## Sheet1
18.1x11 | (181x11.dat) | 2014-12-21
====== | PERFORMANCE | DATA | (versus | advance | ratio | and | MPH) | ======
DEFINITIONS:
J=V/nD | (advance | ratio)
Ct=T/(rho | * | n**2 | * | D**4) | (thrust | coef.)
Cp=P/(rho | * | n**3 | * | D**5) | (power | coef.)
Pe=Ct*J/Cp | (efficiency)
V | (model | speed | in | MPH)
PROP | RPM | = | 1000
V | J | Pe | Ct | Cp | PWR | Torque | Thrust
(mph) | (Adv | Ratio) | (Hp) | (In-Lbf) | (Lbf)
0 | 0 | 0 | 0.1078 | 0.0461 | 0.007 | 0.454 | 0.368
0.5 | 0.03 | 0.063 | 0.1071 | 0.0467 | 0.007 | 0.46 | 0.366
0.9 | 0.05 | 0.1235 | 0.1063 | 0.0473 | 0.007 | 0.465 | 0.363
1.4 | 0.08 | 0.1816 | 0.1052 | 0.0477 | 0.007 | 0.47 | 0.36
1.9 | 0.11 | 0.2372 | 0.1039 | 0.0481 | 0.008 | 0.474 | 0.355
2.4 | 0.14 | 0.2901 | 0.1024 | 0.0485 | 0.008 | 0.477 | 0.35
2.8 | 0.16 | 0.3404 | 0.1006 | 0.0487 | 0.008 | 0.48 | 0.344
3.3 | 0.19 | 0.3881 | 0.0986 | 0.0488 | 0.008 | 0.481 | 0.337
3.8 | 0.22 | 0.4329 | 0.0962 | 0.0488 | 0.008 | 0.481 | 0.329
4.2 | 0.25 | 0.4748 | 0.0936 | 0.0487 | 0.008 | 0.48 | 0.32
4.7 | 0.27 | 0.5137 | 0.0907 | 0.0485 | 0.008 | 0.477 | 0.31
5.2 | 0.3 | 0.5494 | 0.0875 | 0.0481 | 0.008 | 0.474 | 0.299
5.6 | 0.33 | 0.5817 | 0.084 | 0.0476 | 0.007 | 0.469 | 0.287
6.1 | 0.36 | 0.6107 | 0.0802 | 0.0469 | 0.007 | 0.461 | 0.274
6.6 | 0.38 | 0.6363 | 0.076 | 0.0459 | 0.007 | 0.452 | 0.26
7.1 | 0.41 | 0.6584 | 0.0716 | 0.0448 | 0.007 | 0.441 | 0.245
7.5 | 0.44 | 0.6773 | 0.0672 | 0.0436 | 0.007 | 0.429 | 0.23
8 | 0.47 | 0.693 | 0.0626 | 0.0422 | 0.007 | 0.415 | 0.214
8.5 | 0.49 | 0.7055 | 0.058 | 0.0406 | 0.006 | 0.4 | 0.198
8.9 | 0.52 | 0.715 | 0.0532 | 0.0388 | 0.006 | 0.382 | 0.182
9.4 | 0.55 | 0.7221 | 0.0483 | 0.0367 | 0.006 | 0.362 | 0.165
9.9 | 0.58 | 0.7265 | 0.0433 | 0.0344 | 0.005 | 0.339 | 0.148
10.4 | 0.6 | 0.727 | 0.0382 | 0.0317 | 0.005 | 0.313 | 0.131
10.8 | 0.63 | 0.7223 | 0.033 | 0.0288 | 0.005 | 0.284 | 0.113
11.3 | 0.66 | 0.7125 | 0.0276 | 0.0256 | 0.004 | 0.252 | 0.094
11.8 | 0.69 | 0.6908 | 0.0222 | 0.0221 | 0.003 | 0.218 | 0.076
12.2 | 0.71 | 0.649 | 0.0168 | 0.0185 | 0.003 | 0.182 | 0.057
12.7 | 0.74 | 0.5697 | 0.0112 | 0.0146 | 0.002 | 0.144 | 0.038
13.2 | 0.77 | 0.4046 | 0.0056 | 0.0107 | 0.002 | 0.106 | 0.019
13.7 | 0.8 | -0.0033 | 0 | 0.0072 | 0.001 | 0.071 | 0
PROP | RPM | = | 2000
V | J | Pe | Ct | Cp | PWR | Torque | Thrust
(mph) | (Adv | Ratio) | (Hp) | (In-Lbf) | (Lbf)
0 | 0 | 0 | 0.1077 | 0.0444 | 0.055 | 1.749 | 1.473
0.9 | 0.03 | 0.0651 | 0.1071 | 0.0451 | 0.056 | 1.779 | 1.465
1.9 | 0.05 | 0.1274 | 0.1063 | 0.0458 | 0.057 | 1.805 | 1.454
2.8 | 0.08 | 0.1867 | 0.1053 | 0.0464 | 0.058 | 1.829 | 1.44
3.8 | 0.11 | 0.2432 | 0.104 | 0.0469 | 0.059 | 1.85 | 1.422
4.7 | 0.14 | 0.2968 | 0.1025 | 0.0474 | 0.059 | 1.867 | 1.402
5.6 | 0.16 | 0.3475 | 0.1007 | 0.0477 | 0.06 | 1.881 | 1.377
6.6 | 0.19 | 0.3953 | 0.0987 | 0.048 | 0.06 | 1.89 | 1.35
7.5 | 0.22 | 0.4402 | 0.0964 | 0.0481 | 0.06 | 1.894 | 1.318
8.5 | 0.25 | 0.4824 | 0.0938 | 0.048 | 0.06 | 1.892 | 1.282
9.4 | 0.27 | 0.5217 | 0.0909 | 0.0478 | 0.06 | 1.883 | 1.243
10.4 | 0.3 | 0.5579 | 0.0877 | 0.0474 | 0.059 | 1.869 | 1.199
11.3 | 0.33 | 0.5913 | 0.0841 | 0.0469 | 0.059 | 1.847 | 1.151
12.2 | 0.36 | 0.6215 | 0.0803 | 0.0461 | 0.058 | 1.817 | 1.099
13.2 | 0.38 | 0.6487 | 0.0761 | 0.0451 | 0.056 | 1.777 | 1.041
14.1 | 0.41 | 0.673 | 0.0718 | 0.0439 | 0.055 | 1.73 | 0.981
15.1 | 0.44 | 0.6942 | 0.0673 | 0.0426 | 0.053 | 1.677 | 0.92
16 | 0.47 | 0.7123 | 0.0627 | 0.0411 | 0.051 | 1.618 | 0.857
16.9 | 0.49 | 0.7274 | 0.058 | 0.0394 | 0.049 | 1.552 | 0.793
17.9 | 0.52 | 0.7397 | 0.0532 | 0.0375 | 0.047 | 1.478 | 0.728
18.8 | 0.55 | 0.7493 | 0.0483 | 0.0354 | 0.044 | 1.394 | 0.661
19.8 | 0.58 | 0.7549 | 0.0433 | 0.0331 | 0.041 | 1.302 | 0.592
20.7 | 0.6 | 0.7558 | 0.0382 | 0.0305 | 0.038 | 1.202 | 0.522
21.6 | 0.63 | 0.7522 | 0.0329 | 0.0276 | 0.035 | 1.089 | 0.45
22.6 | 0.66 | 0.742 | 0.0276 | 0.0245 | 0.031 | 0.966 | 0.378
23.5 | 0.69 | 0.7194 | 0.0222 | 0.0212 | 0.026 | 0.835 | 0.304
24.5 | 0.71 | 0.6758 | 0.0168 | 0.0177 | 0.022 | 0.698 | 0.229
25.4 | 0.74 | 0.5939 | 0.0113 | 0.014 | 0.018 | 0.553 | 0.154
26.3 | 0.77 | 0.4221 | 0.0056 | 0.0103 | 0.013 | 0.405 | 0.077
27.3 | 0.8 | -0.0039 | 0 | 0.0069 | 0.009 | 0.273 | 0
PROP | RPM | = | 3000
V | J | Pe | Ct | Cp | PWR | Torque | Thrust
(mph) | (Adv | Ratio) | (Hp) | (In-Lbf) | (Lbf)
0 | 0 | 0 | 0.1087 | 0.0509 | 0.215 | 4.516 | 3.344
1.4 | 0.03 | 0.0584 | 0.108 | 0.0507 | 0.214 | 4.498 | 3.325
2.8 | 0.05 | 0.1165 | 0.1072 | 0.0505 | 0.213 | 4.474 | 3.299
4.2 | 0.08 | 0.174 | 0.1061 | 0.0502 | 0.212 | 4.448 | 3.266
5.6 | 0.11 | 0.2305 | 0.1048 | 0.0499 | 0.211 | 4.423 | 3.225
7.1 | 0.14 | 0.2853 | 0.1032 | 0.0496 | 0.209 | 4.398 | 3.176
8.5 | 0.16 | 0.3382 | 0.1014 | 0.0493 | 0.208 | 4.373 | 3.12
9.9 | 0.19 | 0.3889 | 0.0993 | 0.049 | 0.207 | 4.346 | 3.055
11.3 | 0.22 | 0.4371 | 0.0969 | 0.0486 | 0.205 | 4.312 | 2.982
12.7 | 0.25 | 0.4827 | 0.0942 | 0.0482 | 0.203 | 4.272 | 2.9
14.1 | 0.27 | 0.5255 | 0.0913 | 0.0476 | 0.201 | 4.223 | 2.808
15.5 | 0.3 | 0.5653 | 0.088 | 0.047 | 0.198 | 4.163 | 2.707
16.9 | 0.33 | 0.6019 | 0.0844 | 0.0462 | 0.195 | 4.091 | 2.597
18.3 | 0.36 | 0.6353 | 0.0805 | 0.0452 | 0.191 | 4.008 | 2.478
19.7 | 0.38 | 0.6655 | 0.0763 | 0.044 | 0.186 | 3.904 | 2.349
21.2 | 0.41 | 0.6926 | 0.0719 | 0.0427 | 0.18 | 3.788 | 2.213
22.6 | 0.44 | 0.7166 | 0.0674 | 0.0413 | 0.174 | 3.661 | 2.075
24 | 0.47 | 0.7379 | 0.0628 | 0.0397 | 0.168 | 3.519 | 1.933
25.4 | 0.49 | 0.7565 | 0.0581 | 0.0379 | 0.16 | 3.363 | 1.789
26.8 | 0.52 | 0.7724 | 0.0533 | 0.036 | 0.152 | 3.19 | 1.641
28.2 | 0.55 | 0.7856 | 0.0484 | 0.0338 | 0.143 | 2.999 | 1.491
29.6 | 0.58 | 0.7932 | 0.0435 | 0.0316 | 0.133 | 2.798 | 1.337
31 | 0.6 | 0.7959 | 0.0383 | 0.0291 | 0.123 | 2.576 | 1.179
32.4 | 0.63 | 0.7937 | 0.0331 | 0.0263 | 0.111 | 2.33 | 1.018
33.9 | 0.66 | 0.7845 | 0.0277 | 0.0233 | 0.098 | 2.063 | 0.854
35.3 | 0.69 | 0.7614 | 0.0223 | 0.0201 | 0.085 | 1.782 | 0.687
36.7 | 0.71 | 0.7167 | 0.0168 | 0.0168 | 0.071 | 1.485 | 0.518
38.1 | 0.74 | 0.6319 | 0.0113 | 0.0132 | 0.056 | 1.171 | 0.347
39.5 | 0.77 | 0.4508 | 0.0057 | 0.0096 | 0.041 | 0.854 | 0.174
40.9 | 0.8 | -0.0031 | 0 | 0.0064 | 0.027 | 0.568 | -0.001
PROP | RPM | = | 4000
V | J | Pe | Ct | Cp | PWR | Torque | Thrust
(mph) | (Adv | Ratio) | (Hp) | (In-Lbf) | (Lbf)
0 | 0 | 0 | 0.1113 | 0.0717 | 0.717 | 11.292 | 6.087
1.9 | 0.03 | 0.044 | 0.1106 | 0.0689 | 0.689 | 10.856 | 6.051
3.8 | 0.05 | 0.0911 | 0.1097 | 0.066 | 0.66 | 10.406 | 6
5.6 | 0.08 | 0.1413 | 0.1085 | 0.0632 | 0.632 | 9.954 | 5.935
7.5 | 0.11 | 0.194 | 0.107 | 0.0605 | 0.605 | 9.536 | 5.855
9.4 | 0.14 | 0.2483 | 0.1053 | 0.0582 | 0.582 | 9.165 | 5.76
11.3 | 0.16 | 0.3033 | 0.1033 | 0.056 | 0.56 | 8.829 | 5.649
13.2 | 0.19 | 0.3582 | 0.101 | 0.0541 | 0.541 | 8.53 | 5.524
15 | 0.22 | 0.412 | 0.0984 | 0.0524 | 0.524 | 8.258 | 5.383
16.9 | 0.25 | 0.4641 | 0.0955 | 0.0508 | 0.508 | 8.006 | 5.225
18.8 | 0.27 | 0.5133 | 0.0924 | 0.0493 | 0.494 | 7.776 | 5.052
20.7 | 0.3 | 0.5592 | 0.0889 | 0.048 | 0.48 | 7.558 | 4.863
22.6 | 0.33 | 0.6011 | 0.0852 | 0.0466 | 0.466 | 7.348 | 4.658
24.4 | 0.36 | 0.6385 | 0.0812 | 0.0453 | 0.453 | 7.142 | 4.44
26.3 | 0.38 | 0.6716 | 0.0769 | 0.0439 | 0.439 | 6.925 | 4.204
28.2 | 0.41 | 0.7 | 0.0724 | 0.0426 | 0.426 | 6.707 | 3.962
30.1 | 0.44 | 0.7253 | 0.0679 | 0.0411 | 0.411 | 6.475 | 3.715
32 | 0.47 | 0.748 | 0.0633 | 0.0394 | 0.394 | 6.216 | 3.462
33.8 | 0.49 | 0.7683 | 0.0585 | 0.0376 | 0.376 | 5.927 | 3.202
35.7 | 0.52 | 0.7859 | 0.0537 | 0.0356 | 0.356 | 5.609 | 2.937
37.6 | 0.55 | 0.8007 | 0.0487 | 0.0334 | 0.334 | 5.261 | 2.666
39.5 | 0.58 | 0.8108 | 0.0437 | 0.031 | 0.31 | 4.892 | 2.391
41.4 | 0.6 | 0.8162 | 0.0385 | 0.0285 | 0.285 | 4.486 | 2.107
43.2 | 0.63 | 0.8168 | 0.0332 | 0.0257 | 0.257 | 4.047 | 1.819
45.1 | 0.66 | 0.8101 | 0.0279 | 0.0227 | 0.227 | 3.571 | 1.526
47 | 0.69 | 0.7894 | 0.0225 | 0.0195 | 0.195 | 3.076 | 1.23
48.9 | 0.71 | 0.7467 | 0.017 | 0.0162 | 0.162 | 2.553 | 0.928
50.8 | 0.74 | 0.6638 | 0.0114 | 0.0127 | 0.127 | 1.997 | 0.622
52.6 | 0.77 | 0.4803 | 0.0057 | 0.0091 | 0.091 | 1.436 | 0.312
54.5 | 0.8 | -0.0023 | 0 | 0.0059 | 0.059 | 0.932 | -0.001
PROP | RPM | = | 5000
V | J | Pe | Ct | Cp | PWR | Torque | Thrust
(mph) | (Adv | Ratio) | (Hp) | (In-Lbf) | (Lbf)
0 | 0 | 0 | 0.1136 | 0.0903 | 1.763 | 22.228 | 9.709
2.4 | 0.03 | 0.0363 | 0.113 | 0.0853 | 1.667 | 21.006 | 9.662
4.7 | 0.05 | 0.0766 | 0.1121 | 0.0803 | 1.568 | 19.762 | 9.584
7.1 | 0.08 | 0.1214 | 0.1109 | 0.0752 | 1.468 | 18.51 | 9.477
9.4 | 0.11 | 0.1709 | 0.1093 | 0.0702 | 1.371 | 17.279 | 9.343
11.8 | 0.14 | 0.2239 | 0.1074 | 0.0658 | 1.285 | 16.198 | 9.182
14.1 | 0.16 | 0.2793 | 0.1052 | 0.062 | 1.211 | 15.265 | 8.996
16.5 | 0.19 | 0.3362 | 0.1028 | 0.0587 | 1.147 | 14.454 | 8.786
18.8 | 0.22 | 0.3932 | 0.1 | 0.0558 | 1.09 | 13.745 | 8.55
21.2 | 0.25 | 0.4491 | 0.097 | 0.0533 | 1.041 | 13.124 | 8.289
23.5 | 0.27 | 0.5029 | 0.0936 | 0.0511 | 0.997 | 12.572 | 8.004
25.9 | 0.3 | 0.5534 | 0.09 | 0.0491 | 0.959 | 12.083 | 7.694
28.2 | 0.33 | 0.5994 | 0.0861 | 0.0473 | 0.924 | 11.644 | 7.361
30.6 | 0.36 | 0.6402 | 0.082 | 0.0457 | 0.892 | 11.246 | 7.01
32.9 | 0.38 | 0.6755 | 0.0776 | 0.0441 | 0.862 | 10.862 | 6.634
35.3 | 0.41 | 0.7052 | 0.0731 | 0.0427 | 0.833 | 10.504 | 6.251
37.6 | 0.44 | 0.7314 | 0.0686 | 0.0411 | 0.804 | 10.131 | 5.862
40 | 0.47 | 0.7553 | 0.0639 | 0.0394 | 0.771 | 9.713 | 5.463
42.3 | 0.49 | 0.777 | 0.0591 | 0.0376 | 0.734 | 9.248 | 5.053
44.7 | 0.52 | 0.7961 | 0.0542 | 0.0355 | 0.693 | 8.737 | 4.634
47 | 0.55 | 0.8123 | 0.0492 | 0.0332 | 0.649 | 8.18 | 4.205
49.4 | 0.58 | 0.8246 | 0.0441 | 0.0308 | 0.601 | 7.581 | 3.768
51.7 | 0.6 | 0.8325 | 0.0389 | 0.0282 | 0.55 | 6.937 | 3.322
54.1 | 0.63 | 0.8354 | 0.0336 | 0.0253 | 0.495 | 6.24 | 2.869
56.4 | 0.66 | 0.8311 | 0.0282 | 0.0223 | 0.436 | 5.492 | 2.407
58.8 | 0.69 | 0.8128 | 0.0227 | 0.0191 | 0.374 | 4.713 | 1.94
61.1 | 0.71 | 0.7722 | 0.0171 | 0.0158 | 0.309 | 3.895 | 1.464
63.5 | 0.74 | 0.6912 | 0.0115 | 0.0123 | 0.24 | 3.025 | 0.98
65.8 | 0.77 | 0.5063 | 0.0058 | 0.0087 | 0.171 | 2.15 | 0.492
68.2 | 0.8 | -0.003 | 0 | 0.0055 | 0.108 | 1.366 | -0.002
PROP | RPM | = | 6000
V | J | Pe | Ct | Cp | PWR | Torque | Thrust
(mph) | (Adv | Ratio) | (Hp) | (In-Lbf) | (Lbf)
0 | 0 | 0 | 0.1124 | 0.0795 | 2.682 | 28.173 | 13.84
2.8 | 0.03 | 0.0404 | 0.1121 | 0.0761 | 2.568 | 26.978 | 13.803
5.6 | 0.05 | 0.0843 | 0.1116 | 0.0726 | 2.45 | 25.739 | 13.738
8.5 | 0.08 | 0.1319 | 0.1107 | 0.069 | 2.33 | 24.478 | 13.622
11.3 | 0.11 | 0.1834 | 0.1093 | 0.0654 | 2.208 | 23.192 | 13.456
14.1 | 0.14 | 0.2385 | 0.1076 | 0.0619 | 2.088 | 21.935 | 13.246
16.9 | 0.16 | 0.295 | 0.1056 | 0.0589 | 1.988 | 20.882 | 12.998
19.7 | 0.19 | 0.3516 | 0.1033 | 0.0564 | 1.903 | 19.993 | 12.712
22.6 | 0.22 | 0.4072 | 0.1006 | 0.0542 | 1.83 | 19.226 | 12.387
25.4 | 0.25 | 0.4609 | 0.0977 | 0.0523 | 1.766 | 18.551 | 12.025
28.2 | 0.27 | 0.5119 | 0.0945 | 0.0506 | 1.708 | 17.943 | 11.626
31 | 0.3 | 0.5594 | 0.0909 | 0.049 | 1.655 | 17.384 | 11.19
33.8 | 0.33 | 0.6028 | 0.0871 | 0.0475 | 1.605 | 16.859 | 10.72
36.7 | 0.36 | 0.6417 | 0.083 | 0.0461 | 1.557 | 16.354 | 10.219
39.5 | 0.38 | 0.676 | 0.0786 | 0.0447 | 1.508 | 15.836 | 9.679
42.3 | 0.41 | 0.7057 | 0.0741 | 0.0432 | 1.458 | 15.317 | 9.121
45.1 | 0.44 | 0.7323 | 0.0695 | 0.0416 | 1.406 | 14.767 | 8.554
47.9 | 0.47 | 0.7565 | 0.0648 | 0.0399 | 1.347 | 14.154 | 7.973
50.8 | 0.49 | 0.7784 | 0.0599 | 0.038 | 1.283 | 13.475 | 7.376
53.6 | 0.52 | 0.7979 | 0.055 | 0.0359 | 1.211 | 12.726 | 6.764
56.4 | 0.55 | 0.8146 | 0.0499 | 0.0336 | 1.134 | 11.909 | 6.139
59.2 | 0.58 | 0.8277 | 0.0447 | 0.0311 | 1.05 | 11.028 | 5.501
62 | 0.6 | 0.8363 | 0.0394 | 0.0284 | 0.96 | 10.086 | 4.853
64.9 | 0.63 | 0.8394 | 0.034 | 0.0256 | 0.864 | 9.072 | 4.191
67.7 | 0.66 | 0.8348 | 0.0286 | 0.0225 | 0.761 | 7.993 | 3.519
70.5 | 0.69 | 0.8176 | 0.023 | 0.0193 | 0.652 | 6.85 | 2.836
73.3 | 0.71 | 0.7791 | 0.0174 | 0.0159 | 0.537 | 5.64 | 2.139
76.2 | 0.74 | 0.701 | 0.0116 | 0.0123 | 0.415 | 4.36 | 1.433
79 | 0.77 | 0.5166 | 0.0058 | 0.0087 | 0.293 | 3.074 | 0.718
81.8 | 0.8 | -0.0032 | 0 | 0.0054 | 0.184 | 1.931 | -0.003
PROP | RPM | = | 7000
V | J | Pe | Ct | Cp | PWR | Torque | Thrust
(mph) | (Adv | Ratio) | (Hp) | (In-Lbf) | (Lbf)
0 | 0 | 0 | 0.1104 | 0.0592 | 3.173 | 28.566 | 18.488
3.3 | 0.03 | 0.0517 | 0.1102 | 0.0585 | 3.135 | 28.23 | 18.469
6.6 | 0.05 | 0.1046 | 0.1101 | 0.0578 | 3.096 | 27.873 | 18.44
9.9 | 0.08 | 0.1585 | 0.1098 | 0.057 | 3.054 | 27.497 | 18.389
13.2 | 0.11 | 0.2134 | 0.1089 | 0.056 | 3.002 | 27.026 | 18.244
16.5 | 0.14 | 0.2688 | 0.1076 | 0.0549 | 2.942 | 26.485 | 18.021
19.7 | 0.16 | 0.3246 | 0.1058 | 0.0537 | 2.876 | 25.894 | 17.73
23 | 0.19 | 0.3783 | 0.1038 | 0.0527 | 2.823 | 25.416 | 17.382
26.3 | 0.22 | 0.4295 | 0.1013 | 0.0518 | 2.775 | 24.988 | 16.978
29.6 | 0.25 | 0.4781 | 0.0986 | 0.0509 | 2.729 | 24.57 | 16.517
32.9 | 0.27 | 0.5238 | 0.0955 | 0.05 | 2.681 | 24.139 | 16.001
36.2 | 0.3 | 0.5666 | 0.0921 | 0.049 | 2.629 | 23.671 | 15.43
39.5 | 0.33 | 0.6063 | 0.0884 | 0.048 | 2.572 | 23.156 | 14.805
42.8 | 0.36 | 0.6424 | 0.0844 | 0.0468 | 2.51 | 22.597 | 14.131
46.1 | 0.38 | 0.6752 | 0.08 | 0.0455 | 2.438 | 21.952 | 13.398
49.4 | 0.41 | 0.7047 | 0.0754 | 0.044 | 2.359 | 21.242 | 12.629
52.7 | 0.44 | 0.7316 | 0.0707 | 0.0424 | 2.273 | 20.466 | 11.843
56 | 0.47 | 0.7562 | 0.0659 | 0.0406 | 2.178 | 19.608 | 11.037
59.2 | 0.49 | 0.7783 | 0.061 | 0.0387 | 2.073 | 18.667 | 10.214
62.5 | 0.52 | 0.798 | 0.0559 | 0.0365 | 1.958 | 17.629 | 9.37
65.8 | 0.55 | 0.8152 | 0.0508 | 0.0342 | 1.832 | 16.492 | 8.506
69.1 | 0.58 | 0.8291 | 0.0455 | 0.0316 | 1.695 | 15.26 | 7.625
72.4 | 0.6 | 0.8385 | 0.0402 | 0.0289 | 1.549 | 13.949 | 6.728
75.7 | 0.63 | 0.842 | 0.0347 | 0.026 | 1.393 | 12.545 | 5.812
79 | 0.66 | 0.8376 | 0.0291 | 0.0229 | 1.226 | 11.041 | 4.877
82.3 | 0.69 | 0.8212 | 0.0234 | 0.0196 | 1.049 | 9.446 | 3.927
85.6 | 0.71 | 0.7849 | 0.0177 | 0.0161 | 0.861 | 7.757 | 2.963
88.9 | 0.74 | 0.71 | 0.0119 | 0.0124 | 0.663 | 5.969 | 1.986
92.2 | 0.77 | 0.5269 | 0.006 | 0.0087 | 0.465 | 4.186 | 0.997
95.4 | 0.8 | -0.0041 | 0 | 0.0054 | 0.289 | 2.599 | -0.005
PROP | RPM | = | 8000
V | J | Pe | Ct | Cp | PWR | Torque | Thrust
(mph) | (Adv | Ratio) | (Hp) | (In-Lbf) | (Lbf)
0 | 0 | 0 | 0.1088 | 0.0432 | 3.458 | 27.242 | 23.815
3.8 | 0.03 | 0.0672 | 0.1088 | 0.0444 | 3.555 | 28.01 | 23.817
7.5 | 0.05 | 0.1307 | 0.1088 | 0.0457 | 3.657 | 28.807 | 23.816
11.3 | 0.08 | 0.1906 | 0.1088 | 0.047 | 3.761 | 29.63 | 23.809
15.1 | 0.11 | 0.2469 | 0.1087 | 0.0483 | 3.868 | 30.47 | 23.791
18.8 | 0.14 | 0.3003 | 0.1081 | 0.0494 | 3.955 | 31.154 | 23.662
22.6 | 0.16 | 0.3511 | 0.1068 | 0.0501 | 4.008 | 31.575 | 23.366
26.3 | 0.19 | 0.3993 | 0.105 | 0.0505 | 4.041 | 31.836 | 22.969
30.1 | 0.22 | 0.4452 | 0.1028 | 0.0507 | 4.055 | 31.949 | 22.485
33.9 | 0.25 | 0.4887 | 0.1002 | 0.0506 | 4.051 | 31.911 | 21.915
37.6 | 0.27 | 0.53 | 0.0972 | 0.0503 | 4.027 | 31.722 | 21.264
41.4 | 0.3 | 0.5692 | 0.0938 | 0.0498 | 3.982 | 31.374 | 20.533
45.2 | 0.33 | 0.6063 | 0.0901 | 0.049 | 3.918 | 30.865 | 19.723
48.9 | 0.36 | 0.6409 | 0.0861 | 0.0479 | 3.836 | 30.217 | 18.842
52.7 | 0.38 | 0.6732 | 0.0817 | 0.0466 | 3.732 | 29.398 | 17.878
56.5 | 0.41 | 0.7026 | 0.077 | 0.0451 | 3.611 | 28.45 | 16.854
60.2 | 0.44 | 0.7297 | 0.0722 | 0.0435 | 3.478 | 27.398 | 15.804
64 | 0.47 | 0.7548 | 0.0673 | 0.0416 | 3.33 | 26.232 | 14.73
67.7 | 0.49 | 0.7771 | 0.0623 | 0.0396 | 3.169 | 24.966 | 13.632
71.5 | 0.52 | 0.7969 | 0.0572 | 0.0374 | 2.993 | 23.577 | 12.507
75.3 | 0.55 | 0.8146 | 0.0519 | 0.035 | 2.798 | 22.047 | 11.356
79 | 0.58 | 0.8289 | 0.0465 | 0.0324 | 2.589 | 20.395 | 10.181
82.8 | 0.6 | 0.8391 | 0.041 | 0.0295 | 2.363 | 18.616 | 8.98
86.6 | 0.63 | 0.8433 | 0.0354 | 0.0265 | 2.123 | 16.723 | 7.755
90.3 | 0.66 | 0.8396 | 0.0298 | 0.0233 | 1.868 | 14.714 | 6.51
94.1 | 0.69 | 0.8242 | 0.024 | 0.02 | 1.597 | 12.583 | 5.247
97.9 | 0.71 | 0.7895 | 0.0181 | 0.0164 | 1.309 | 10.31 | 3.959
101.6 | 0.74 | 0.7169 | 0.0121 | 0.0126 | 1.004 | 7.912 | 2.657
105.4 | 0.77 | 0.5347 | 0.0061 | 0.0088 | 0.701 | 5.526 | 1.335
109.1 | 0.8 | -0.0043 | 0 | 0.0054 | 0.432 | 3.4 | -0.006
PROP | RPM | = | 9000
V | J | Pe | Ct | Cp | PWR | Torque | Thrust
(mph) | (Adv | Ratio) | (Hp) | (In-Lbf) | (Lbf)
0 | 0 | 0 | 0.109 | 0.0439 | 4.997 | 34.995 | 30.185
4.2 | 0.03 | 0.0665 | 0.109 | 0.0451 | 5.133 | 35.949 | 30.199
8.5 | 0.05 | 0.1294 | 0.1091 | 0.0463 | 5.275 | 36.942 | 30.211
12.7 | 0.08 | 0.1889 | 0.1091 | 0.0476 | 5.422 | 37.972 | 30.22
16.9 | 0.11 | 0.245 | 0.1091 | 0.0489 | 5.575 | 39.044 | 30.225
21.2 | 0.14 | 0.2977 | 0.1091 | 0.0503 | 5.734 | 40.153 | 30.223
25.4 | 0.16 | 0.3473 | 0.109 | 0.0517 | 5.894 | 41.273 | 30.197
29.7 | 0.19 | 0.395 | 0.1076 | 0.0524 | 5.966 | 41.78 | 29.797
33.9 | 0.22 | 0.4405 | 0.1055 | 0.0526 | 5.993 | 41.971 | 29.211
38.1 | 0.25 | 0.4838 | 0.1029 | 0.0526 | 5.988 | 41.936 | 28.495
42.4 | 0.27 | 0.525 | 0.0999 | 0.0523 | 5.954 | 41.691 | 27.666
46.6 | 0.3 | 0.5641 | 0.0965 | 0.0517 | 5.886 | 41.22 | 26.72
50.8 | 0.33 | 0.6013 | 0.0927 | 0.0508 | 5.787 | 40.527 | 25.669
55.1 | 0.36 | 0.6363 | 0.0886 | 0.0497 | 5.66 | 39.637 | 24.525
59.3 | 0.38 | 0.669 | 0.084 | 0.0483 | 5.502 | 38.529 | 23.271
63.5 | 0.41 | 0.699 | 0.0792 | 0.0467 | 5.319 | 37.248 | 21.941
67.8 | 0.44 | 0.7263 | 0.0743 | 0.045 | 5.122 | 35.867 | 20.579
72 | 0.47 | 0.7515 | 0.0693 | 0.043 | 4.904 | 34.339 | 19.187
76.3 | 0.49 | 0.7743 | 0.0641 | 0.0409 | 4.665 | 32.666 | 17.763
80.5 | 0.52 | 0.7945 | 0.0589 | 0.0387 | 4.405 | 30.849 | 16.305
84.7 | 0.55 | 0.8124 | 0.0535 | 0.0362 | 4.12 | 28.849 | 14.812
89 | 0.58 | 0.8273 | 0.048 | 0.0334 | 3.809 | 26.674 | 13.284
93.2 | 0.6 | 0.8381 | 0.0423 | 0.0305 | 3.475 | 24.337 | 11.72
97.4 | 0.63 | 0.8433 | 0.0366 | 0.0274 | 3.12 | 21.852 | 10.128
101.7 | 0.66 | 0.8408 | 0.0307 | 0.0241 | 2.743 | 19.209 | 8.506
105.9 | 0.69 | 0.8267 | 0.0248 | 0.0206 | 2.342 | 16.403 | 6.856
110.1 | 0.71 | 0.7932 | 0.0187 | 0.0168 | 1.917 | 13.426 | 5.177
114.4 | 0.74 | 0.722 | 0.0125 | 0.0129 | 1.468 | 10.28 | 3.475
118.6 | 0.77 | 0.5397 | 0.0063 | 0.009 | 1.021 | 7.151 | 1.742
122.9 | 0.8 | -0.0063 | 0 | 0.0055 | 0.625 | 4.378 | -0.012
PROP | RPM | = | 10000
V | J | Pe | Ct | Cp | PWR | Torque | Thrust
(mph) | (Adv | Ratio) | (Hp) | (In-Lbf) | (Lbf)
0 | 0 | 0 | 0.1093 | 0.0504 | 7.871 | 49.606 | 37.369
4.7 | 0.03 | 0.0588 | 0.1094 | 0.0511 | 7.985 | 50.326 | 37.389
9.4 | 0.05 | 0.1158 | 0.1094 | 0.0519 | 8.111 | 51.122 | 37.411
14.1 | 0.08 | 0.171 | 0.1095 | 0.0528 | 8.248 | 51.981 | 37.434
18.8 | 0.11 | 0.2243 | 0.1096 | 0.0537 | 8.39 | 52.877 | 37.46
23.5 | 0.14 | 0.2753 | 0.1096 | 0.0547 | 8.55 | 53.89 | 37.488
28.3 | 0.16 | 0.3246 | 0.1097 | 0.0557 | 8.71 | 54.898 | 37.519
33 | 0.19 | 0.3714 | 0.1098 | 0.0569 | 8.888 | 56.017 | 37.55
37.7 | 0.22 | 0.4178 | 0.1093 | 0.0575 | 8.985 | 56.631 | 37.364
42.4 | 0.25 | 0.4606 | 0.1075 | 0.0577 | 9.02 | 56.847 | 36.758
47.1 | 0.27 | 0.5035 | 0.105 | 0.0573 | 8.953 | 56.429 | 35.894
51.8 | 0.3 | 0.5456 | 0.1019 | 0.0564 | 8.821 | 55.597 | 34.84
56.5 | 0.33 | 0.5857 | 0.0979 | 0.0551 | 8.608 | 54.254 | 33.455
61.2 | 0.36 | 0.6234 | 0.0932 | 0.0534 | 8.346 | 52.603 | 31.866
65.9 | 0.38 | 0.6578 | 0.0882 | 0.0516 | 8.064 | 50.823 | 30.17
70.6 | 0.41 | 0.6895 | 0.0831 | 0.0497 | 7.761 | 48.913 | 28.406
75.4 | 0.44 | 0.7186 | 0.0778 | 0.0476 | 7.443 | 46.909 | 26.615
80.1 | 0.47 | 0.7454 | 0.0725 | 0.0454 | 7.097 | 44.729 | 24.778
84.8 | 0.49 | 0.7692 | 0.067 | 0.0431 | 6.733 | 42.437 | 22.911
89.5 | 0.52 | 0.7902 | 0.0615 | 0.0406 | 6.344 | 39.986 | 21.01
94.2 | 0.55 | 0.8086 | 0.0558 | 0.0379 | 5.927 | 37.354 | 19.08
98.9 | 0.58 | 0.8243 | 0.0501 | 0.0351 | 5.482 | 34.55 | 17.133
103.6 | 0.6 | 0.8361 | 0.0442 | 0.032 | 4.999 | 31.505 | 15.127
108.3 | 0.63 | 0.8425 | 0.0383 | 0.0287 | 4.487 | 28.279 | 13.086
113 | 0.66 | 0.8411 | 0.0321 | 0.0252 | 3.938 | 24.818 | 10.988
117.7 | 0.69 | 0.8282 | 0.0259 | 0.0215 | 3.361 | 21.183 | 8.866
122.5 | 0.71 | 0.7958 | 0.0196 | 0.0176 | 2.752 | 17.346 | 6.708
127.2 | 0.74 | 0.7245 | 0.0132 | 0.0135 | 2.109 | 13.29 | 4.505
131.9 | 0.77 | 0.5407 | 0.0066 | 0.0094 | 1.476 | 9.3 | 2.269
136.6 | 0.8 | -0.0083 | -0.0001 | 0.0058 | 0.909 | 5.73 | -0.021
PROP | RPM | = | 11000
V | J | Pe | Ct | Cp | PWR | Torque | Thrust
(mph) | (Adv | Ratio) | (Hp) | (In-Lbf) | (Lbf)
0 | 0 | 0 | 0.1097 | 0.0581 | 12.079 | 69.207 | 45.387
5.2 | 0.03 | 0.0512 | 0.1098 | 0.059 | 12.282 | 70.369 | 45.421
10.4 | 0.06 | 0.1012 | 0.1099 | 0.0598 | 12.445 | 71.306 | 45.453
15.6 | 0.08 | 0.1497 | 0.11 | 0.0607 | 12.626 | 72.343 | 45.487
20.8 | 0.11 | 0.1968 | 0.11 | 0.0616 | 12.815 | 73.423 | 45.524
26 | 0.14 | 0.2425 | 0.1101 | 0.0625 | 13.008 | 74.533 | 45.562
31.2 | 0.17 | 0.2867 | 0.1102 | 0.0635 | 13.214 | 75.713 | 45.603
36.4 | 0.19 | 0.3296 | 0.1103 | 0.0645 | 13.424 | 76.916 | 45.644
41.5 | 0.22 | 0.3708 | 0.1104 | 0.0656 | 13.65 | 78.208 | 45.683
46.7 | 0.25 | 0.4369 | 0.11 | 0.0624 | 12.98 | 74.37 | 45.497
51.9 | 0.28 | 0.4482 | 0.1089 | 0.0669 | 13.915 | 79.728 | 45.039
57.1 | 0.3 | 0.4847 | 0.1065 | 0.0666 | 13.849 | 79.349 | 44.065
62.3 | 0.33 | 0.5197 | 0.1035 | 0.0658 | 13.694 | 78.462 | 42.83
67.5 | 0.36 | 0.5546 | 0.1001 | 0.0646 | 13.436 | 76.985 | 41.394
72.7 | 0.39 | 0.5919 | 0.096 | 0.0625 | 13.009 | 74.536 | 39.716
77.9 | 0.41 | 0.6277 | 0.0913 | 0.0601 | 12.505 | 71.648 | 37.786
83.1 | 0.44 | 0.6603 | 0.0861 | 0.0575 | 11.955 | 68.495 | 35.626
88.3 | 0.47 | 0.6911 | 0.0804 | 0.0545 | 11.331 | 64.922 | 33.263
93.5 | 0.5 | 0.72 | 0.0743 | 0.0511 | 10.639 | 60.956 | 30.732
98.7 | 0.52 | 0.7455 | 0.0681 | 0.0478 | 9.949 | 57.003 | 28.19
103.9 | 0.55 | 0.7652 | 0.0621 | 0.0447 | 9.298 | 53.275 | 25.691
109.1 | 0.58 | 0.7816 | 0.0561 | 0.0415 | 8.629 | 49.443 | 23.192
114.2 | 0.61 | 0.7911 | 0.05 | 0.0383 | 7.961 | 45.613 | 20.671
119.4 | 0.63 | 0.7951 | 0.0434 | 0.0346 | 7.191 | 41.199 | 17.952
124.6 | 0.66 | 0.7913 | 0.0365 | 0.0305 | 6.345 | 36.356 | 15.108
129.8 | 0.69 | 0.7776 | 0.0294 | 0.026 | 5.41 | 30.996 | 12.151
135 | 0.72 | 0.7445 | 0.0222 | 0.0213 | 4.431 | 25.39 | 9.164
140.2 | 0.74 | 0.6717 | 0.0149 | 0.0165 | 3.425 | 19.625 | 6.154
145.4 | 0.77 | 0.487 | 0.0074 | 0.0117 | 2.439 | 13.976 | 3.064
150.6 | 0.8 | 0.0054 | 0.0001 | 0.0076 | 1.581 | 9.058 | 0.021
PROP | RPM | = | 12000
V | J | Pe | Ct | Cp | PWR | Torque | Thrust
(mph) | (Adv | Ratio) | (Hp) | (In-Lbf) | (Lbf)
0 | 0 | 0 | 0.1097 | 0.0656 | 17.72 | 93.065 | 54.033
5.7 | 0.03 | 0.0458 | 0.1097 | 0.0662 | 17.868 | 93.846 | 54.031
11.4 | 0.06 | 0.0908 | 0.1097 | 0.0668 | 18.029 | 94.691 | 54.025
17 | 0.08 | 0.1349 | 0.1097 | 0.0674 | 18.201 | 95.593 | 54.019
22.7 | 0.11 | 0.1781 | 0.1097 | 0.068 | 18.373 | 96.498 | 54.001
28.4 | 0.14 | 0.2493 | 0.1091 | 0.0604 | 16.322 | 85.726 | 53.723
34.1 | 0.17 | 0.2932 | 0.1091 | 0.0617 | 16.651 | 87.454 | 53.703
39.8 | 0.19 | 0.3354 | 0.109 | 0.0629 | 16.976 | 89.161 | 53.684
45.5 | 0.22 | 0.3412 | 0.1094 | 0.0709 | 19.139 | 100.521 | 53.878
51.1 | 0.25 | 0.3793 | 0.1093 | 0.0716 | 19.348 | 101.616 | 53.817
56.8 | 0.28 | 0.416 | 0.1091 | 0.0724 | 19.559 | 102.727 | 53.703
62.5 | 0.3 | 0.4511 | 0.1077 | 0.0725 | 19.591 | 102.893 | 53.03
68.2 | 0.33 | 0.4848 | 0.1052 | 0.072 | 19.434 | 102.067 | 51.817
73.9 | 0.36 | 0.5172 | 0.1022 | 0.071 | 19.163 | 100.648 | 50.323
79.5 | 0.39 | 0.5534 | 0.0985 | 0.0689 | 18.595 | 97.665 | 48.518
85.2 | 0.41 | 0.588 | 0.0942 | 0.0664 | 17.917 | 94.104 | 46.357
90.9 | 0.44 | 0.6193 | 0.0894 | 0.0638 | 17.222 | 90.452 | 43.999
96.6 | 0.47 | 0.6436 | 0.0846 | 0.0617 | 16.667 | 87.539 | 41.644
102.3 | 0.5 | 0.6554 | 0.0802 | 0.0608 | 16.42 | 86.241 | 39.461
108 | 0.52 | 0.6744 | 0.0738 | 0.0574 | 15.504 | 81.431 | 36.322
113.6 | 0.55 | 0.6934 | 0.067 | 0.0534 | 14.414 | 75.702 | 32.982
119.3 | 0.58 | 0.7091 | 0.06 | 0.0491 | 13.249 | 69.586 | 29.529
125 | 0.61 | 0.7213 | 0.0528 | 0.0445 | 12.017 | 63.117 | 26.004
130.7 | 0.64 | 0.7279 | 0.0454 | 0.0397 | 10.711 | 56.253 | 22.372
136.4 | 0.66 | 0.7212 | 0.038 | 0.035 | 9.44 | 49.581 | 18.724
142 | 0.69 | 0.6946 | 0.0311 | 0.0309 | 8.351 | 43.863 | 15.314
147.7 | 0.72 | 0.6441 | 0.024 | 0.0267 | 7.219 | 37.915 | 11.803
153.4 | 0.75 | 0.5558 | 0.0165 | 0.0222 | 5.985 | 31.434 | 8.131
159.1 | 0.77 | 0.3834 | 0.0087 | 0.0175 | 4.715 | 24.762 | 4.26
164.8 | 0.8 | -0.0027 | 0 | 0.0129 | 3.48 | 18.275 | -0.022