## Sheet1
18.1x12 | (181x12.dat) | 2014-12-21
====== | PERFORMANCE | DATA | (versus | advance | ratio | and | MPH) | ======
DEFINITIONS:
J=V/nD | (advance | ratio)
Ct=T/(rho | * | n**2 | * | D**4) | (thrust | coef.)
Cp=P/(rho | * | n**3 | * | D**5) | (power | coef.)
Pe=Ct*J/Cp | (efficiency)
V | (model | speed | in | MPH)
PROP | RPM | = | 1000
V | J | Pe | Ct | Cp | PWR | Torque | Thrust
(mph) | (Adv | Ratio) | (Hp) | (In-Lbf) | (Lbf)
0 | 0 | 0 | 0.1056 | 0.0472 | 0.007 | 0.465 | 0.361
0.5 | 0.03 | 0.0646 | 0.1055 | 0.0481 | 0.008 | 0.474 | 0.361
1 | 0.06 | 0.1267 | 0.1053 | 0.049 | 0.008 | 0.483 | 0.36
1.5 | 0.09 | 0.1861 | 0.105 | 0.0499 | 0.008 | 0.491 | 0.359
2 | 0.12 | 0.243 | 0.1043 | 0.0506 | 0.008 | 0.499 | 0.357
2.5 | 0.15 | 0.2974 | 0.1034 | 0.0513 | 0.008 | 0.505 | 0.354
3 | 0.18 | 0.3491 | 0.1022 | 0.0518 | 0.008 | 0.51 | 0.349
3.5 | 0.21 | 0.398 | 0.1006 | 0.0522 | 0.008 | 0.514 | 0.344
4 | 0.24 | 0.4443 | 0.0987 | 0.0524 | 0.008 | 0.516 | 0.337
4.5 | 0.27 | 0.4875 | 0.0965 | 0.0525 | 0.008 | 0.517 | 0.33
5.1 | 0.29 | 0.5279 | 0.0939 | 0.0524 | 0.008 | 0.516 | 0.321
5.6 | 0.32 | 0.5652 | 0.0909 | 0.0521 | 0.008 | 0.513 | 0.311
6.1 | 0.35 | 0.5993 | 0.0875 | 0.0517 | 0.008 | 0.509 | 0.299
6.6 | 0.38 | 0.6298 | 0.0838 | 0.051 | 0.008 | 0.502 | 0.286
7.1 | 0.41 | 0.6568 | 0.0797 | 0.0501 | 0.008 | 0.493 | 0.272
7.6 | 0.44 | 0.6803 | 0.0751 | 0.0488 | 0.008 | 0.481 | 0.257
8.1 | 0.47 | 0.7001 | 0.0704 | 0.0474 | 0.007 | 0.467 | 0.241
8.6 | 0.5 | 0.7164 | 0.0656 | 0.0459 | 0.007 | 0.452 | 0.224
9.1 | 0.53 | 0.7293 | 0.0607 | 0.0442 | 0.007 | 0.435 | 0.208
9.6 | 0.56 | 0.7388 | 0.0557 | 0.0422 | 0.007 | 0.416 | 0.19
10.1 | 0.59 | 0.7452 | 0.0506 | 0.04 | 0.006 | 0.394 | 0.173
10.6 | 0.62 | 0.7489 | 0.0454 | 0.0375 | 0.006 | 0.369 | 0.155
11.1 | 0.65 | 0.7496 | 0.04 | 0.0346 | 0.005 | 0.341 | 0.137
11.6 | 0.68 | 0.7454 | 0.0345 | 0.0314 | 0.005 | 0.309 | 0.118
12.1 | 0.71 | 0.7355 | 0.0289 | 0.0278 | 0.004 | 0.274 | 0.099
12.6 | 0.74 | 0.7161 | 0.0233 | 0.0239 | 0.004 | 0.236 | 0.08
13.1 | 0.77 | 0.6769 | 0.0175 | 0.0199 | 0.003 | 0.196 | 0.06
13.6 | 0.8 | 0.6007 | 0.0117 | 0.0156 | 0.002 | 0.153 | 0.04
14.1 | 0.83 | 0.4368 | 0.0059 | 0.0111 | 0.002 | 0.11 | 0.02
14.7 | 0.85 | -0.0028 | 0 | 0.0072 | 0.001 | 0.071 | 0
PROP | RPM | = | 2000
V | J | Pe | Ct | Cp | PWR | Torque | Thrust
(mph) | (Adv | Ratio) | (Hp) | (In-Lbf) | (Lbf)
0 | 0 | 0 | 0.1054 | 0.0453 | 0.057 | 1.785 | 1.442
1 | 0.03 | 0.067 | 0.1053 | 0.0463 | 0.058 | 1.826 | 1.441
2 | 0.06 | 0.1308 | 0.1052 | 0.0474 | 0.059 | 1.867 | 1.439
3 | 0.09 | 0.1916 | 0.1049 | 0.0484 | 0.061 | 1.907 | 1.435
4 | 0.12 | 0.2493 | 0.1043 | 0.0493 | 0.062 | 1.943 | 1.427
5.1 | 0.15 | 0.3043 | 0.1034 | 0.0501 | 0.063 | 1.973 | 1.415
6.1 | 0.18 | 0.3562 | 0.1022 | 0.0507 | 0.063 | 1.999 | 1.398
7.1 | 0.21 | 0.4053 | 0.1007 | 0.0513 | 0.064 | 2.019 | 1.377
8.1 | 0.24 | 0.4513 | 0.0988 | 0.0516 | 0.065 | 2.034 | 1.352
9.1 | 0.27 | 0.4945 | 0.0966 | 0.0518 | 0.065 | 2.042 | 1.321
10.1 | 0.29 | 0.5347 | 0.094 | 0.0518 | 0.065 | 2.042 | 1.286
11.1 | 0.32 | 0.572 | 0.0911 | 0.0516 | 0.065 | 2.033 | 1.245
12.1 | 0.35 | 0.6064 | 0.0877 | 0.0511 | 0.064 | 2.015 | 1.2
13.1 | 0.38 | 0.6376 | 0.084 | 0.0505 | 0.063 | 1.988 | 1.148
14.1 | 0.41 | 0.6656 | 0.0799 | 0.0495 | 0.062 | 1.95 | 1.092
15.2 | 0.44 | 0.6904 | 0.0753 | 0.0482 | 0.06 | 1.9 | 1.03
16.2 | 0.47 | 0.7121 | 0.0706 | 0.0467 | 0.058 | 1.841 | 0.965
17.2 | 0.5 | 0.7306 | 0.0658 | 0.0451 | 0.056 | 1.776 | 0.899
18.2 | 0.53 | 0.7457 | 0.0608 | 0.0433 | 0.054 | 1.704 | 0.832
19.2 | 0.56 | 0.7577 | 0.0558 | 0.0412 | 0.052 | 1.624 | 0.763
20.2 | 0.59 | 0.7666 | 0.0506 | 0.0389 | 0.049 | 1.533 | 0.692
21.2 | 0.62 | 0.7725 | 0.0454 | 0.0363 | 0.045 | 1.431 | 0.62
22.2 | 0.65 | 0.7737 | 0.04 | 0.0335 | 0.042 | 1.319 | 0.547
23.2 | 0.68 | 0.7702 | 0.0345 | 0.0303 | 0.038 | 1.195 | 0.472
24.2 | 0.71 | 0.7606 | 0.0289 | 0.0269 | 0.034 | 1.059 | 0.395
25.3 | 0.74 | 0.7406 | 0.0232 | 0.0231 | 0.029 | 0.911 | 0.318
26.3 | 0.77 | 0.7002 | 0.0175 | 0.0192 | 0.024 | 0.756 | 0.24
27.3 | 0.8 | 0.6219 | 0.0118 | 0.015 | 0.019 | 0.592 | 0.161
28.3 | 0.83 | 0.4529 | 0.0059 | 0.0108 | 0.013 | 0.424 | 0.081
29.3 | 0.85 | -0.0037 | 0 | 0.0069 | 0.009 | 0.273 | 0
PROP | RPM | = | 3000
V | J | Pe | Ct | Cp | PWR | Torque | Thrust
(mph) | (Adv | Ratio) | (Hp) | (In-Lbf) | (Lbf)
0 | 0 | 0 | 0.1061 | 0.0516 | 0.218 | 4.575 | 3.266
1.5 | 0.03 | 0.0601 | 0.106 | 0.0519 | 0.219 | 4.603 | 3.263
3 | 0.06 | 0.1194 | 0.1059 | 0.0522 | 0.22 | 4.631 | 3.259
4.5 | 0.09 | 0.1776 | 0.1056 | 0.0525 | 0.222 | 4.656 | 3.25
6.1 | 0.12 | 0.2347 | 0.105 | 0.0527 | 0.222 | 4.673 | 3.232
7.6 | 0.15 | 0.2905 | 0.1041 | 0.0528 | 0.223 | 4.678 | 3.204
9.1 | 0.18 | 0.3447 | 0.1029 | 0.0527 | 0.222 | 4.673 | 3.165
10.6 | 0.21 | 0.3967 | 0.1013 | 0.0526 | 0.222 | 4.665 | 3.117
12.1 | 0.24 | 0.4461 | 0.0994 | 0.0525 | 0.221 | 4.652 | 3.058
13.6 | 0.27 | 0.4926 | 0.0971 | 0.0522 | 0.22 | 4.631 | 2.988
15.1 | 0.29 | 0.536 | 0.0944 | 0.0519 | 0.219 | 4.599 | 2.906
16.7 | 0.32 | 0.5766 | 0.0914 | 0.0514 | 0.217 | 4.552 | 2.813
18.2 | 0.35 | 0.614 | 0.088 | 0.0506 | 0.214 | 4.489 | 2.708
19.7 | 0.38 | 0.6482 | 0.0842 | 0.0497 | 0.21 | 4.408 | 2.591
21.2 | 0.41 | 0.6791 | 0.0801 | 0.0486 | 0.205 | 4.308 | 2.463
22.7 | 0.44 | 0.7067 | 0.0755 | 0.0472 | 0.199 | 4.183 | 2.323
24.2 | 0.47 | 0.7312 | 0.0708 | 0.0456 | 0.192 | 4.041 | 2.177
25.7 | 0.5 | 0.7528 | 0.0659 | 0.0438 | 0.185 | 3.885 | 2.028
27.3 | 0.53 | 0.7712 | 0.0609 | 0.0419 | 0.177 | 3.712 | 1.875
28.8 | 0.56 | 0.7868 | 0.0559 | 0.0397 | 0.168 | 3.523 | 1.72
30.3 | 0.59 | 0.7995 | 0.0507 | 0.0374 | 0.158 | 3.313 | 1.561
31.8 | 0.62 | 0.8089 | 0.0455 | 0.0348 | 0.147 | 3.082 | 1.399
33.3 | 0.65 | 0.8115 | 0.0401 | 0.032 | 0.135 | 2.839 | 1.235
34.8 | 0.68 | 0.8094 | 0.0346 | 0.029 | 0.122 | 2.568 | 1.065
36.3 | 0.71 | 0.8011 | 0.029 | 0.0256 | 0.108 | 2.269 | 0.893
37.9 | 0.74 | 0.7808 | 0.0233 | 0.022 | 0.093 | 1.951 | 0.718
39.4 | 0.77 | 0.7392 | 0.0176 | 0.0182 | 0.077 | 1.617 | 0.542
40.9 | 0.8 | 0.6585 | 0.0118 | 0.0142 | 0.06 | 1.263 | 0.363
42.4 | 0.82 | 0.4811 | 0.0059 | 0.0101 | 0.043 | 0.899 | 0.182
43.9 | 0.85 | -0.0017 | 0 | 0.0065 | 0.027 | 0.573 | 0
PROP | RPM | = | 4000
V | J | Pe | Ct | Cp | PWR | Torque | Thrust
(mph) | (Adv | Ratio) | (Hp) | (In-Lbf) | (Lbf)
0 | 0 | 0 | 0.1093 | 0.0815 | 0.815 | 12.841 | 5.977
2 | 0.03 | 0.0407 | 0.1091 | 0.0789 | 0.789 | 12.427 | 5.969
4 | 0.06 | 0.0842 | 0.1089 | 0.0762 | 0.762 | 12.001 | 5.956
6.1 | 0.09 | 0.1306 | 0.1085 | 0.0734 | 0.734 | 11.565 | 5.936
8.1 | 0.12 | 0.1801 | 0.1078 | 0.0705 | 0.705 | 11.113 | 5.899
10.1 | 0.15 | 0.2328 | 0.1068 | 0.0675 | 0.675 | 10.641 | 5.841
12.1 | 0.18 | 0.2885 | 0.1053 | 0.0645 | 0.645 | 10.164 | 5.763
14.1 | 0.21 | 0.3455 | 0.1035 | 0.0618 | 0.618 | 9.734 | 5.665
16.1 | 0.24 | 0.4023 | 0.1014 | 0.0594 | 0.594 | 9.354 | 5.546
18.2 | 0.26 | 0.4577 | 0.0988 | 0.0572 | 0.572 | 9.018 | 5.407
20.2 | 0.29 | 0.5105 | 0.0959 | 0.0553 | 0.553 | 8.718 | 5.248
22.2 | 0.32 | 0.5601 | 0.0927 | 0.0536 | 0.536 | 8.442 | 5.068
24.2 | 0.35 | 0.6056 | 0.089 | 0.0519 | 0.519 | 8.183 | 4.869
26.2 | 0.38 | 0.6463 | 0.085 | 0.0503 | 0.503 | 7.933 | 4.65
28.3 | 0.41 | 0.6818 | 0.0807 | 0.0488 | 0.488 | 7.687 | 4.414
30.3 | 0.44 | 0.7124 | 0.076 | 0.0471 | 0.471 | 7.428 | 4.16
32.3 | 0.47 | 0.7382 | 0.0713 | 0.0455 | 0.455 | 7.165 | 3.898
34.3 | 0.5 | 0.7609 | 0.0664 | 0.0437 | 0.437 | 6.881 | 3.631
36.3 | 0.53 | 0.7809 | 0.0614 | 0.0417 | 0.417 | 6.566 | 3.358
38.4 | 0.56 | 0.7981 | 0.0563 | 0.0395 | 0.395 | 6.217 | 3.079
40.4 | 0.59 | 0.8125 | 0.0511 | 0.037 | 0.37 | 5.832 | 2.794
42.4 | 0.62 | 0.8237 | 0.0457 | 0.0343 | 0.343 | 5.411 | 2.502
44.4 | 0.65 | 0.8291 | 0.0404 | 0.0315 | 0.315 | 4.968 | 2.207
46.4 | 0.68 | 0.8296 | 0.0348 | 0.0284 | 0.284 | 4.477 | 1.904
48.4 | 0.71 | 0.8239 | 0.0292 | 0.025 | 0.25 | 3.947 | 1.597
50.5 | 0.74 | 0.8063 | 0.0235 | 0.0215 | 0.215 | 3.383 | 1.286
52.5 | 0.77 | 0.7668 | 0.0178 | 0.0177 | 0.177 | 2.793 | 0.971
54.5 | 0.79 | 0.6883 | 0.0119 | 0.0137 | 0.137 | 2.164 | 0.651
56.5 | 0.82 | 0.5099 | 0.006 | 0.0096 | 0.096 | 1.519 | 0.326
58.5 | 0.85 | -0.0019 | 0 | 0.006 | 0.06 | 0.944 | -0.001
PROP | RPM | = | 5000
V | J | Pe | Ct | Cp | PWR | Torque | Thrust
(mph) | (Adv | Ratio) | (Hp) | (In-Lbf) | (Lbf)
0 | 0 | 0 | 0.1119 | 0.1075 | 2.1 | 26.476 | 9.565
2.5 | 0.03 | 0.0321 | 0.1117 | 0.1025 | 2.003 | 25.25 | 9.548
5 | 0.06 | 0.0674 | 0.1114 | 0.0974 | 1.902 | 23.977 | 9.524
7.6 | 0.09 | 0.1065 | 0.111 | 0.092 | 1.798 | 22.664 | 9.49
10.1 | 0.12 | 0.1502 | 0.1104 | 0.0866 | 1.692 | 21.322 | 9.439
12.6 | 0.15 | 0.1986 | 0.1094 | 0.0811 | 1.583 | 19.96 | 9.348
15.1 | 0.18 | 0.2524 | 0.1078 | 0.0755 | 1.474 | 18.585 | 9.217
17.7 | 0.21 | 0.3111 | 0.1058 | 0.0701 | 1.369 | 17.262 | 9.046
20.2 | 0.24 | 0.3717 | 0.1035 | 0.0656 | 1.281 | 16.144 | 8.843
22.7 | 0.26 | 0.432 | 0.1007 | 0.0618 | 1.206 | 15.206 | 8.606
25.2 | 0.29 | 0.4908 | 0.0976 | 0.0585 | 1.143 | 14.411 | 8.339
27.8 | 0.32 | 0.5465 | 0.0941 | 0.0557 | 1.089 | 13.725 | 8.04
30.3 | 0.35 | 0.5978 | 0.0902 | 0.0533 | 1.041 | 13.126 | 7.71
32.8 | 0.38 | 0.6436 | 0.086 | 0.0512 | 0.999 | 12.596 | 7.353
35.3 | 0.41 | 0.6831 | 0.0816 | 0.0492 | 0.961 | 12.119 | 6.972
37.8 | 0.44 | 0.7161 | 0.0768 | 0.0474 | 0.925 | 11.664 | 6.565
40.4 | 0.47 | 0.7431 | 0.072 | 0.0456 | 0.891 | 11.233 | 6.151
42.9 | 0.5 | 0.7666 | 0.0671 | 0.0438 | 0.855 | 10.779 | 5.731
45.4 | 0.53 | 0.7878 | 0.062 | 0.0417 | 0.815 | 10.273 | 5.301
47.9 | 0.56 | 0.8065 | 0.0569 | 0.0394 | 0.77 | 9.71 | 4.86
50.5 | 0.59 | 0.8224 | 0.0516 | 0.0369 | 0.721 | 9.094 | 4.409
53 | 0.62 | 0.8351 | 0.0462 | 0.0342 | 0.668 | 8.422 | 3.949
55.5 | 0.65 | 0.8429 | 0.0407 | 0.0313 | 0.611 | 7.703 | 3.48
58 | 0.68 | 0.8458 | 0.0351 | 0.0281 | 0.549 | 6.926 | 3.003
60.6 | 0.71 | 0.8424 | 0.0295 | 0.0247 | 0.483 | 6.087 | 2.519
63.1 | 0.74 | 0.8273 | 0.0237 | 0.0211 | 0.413 | 5.201 | 2.029
65.6 | 0.77 | 0.7899 | 0.0179 | 0.0174 | 0.339 | 4.276 | 1.532
68.1 | 0.79 | 0.7138 | 0.012 | 0.0134 | 0.261 | 3.291 | 1.026
70.7 | 0.82 | 0.5349 | 0.006 | 0.0093 | 0.181 | 2.282 | 0.514
73.2 | 0.85 | -0.0018 | 0 | 0.0056 | 0.11 | 1.386 | -0.001
PROP | RPM | = | 6000
V | J | Pe | Ct | Cp | PWR | Torque | Thrust
(mph) | (Adv | Ratio) | (Hp) | (In-Lbf) | (Lbf)
0 | 0 | 0 | 0.1112 | 0.1014 | 3.424 | 35.966 | 13.688
3 | 0.03 | 0.0336 | 0.1111 | 0.0973 | 3.283 | 34.482 | 13.671
6.1 | 0.06 | 0.0703 | 0.1108 | 0.0929 | 3.135 | 32.927 | 13.644
9.1 | 0.09 | 0.1105 | 0.1105 | 0.0883 | 2.981 | 31.315 | 13.605
12.1 | 0.12 | 0.155 | 0.1101 | 0.0836 | 2.823 | 29.652 | 13.553
15.1 | 0.15 | 0.2043 | 0.1094 | 0.0789 | 2.662 | 27.967 | 13.471
18.2 | 0.18 | 0.2582 | 0.1082 | 0.074 | 2.499 | 26.252 | 13.319
21.2 | 0.21 | 0.3171 | 0.1064 | 0.0692 | 2.335 | 24.528 | 13.099
24.2 | 0.24 | 0.3791 | 0.1042 | 0.0647 | 2.185 | 22.948 | 12.822
27.2 | 0.26 | 0.4397 | 0.1015 | 0.0612 | 2.065 | 21.692 | 12.495
30.3 | 0.29 | 0.4977 | 0.0985 | 0.0582 | 1.966 | 20.649 | 12.118
33.3 | 0.32 | 0.5519 | 0.095 | 0.0558 | 1.882 | 19.768 | 11.696
36.3 | 0.35 | 0.6015 | 0.0912 | 0.0536 | 1.808 | 18.995 | 11.227
39.4 | 0.38 | 0.6457 | 0.0871 | 0.0516 | 1.742 | 18.299 | 10.717
42.4 | 0.41 | 0.6841 | 0.0826 | 0.0498 | 1.68 | 17.651 | 10.17
45.4 | 0.44 | 0.7167 | 0.0779 | 0.048 | 1.619 | 17.009 | 9.583
48.4 | 0.47 | 0.744 | 0.073 | 0.0462 | 1.559 | 16.378 | 8.98
51.5 | 0.5 | 0.768 | 0.068 | 0.0443 | 1.495 | 15.709 | 8.368
54.5 | 0.53 | 0.7896 | 0.0629 | 0.0422 | 1.425 | 14.967 | 7.741
57.5 | 0.56 | 0.8087 | 0.0577 | 0.0399 | 1.346 | 14.142 | 7.098
60.6 | 0.59 | 0.8252 | 0.0523 | 0.0373 | 1.26 | 13.237 | 6.44
63.6 | 0.62 | 0.8385 | 0.0469 | 0.0345 | 1.166 | 12.249 | 5.767
66.6 | 0.65 | 0.8473 | 0.0413 | 0.0316 | 1.066 | 11.193 | 5.083
69.6 | 0.68 | 0.851 | 0.0357 | 0.0284 | 0.958 | 10.058 | 4.388
72.7 | 0.71 | 0.848 | 0.0299 | 0.0249 | 0.842 | 8.843 | 3.684
75.7 | 0.74 | 0.8333 | 0.0241 | 0.0213 | 0.719 | 7.551 | 2.968
78.7 | 0.77 | 0.7981 | 0.0182 | 0.0174 | 0.589 | 6.187 | 2.239
81.7 | 0.79 | 0.7242 | 0.0122 | 0.0134 | 0.451 | 4.739 | 1.499
84.8 | 0.82 | 0.5467 | 0.0061 | 0.0092 | 0.311 | 3.264 | 0.752
87.8 | 0.85 | -0.0025 | 0 | 0.0055 | 0.186 | 1.958 | -0.002
PROP | RPM | = | 7000
V | J | Pe | Ct | Cp | PWR | Torque | Thrust
(mph) | (Adv | Ratio) | (Hp) | (In-Lbf) | (Lbf)
0 | 0 | 0 | 0.1084 | 0.0727 | 3.897 | 35.09 | 18.153
3.5 | 0.03 | 0.0447 | 0.1083 | 0.0713 | 3.823 | 34.421 | 18.147
7.1 | 0.06 | 0.0912 | 0.1082 | 0.0699 | 3.745 | 33.719 | 18.134
10.6 | 0.09 | 0.1397 | 0.1081 | 0.0683 | 3.664 | 32.985 | 18.113
14.1 | 0.12 | 0.1904 | 0.1079 | 0.0668 | 3.58 | 32.232 | 18.083
17.7 | 0.15 | 0.2432 | 0.1077 | 0.0652 | 3.494 | 31.455 | 18.039
21.2 | 0.18 | 0.2982 | 0.1072 | 0.0635 | 3.406 | 30.665 | 17.965
24.7 | 0.21 | 0.3544 | 0.106 | 0.0617 | 3.306 | 29.763 | 17.767
28.3 | 0.24 | 0.4117 | 0.1042 | 0.0596 | 3.197 | 28.783 | 17.464
31.8 | 0.27 | 0.4677 | 0.1019 | 0.0578 | 3.096 | 27.871 | 17.076
35.3 | 0.29 | 0.5191 | 0.0992 | 0.0562 | 3.015 | 27.144 | 16.613
38.9 | 0.32 | 0.5665 | 0.096 | 0.0549 | 2.941 | 26.479 | 16.078
42.4 | 0.35 | 0.6099 | 0.0924 | 0.0535 | 2.868 | 25.823 | 15.474
45.9 | 0.38 | 0.6494 | 0.0884 | 0.0521 | 2.792 | 25.137 | 14.803
49.5 | 0.41 | 0.6846 | 0.084 | 0.0506 | 2.711 | 24.408 | 14.072
53 | 0.44 | 0.7157 | 0.0792 | 0.0489 | 2.621 | 23.597 | 13.274
56.5 | 0.47 | 0.7429 | 0.0743 | 0.0471 | 2.524 | 22.728 | 12.442
60.1 | 0.5 | 0.7674 | 0.0692 | 0.0451 | 2.42 | 21.785 | 11.593
63.6 | 0.53 | 0.7893 | 0.064 | 0.043 | 2.304 | 20.745 | 10.725
67.1 | 0.56 | 0.8086 | 0.0587 | 0.0406 | 2.177 | 19.604 | 9.836
70.7 | 0.59 | 0.8254 | 0.0533 | 0.038 | 2.038 | 18.352 | 8.929
74.2 | 0.62 | 0.8393 | 0.0478 | 0.0352 | 1.886 | 16.982 | 8.001
77.7 | 0.65 | 0.849 | 0.0421 | 0.0321 | 1.722 | 15.505 | 7.054
81.3 | 0.68 | 0.8534 | 0.0363 | 0.0288 | 1.546 | 13.921 | 6.09
84.8 | 0.71 | 0.8505 | 0.0305 | 0.0253 | 1.358 | 12.231 | 5.11
88.3 | 0.74 | 0.8364 | 0.0246 | 0.0216 | 1.159 | 10.433 | 4.115
91.9 | 0.77 | 0.803 | 0.0185 | 0.0177 | 0.947 | 8.527 | 3.105
95.4 | 0.8 | 0.7324 | 0.0124 | 0.0135 | 0.723 | 6.511 | 2.082
98.9 | 0.82 | 0.5571 | 0.0062 | 0.0092 | 0.495 | 4.459 | 1.046
102.5 | 0.85 | -0.0031 | 0 | 0.0055 | 0.293 | 2.642 | -0.003
PROP | RPM | = | 8000
V | J | Pe | Ct | Cp | PWR | Torque | Thrust
(mph) | (Adv | Ratio) | (Hp) | (In-Lbf) | (Lbf)
0 | 0 | 0 | 0.1056 | 0.0433 | 3.462 | 27.273 | 23.105
4 | 0.03 | 0.0699 | 0.1056 | 0.0445 | 3.562 | 28.063 | 23.117
8.1 | 0.06 | 0.136 | 0.1057 | 0.0458 | 3.664 | 28.862 | 23.127
12.1 | 0.09 | 0.1983 | 0.1057 | 0.0471 | 3.769 | 29.693 | 23.135
16.2 | 0.12 | 0.2571 | 0.1058 | 0.0485 | 3.877 | 30.545 | 23.141
20.2 | 0.15 | 0.3122 | 0.1058 | 0.0499 | 3.991 | 31.445 | 23.142
24.2 | 0.18 | 0.3632 | 0.1057 | 0.0514 | 4.117 | 32.431 | 23.138
28.3 | 0.21 | 0.4109 | 0.1057 | 0.053 | 4.242 | 33.419 | 23.119
32.3 | 0.24 | 0.4562 | 0.1046 | 0.054 | 4.324 | 34.066 | 22.896
36.3 | 0.27 | 0.4994 | 0.1028 | 0.0546 | 4.366 | 34.395 | 22.494
40.4 | 0.29 | 0.5404 | 0.1004 | 0.0547 | 4.378 | 34.488 | 21.964
44.4 | 0.32 | 0.5792 | 0.0974 | 0.0545 | 4.361 | 34.358 | 21.32
48.5 | 0.35 | 0.6159 | 0.094 | 0.054 | 4.317 | 34.009 | 20.571
52.5 | 0.38 | 0.6507 | 0.0901 | 0.053 | 4.243 | 33.43 | 19.72
56.5 | 0.41 | 0.6833 | 0.0858 | 0.0518 | 4.143 | 32.639 | 18.774
60.6 | 0.44 | 0.7136 | 0.081 | 0.0502 | 4.014 | 31.623 | 17.729
64.6 | 0.47 | 0.7409 | 0.076 | 0.0483 | 3.866 | 30.458 | 16.623
68.7 | 0.5 | 0.7656 | 0.0708 | 0.0463 | 3.704 | 29.181 | 15.489
72.7 | 0.53 | 0.788 | 0.0655 | 0.0441 | 3.525 | 27.769 | 14.328
76.7 | 0.56 | 0.8077 | 0.0601 | 0.0416 | 3.33 | 26.236 | 13.145
80.8 | 0.59 | 0.8246 | 0.0545 | 0.039 | 3.117 | 24.556 | 11.932
84.8 | 0.62 | 0.8391 | 0.0489 | 0.036 | 2.882 | 22.708 | 10.694
88.9 | 0.65 | 0.8495 | 0.0431 | 0.0329 | 2.63 | 20.72 | 9.43
92.9 | 0.68 | 0.8547 | 0.0372 | 0.0295 | 2.36 | 18.595 | 8.144
96.9 | 0.71 | 0.8526 | 0.0313 | 0.0259 | 2.074 | 16.336 | 6.84
101 | 0.74 | 0.8393 | 0.0252 | 0.0221 | 1.768 | 13.932 | 5.512
105 | 0.77 | 0.8077 | 0.019 | 0.018 | 1.443 | 11.366 | 4.161
109 | 0.8 | 0.7397 | 0.0128 | 0.0137 | 1.098 | 8.651 | 2.793
113.1 | 0.82 | 0.5643 | 0.0064 | 0.0094 | 0.749 | 5.898 | 1.401
117.1 | 0.85 | -0.0034 | 0 | 0.0055 | 0.44 | 3.467 | -0.005
PROP | RPM | = | 9000
V | J | Pe | Ct | Cp | PWR | Torque | Thrust
(mph) | (Adv | Ratio) | (Hp) | (In-Lbf) | (Lbf)
0 | 0 | 0 | 0.1056 | 0.0436 | 4.964 | 34.76 | 29.248
4.5 | 0.03 | 0.0695 | 0.1057 | 0.0448 | 5.108 | 35.767 | 29.27
9.1 | 0.06 | 0.1351 | 0.1058 | 0.0462 | 5.259 | 36.826 | 29.294
13.6 | 0.09 | 0.1969 | 0.1059 | 0.0476 | 5.417 | 37.935 | 29.319
18.2 | 0.12 | 0.2549 | 0.1059 | 0.049 | 5.582 | 39.089 | 29.341
22.7 | 0.15 | 0.3094 | 0.106 | 0.0505 | 5.752 | 40.281 | 29.36
27.3 | 0.18 | 0.3605 | 0.1061 | 0.052 | 5.929 | 41.517 | 29.376
31.8 | 0.21 | 0.4081 | 0.1061 | 0.0536 | 6.111 | 42.794 | 29.386
36.4 | 0.24 | 0.4525 | 0.1061 | 0.0553 | 6.298 | 44.105 | 29.383
40.9 | 0.27 | 0.4945 | 0.1053 | 0.0565 | 6.437 | 45.077 | 29.173
45.5 | 0.29 | 0.5353 | 0.1031 | 0.0568 | 6.465 | 45.276 | 28.545
50 | 0.32 | 0.574 | 0.1002 | 0.0566 | 6.445 | 45.136 | 27.74
54.6 | 0.35 | 0.6107 | 0.0967 | 0.056 | 6.381 | 44.685 | 26.785
59.1 | 0.38 | 0.6455 | 0.0927 | 0.055 | 6.271 | 43.915 | 25.684
63.7 | 0.41 | 0.6785 | 0.0883 | 0.0537 | 6.118 | 42.844 | 24.455
68.2 | 0.44 | 0.7092 | 0.0834 | 0.052 | 5.924 | 41.486 | 23.1
72.7 | 0.47 | 0.7374 | 0.0782 | 0.05 | 5.698 | 39.9 | 21.658
77.3 | 0.5 | 0.7624 | 0.0729 | 0.0479 | 5.458 | 38.219 | 20.186
81.8 | 0.53 | 0.7849 | 0.0675 | 0.0456 | 5.194 | 36.375 | 18.682
86.4 | 0.56 | 0.8052 | 0.0619 | 0.0431 | 4.905 | 34.351 | 17.145
90.9 | 0.59 | 0.8224 | 0.0562 | 0.0403 | 4.592 | 32.158 | 15.574
95.5 | 0.62 | 0.8373 | 0.0504 | 0.0373 | 4.246 | 29.735 | 13.963
100 | 0.65 | 0.8483 | 0.0445 | 0.034 | 3.873 | 27.122 | 12.317
104.6 | 0.68 | 0.8542 | 0.0384 | 0.0305 | 3.473 | 24.32 | 10.638
109.1 | 0.71 | 0.853 | 0.0323 | 0.0268 | 3.048 | 21.342 | 8.934
113.7 | 0.74 | 0.8409 | 0.026 | 0.0228 | 2.592 | 18.152 | 7.191
118.2 | 0.77 | 0.8106 | 0.0196 | 0.0185 | 2.112 | 14.787 | 5.43
122.8 | 0.8 | 0.7438 | 0.0132 | 0.0141 | 1.605 | 11.237 | 3.646
127.3 | 0.83 | 0.5701 | 0.0066 | 0.0096 | 1.091 | 7.643 | 1.833
131.9 | 0.85 | -0.0063 | 0 | 0.0056 | 0.637 | 4.459 | -0.011
PROP | RPM | = | 10000
V | J | Pe | Ct | Cp | PWR | Torque | Thrust
(mph) | (Adv | Ratio) | (Hp) | (In-Lbf) | (Lbf)
0 | 0 | 0 | 0.106 | 0.0515 | 8.045 | 50.702 | 36.233
5.1 | 0.03 | 0.0598 | 0.106 | 0.0523 | 8.167 | 51.47 | 36.257
10.1 | 0.06 | 0.1178 | 0.1061 | 0.0531 | 8.305 | 52.343 | 36.284
15.2 | 0.09 | 0.1737 | 0.1062 | 0.0541 | 8.45 | 53.258 | 36.313
20.2 | 0.12 | 0.2276 | 0.1063 | 0.0551 | 8.607 | 54.247 | 36.344
25.3 | 0.15 | 0.2792 | 0.1064 | 0.0562 | 8.778 | 55.325 | 36.378
30.3 | 0.18 | 0.3288 | 0.1065 | 0.0573 | 8.957 | 56.45 | 36.416
35.4 | 0.21 | 0.3763 | 0.1066 | 0.0585 | 9.138 | 57.591 | 36.455
40.4 | 0.24 | 0.4216 | 0.1067 | 0.0597 | 9.332 | 58.815 | 36.494
45.5 | 0.27 | 0.462 | 0.1069 | 0.0614 | 9.591 | 60.45 | 36.536
50.5 | 0.29 | 0.5013 | 0.1067 | 0.0627 | 9.805 | 61.794 | 36.47
55.6 | 0.32 | 0.5427 | 0.1048 | 0.0626 | 9.788 | 61.692 | 35.834
60.6 | 0.35 | 0.585 | 0.1019 | 0.0616 | 9.63 | 60.693 | 34.836
65.7 | 0.38 | 0.6253 | 0.0983 | 0.0602 | 9.412 | 59.318 | 33.594
70.8 | 0.41 | 0.6624 | 0.0934 | 0.0582 | 9.098 | 57.339 | 31.943
75.8 | 0.44 | 0.696 | 0.088 | 0.0559 | 8.737 | 55.068 | 30.083
80.9 | 0.47 | 0.7271 | 0.0823 | 0.0534 | 8.341 | 52.569 | 28.127
85.9 | 0.5 | 0.7542 | 0.0766 | 0.0509 | 7.954 | 50.129 | 26.184
91 | 0.53 | 0.7784 | 0.0708 | 0.0483 | 7.543 | 47.542 | 24.206
96 | 0.56 | 0.8002 | 0.0649 | 0.0454 | 7.098 | 44.735 | 22.183
101.1 | 0.59 | 0.8185 | 0.0589 | 0.0424 | 6.628 | 41.775 | 20.129
106.1 | 0.62 | 0.8339 | 0.0528 | 0.0392 | 6.125 | 38.602 | 18.046
111.2 | 0.65 | 0.8459 | 0.0466 | 0.0357 | 5.587 | 35.21 | 15.939
116.2 | 0.68 | 0.8531 | 0.0403 | 0.0321 | 5.009 | 31.569 | 13.786
121.3 | 0.71 | 0.8532 | 0.0339 | 0.0281 | 4.39 | 27.67 | 11.581
126.3 | 0.74 | 0.8425 | 0.0274 | 0.0239 | 3.743 | 23.587 | 9.359
131.4 | 0.77 | 0.8135 | 0.0207 | 0.0195 | 3.052 | 19.233 | 7.085
136.4 | 0.8 | 0.747 | 0.0139 | 0.0148 | 2.317 | 14.604 | 4.757
141.5 | 0.83 | 0.5718 | 0.007 | 0.0101 | 1.58 | 9.957 | 2.394
146.6 | 0.86 | -0.0076 | -0.0001 | 0.0059 | 0.929 | 5.855 | -0.018
PROP | RPM | = | 12000
V | J | Pe | Ct | Cp | PWR | Torque | Thrust
(mph) | (Adv | Ratio) | (Hp) | (In-Lbf) | (Lbf)
0 | 0 | 0 | 0.1067 | 0.0669 | 18.074 | 94.927 | 52.513
6.1 | 0.03 | 0.0468 | 0.1067 | 0.0675 | 18.24 | 95.799 | 52.533
12.2 | 0.06 | 0.0927 | 0.1067 | 0.0682 | 18.409 | 96.687 | 52.548
18.3 | 0.09 | 0.1377 | 0.1068 | 0.0688 | 18.584 | 97.605 | 52.557
24.4 | 0.12 | 0.1818 | 0.1068 | 0.0695 | 18.776 | 98.616 | 52.565
30.4 | 0.15 | 0.2588 | 0.1061 | 0.0607 | 16.391 | 86.087 | 52.261
36.5 | 0.18 | 0.3033 | 0.1062 | 0.0622 | 16.79 | 88.185 | 52.272
42.6 | 0.21 | 0.3463 | 0.1062 | 0.0635 | 17.152 | 90.084 | 52.263
48.7 | 0.24 | 0.3478 | 0.1067 | 0.0726 | 19.617 | 103.032 | 52.529
54.8 | 0.27 | 0.3864 | 0.1066 | 0.0735 | 19.847 | 104.241 | 52.486
60.9 | 0.3 | 0.4239 | 0.1065 | 0.0743 | 20.076 | 105.443 | 52.421
67 | 0.33 | 0.4602 | 0.1063 | 0.0752 | 20.306 | 106.65 | 52.323
73.1 | 0.36 | 0.4949 | 0.1059 | 0.076 | 20.535 | 107.85 | 52.161
79.1 | 0.38 | 0.5278 | 0.1042 | 0.076 | 20.518 | 107.761 | 51.305
85.2 | 0.41 | 0.559 | 0.1011 | 0.075 | 20.248 | 106.343 | 49.792
91.3 | 0.44 | 0.5903 | 0.0973 | 0.0732 | 19.771 | 103.841 | 47.922
97.4 | 0.47 | 0.6209 | 0.0928 | 0.0708 | 19.124 | 100.442 | 45.711
103.5 | 0.5 | 0.6427 | 0.0883 | 0.0692 | 18.676 | 98.09 | 43.487
109.6 | 0.53 | 0.6623 | 0.0836 | 0.0673 | 18.167 | 95.413 | 41.171
115.7 | 0.56 | 0.6871 | 0.0779 | 0.0638 | 17.224 | 90.462 | 38.365
121.8 | 0.59 | 0.7067 | 0.0708 | 0.0593 | 16.014 | 84.109 | 34.853
127.9 | 0.62 | 0.7229 | 0.0634 | 0.0545 | 14.717 | 77.297 | 31.206
133.9 | 0.65 | 0.7351 | 0.0558 | 0.0494 | 13.346 | 70.093 | 27.467
140 | 0.68 | 0.7426 | 0.0481 | 0.0441 | 11.903 | 62.514 | 23.671
146.1 | 0.71 | 0.7414 | 0.0403 | 0.0386 | 10.422 | 54.735 | 19.828
152.2 | 0.74 | 0.7185 | 0.0327 | 0.0337 | 9.108 | 47.836 | 16.122
158.3 | 0.77 | 0.6715 | 0.0251 | 0.0288 | 7.775 | 40.838 | 12.368
164.4 | 0.8 | 0.5867 | 0.0173 | 0.0235 | 6.352 | 33.36 | 8.501
170.5 | 0.83 | 0.4146 | 0.0091 | 0.0181 | 4.889 | 25.677 | 4.459
176.6 | 0.86 | 0.0072 | 0.0001 | 0.013 | 3.499 | 18.375 | 0.053