## Sheet1
18.5x9.5 | (185x95.dat) | 2014-12-21
====== | PERFORMANCE | DATA | (versus | advance | ratio | and | MPH) | ======
DEFINITIONS:
J=V/nD | (advance | ratio)
Ct=T/(rho | * | n**2 | * | D**4) | (thrust | coef.)
Cp=P/(rho | * | n**3 | * | D**5) | (power | coef.)
Pe=Ct*J/Cp | (efficiency)
V | (model | speed | in | MPH)
PROP | RPM | = | 1000
V | J | Pe | Ct | Cp | PWR | Torque | Thrust
(mph) | (Adv | Ratio) | (Hp) | (In-Lbf) | (Lbf)
0 | 0 | 0 | 0.1063 | 0.0425 | 0.007 | 0.467 | 0.397
0.4 | 0.02 | 0.0603 | 0.1047 | 0.0427 | 0.007 | 0.47 | 0.391
0.9 | 0.05 | 0.1182 | 0.103 | 0.0429 | 0.007 | 0.471 | 0.384
1.3 | 0.07 | 0.1736 | 0.1012 | 0.0431 | 0.008 | 0.473 | 0.377
1.7 | 0.1 | 0.2263 | 0.0992 | 0.0432 | 0.008 | 0.474 | 0.37
2.2 | 0.12 | 0.2765 | 0.097 | 0.0432 | 0.008 | 0.475 | 0.362
2.6 | 0.15 | 0.3239 | 0.0947 | 0.0432 | 0.008 | 0.475 | 0.353
3 | 0.17 | 0.3684 | 0.0922 | 0.0432 | 0.008 | 0.474 | 0.344
3.5 | 0.2 | 0.4101 | 0.0896 | 0.043 | 0.008 | 0.473 | 0.334
3.9 | 0.22 | 0.4488 | 0.0868 | 0.0429 | 0.007 | 0.471 | 0.324
4.3 | 0.25 | 0.4846 | 0.0838 | 0.0426 | 0.007 | 0.468 | 0.313
4.7 | 0.27 | 0.5174 | 0.0807 | 0.0422 | 0.007 | 0.464 | 0.301
5.2 | 0.3 | 0.5472 | 0.0772 | 0.0417 | 0.007 | 0.458 | 0.288
5.6 | 0.32 | 0.574 | 0.0734 | 0.041 | 0.007 | 0.45 | 0.274
6 | 0.34 | 0.5976 | 0.0696 | 0.0401 | 0.007 | 0.441 | 0.26
6.5 | 0.37 | 0.6184 | 0.0656 | 0.0392 | 0.007 | 0.431 | 0.245
6.9 | 0.39 | 0.6362 | 0.0616 | 0.0381 | 0.007 | 0.419 | 0.23
7.3 | 0.42 | 0.6514 | 0.0574 | 0.0369 | 0.006 | 0.405 | 0.214
7.8 | 0.44 | 0.6646 | 0.0532 | 0.0355 | 0.006 | 0.39 | 0.198
8.2 | 0.47 | 0.6755 | 0.0488 | 0.0338 | 0.006 | 0.372 | 0.182
8.6 | 0.49 | 0.6839 | 0.0444 | 0.032 | 0.006 | 0.351 | 0.166
9.1 | 0.52 | 0.6898 | 0.0398 | 0.0299 | 0.005 | 0.328 | 0.149
9.5 | 0.54 | 0.6924 | 0.0352 | 0.0275 | 0.005 | 0.302 | 0.131
9.9 | 0.57 | 0.6922 | 0.0304 | 0.0249 | 0.004 | 0.273 | 0.113
10.4 | 0.59 | 0.6849 | 0.0255 | 0.022 | 0.004 | 0.242 | 0.095
10.8 | 0.62 | 0.6662 | 0.0206 | 0.019 | 0.003 | 0.209 | 0.077
11.2 | 0.64 | 0.6283 | 0.0156 | 0.0159 | 0.003 | 0.174 | 0.058
11.6 | 0.66 | 0.5541 | 0.0104 | 0.0125 | 0.002 | 0.138 | 0.039
12.1 | 0.69 | 0.3968 | 0.0052 | 0.0091 | 0.002 | 0.1 | 0.019
12.5 | 0.71 | -0.0033 | 0 | 0.0059 | 0.001 | 0.065 | 0
PROP | RPM | = | 2000
V | J | Pe | Ct | Cp | PWR | Torque | Thrust
(mph) | (Adv | Ratio) | (Hp) | (In-Lbf) | (Lbf)
0 | 0 | 0 | 0.1064 | 0.0409 | 0.057 | 1.796 | 1.589
0.9 | 0.02 | 0.0627 | 0.1049 | 0.0412 | 0.057 | 1.81 | 1.565
1.7 | 0.05 | 0.1225 | 0.1032 | 0.0415 | 0.058 | 1.823 | 1.54
2.6 | 0.07 | 0.1794 | 0.1013 | 0.0417 | 0.058 | 1.833 | 1.513
3.4 | 0.1 | 0.2335 | 0.0993 | 0.0419 | 0.058 | 1.841 | 1.483
4.3 | 0.12 | 0.2849 | 0.0972 | 0.042 | 0.059 | 1.845 | 1.451
5.2 | 0.15 | 0.3335 | 0.0949 | 0.042 | 0.059 | 1.846 | 1.416
6 | 0.17 | 0.3792 | 0.0924 | 0.042 | 0.059 | 1.844 | 1.379
6.9 | 0.2 | 0.4222 | 0.0898 | 0.0419 | 0.058 | 1.839 | 1.34
7.8 | 0.22 | 0.4625 | 0.087 | 0.0417 | 0.058 | 1.83 | 1.298
8.6 | 0.25 | 0.5 | 0.084 | 0.0413 | 0.058 | 1.817 | 1.254
9.5 | 0.27 | 0.5348 | 0.0808 | 0.0409 | 0.057 | 1.798 | 1.206
10.3 | 0.3 | 0.5671 | 0.0773 | 0.0403 | 0.056 | 1.77 | 1.154
11.2 | 0.32 | 0.5965 | 0.0735 | 0.0394 | 0.055 | 1.733 | 1.098
12.1 | 0.34 | 0.623 | 0.0697 | 0.0385 | 0.054 | 1.693 | 1.04
12.9 | 0.37 | 0.6467 | 0.0657 | 0.0375 | 0.052 | 1.648 | 0.981
13.8 | 0.39 | 0.668 | 0.0616 | 0.0363 | 0.051 | 1.596 | 0.92
14.7 | 0.42 | 0.6868 | 0.0574 | 0.035 | 0.049 | 1.538 | 0.857
15.5 | 0.44 | 0.7032 | 0.0532 | 0.0335 | 0.047 | 1.472 | 0.794
16.4 | 0.47 | 0.7163 | 0.0488 | 0.0319 | 0.044 | 1.4 | 0.728
17.2 | 0.49 | 0.7258 | 0.0443 | 0.0301 | 0.042 | 1.321 | 0.662
18.1 | 0.52 | 0.7329 | 0.0398 | 0.028 | 0.039 | 1.232 | 0.593
19 | 0.54 | 0.7365 | 0.0351 | 0.0258 | 0.036 | 1.134 | 0.524
19.8 | 0.57 | 0.7361 | 0.0303 | 0.0233 | 0.033 | 1.025 | 0.453
20.7 | 0.59 | 0.7279 | 0.0255 | 0.0207 | 0.029 | 0.909 | 0.38
21.6 | 0.62 | 0.7076 | 0.0206 | 0.0179 | 0.025 | 0.785 | 0.307
22.4 | 0.64 | 0.6676 | 0.0155 | 0.0149 | 0.021 | 0.654 | 0.232
23.3 | 0.66 | 0.5889 | 0.0104 | 0.0118 | 0.016 | 0.517 | 0.156
24.1 | 0.69 | 0.4222 | 0.0052 | 0.0085 | 0.012 | 0.375 | 0.078
25 | 0.71 | -0.004 | 0 | 0.0055 | 0.008 | 0.242 | 0
PROP | RPM | = | 3000
V | J | Pe | Ct | Cp | PWR | Torque | Thrust
(mph) | (Adv | Ratio) | (Hp) | (In-Lbf) | (Lbf)
0 | 0 | 0 | 0.1075 | 0.0465 | 0.219 | 4.593 | 3.612
1.3 | 0.02 | 0.0568 | 0.1059 | 0.0459 | 0.216 | 4.537 | 3.558
2.6 | 0.05 | 0.113 | 0.1042 | 0.0453 | 0.213 | 4.483 | 3.499
3.9 | 0.07 | 0.1683 | 0.1023 | 0.0448 | 0.211 | 4.432 | 3.434
5.2 | 0.1 | 0.2223 | 0.1002 | 0.0443 | 0.209 | 4.384 | 3.365
6.5 | 0.12 | 0.2748 | 0.098 | 0.0438 | 0.206 | 4.335 | 3.29
7.8 | 0.15 | 0.3255 | 0.0956 | 0.0433 | 0.204 | 4.284 | 3.209
9 | 0.17 | 0.3743 | 0.093 | 0.0428 | 0.201 | 4.231 | 3.123
10.3 | 0.2 | 0.4208 | 0.0903 | 0.0422 | 0.199 | 4.175 | 3.032
11.6 | 0.22 | 0.4651 | 0.0874 | 0.0416 | 0.196 | 4.114 | 2.936
12.9 | 0.25 | 0.5068 | 0.0844 | 0.0409 | 0.193 | 4.048 | 2.833
14.2 | 0.27 | 0.546 | 0.0811 | 0.0402 | 0.189 | 3.974 | 2.724
15.5 | 0.3 | 0.5823 | 0.0776 | 0.0393 | 0.185 | 3.887 | 2.605
16.8 | 0.32 | 0.6151 | 0.0737 | 0.0383 | 0.18 | 3.791 | 2.476
18.1 | 0.34 | 0.6439 | 0.0699 | 0.0374 | 0.176 | 3.694 | 2.346
19.4 | 0.37 | 0.6703 | 0.0659 | 0.0363 | 0.171 | 3.586 | 2.213
20.7 | 0.39 | 0.6944 | 0.0618 | 0.035 | 0.165 | 3.465 | 2.077
22 | 0.42 | 0.7161 | 0.0577 | 0.0337 | 0.158 | 3.329 | 1.937
23.3 | 0.44 | 0.7357 | 0.0534 | 0.0321 | 0.151 | 3.178 | 1.793
24.6 | 0.47 | 0.7513 | 0.049 | 0.0305 | 0.144 | 3.016 | 1.647
25.9 | 0.49 | 0.7634 | 0.0445 | 0.0287 | 0.135 | 2.839 | 1.496
27.1 | 0.52 | 0.7728 | 0.04 | 0.0267 | 0.126 | 2.64 | 1.342
28.4 | 0.54 | 0.7787 | 0.0353 | 0.0245 | 0.115 | 2.422 | 1.184
29.7 | 0.57 | 0.7803 | 0.0305 | 0.0221 | 0.104 | 2.184 | 1.023
31 | 0.59 | 0.773 | 0.0256 | 0.0195 | 0.092 | 1.932 | 0.859
32.3 | 0.61 | 0.7538 | 0.0207 | 0.0168 | 0.079 | 1.666 | 0.694
33.6 | 0.64 | 0.7147 | 0.0156 | 0.014 | 0.066 | 1.38 | 0.524
34.9 | 0.66 | 0.6367 | 0.0105 | 0.0109 | 0.051 | 1.08 | 0.352
36.2 | 0.69 | 0.4648 | 0.0053 | 0.0078 | 0.037 | 0.77 | 0.177
37.5 | 0.71 | -0.004 | 0 | 0.0049 | 0.023 | 0.483 | -0.001
PROP | RPM | = | 4000
V | J | Pe | Ct | Cp | PWR | Torque | Thrust
(mph) | (Adv | Ratio) | (Hp) | (In-Lbf) | (Lbf)
0 | 0 | 0 | 0.1093 | 0.0553 | 0.617 | 9.719 | 6.528
1.7 | 0.02 | 0.0495 | 0.1077 | 0.0535 | 0.596 | 9.397 | 6.428
3.4 | 0.05 | 0.1007 | 0.1058 | 0.0517 | 0.576 | 9.083 | 6.317
5.2 | 0.07 | 0.1526 | 0.1038 | 0.0502 | 0.56 | 8.819 | 6.198
6.9 | 0.1 | 0.2053 | 0.1016 | 0.0487 | 0.543 | 8.561 | 6.069
8.6 | 0.12 | 0.2577 | 0.0993 | 0.0474 | 0.529 | 8.329 | 5.929
10.3 | 0.15 | 0.3095 | 0.0968 | 0.0461 | 0.515 | 8.112 | 5.781
12.1 | 0.17 | 0.3607 | 0.0942 | 0.0449 | 0.501 | 7.9 | 5.622
13.8 | 0.2 | 0.4104 | 0.0914 | 0.0438 | 0.488 | 7.695 | 5.454
15.5 | 0.22 | 0.4586 | 0.0883 | 0.0426 | 0.476 | 7.493 | 5.274
17.2 | 0.25 | 0.5045 | 0.0852 | 0.0415 | 0.463 | 7.297 | 5.086
19 | 0.27 | 0.5479 | 0.0818 | 0.0404 | 0.451 | 7.099 | 4.885
20.7 | 0.3 | 0.5879 | 0.0782 | 0.0392 | 0.438 | 6.896 | 4.668
22.4 | 0.32 | 0.6233 | 0.0743 | 0.0381 | 0.425 | 6.697 | 4.436
24.1 | 0.34 | 0.6536 | 0.0704 | 0.0371 | 0.414 | 6.517 | 4.203
25.8 | 0.37 | 0.6815 | 0.0664 | 0.0359 | 0.401 | 6.315 | 3.963
27.6 | 0.39 | 0.7072 | 0.0623 | 0.0346 | 0.386 | 6.09 | 3.718
29.3 | 0.42 | 0.7305 | 0.0581 | 0.0332 | 0.371 | 5.839 | 3.466
31 | 0.44 | 0.7516 | 0.0537 | 0.0316 | 0.353 | 5.563 | 3.209
32.7 | 0.47 | 0.7696 | 0.0493 | 0.0299 | 0.334 | 5.264 | 2.945
34.5 | 0.49 | 0.7844 | 0.0448 | 0.0281 | 0.313 | 4.938 | 2.675
36.2 | 0.52 | 0.7964 | 0.0402 | 0.0261 | 0.291 | 4.581 | 2.4
37.9 | 0.54 | 0.8052 | 0.0355 | 0.0238 | 0.266 | 4.191 | 2.119
39.6 | 0.57 | 0.8097 | 0.0307 | 0.0214 | 0.239 | 3.768 | 1.832
41.3 | 0.59 | 0.8052 | 0.0258 | 0.0189 | 0.211 | 3.324 | 1.541
43.1 | 0.61 | 0.7881 | 0.0208 | 0.0162 | 0.181 | 2.854 | 1.243
44.8 | 0.64 | 0.7518 | 0.0157 | 0.0134 | 0.149 | 2.351 | 0.939
46.5 | 0.66 | 0.6773 | 0.0106 | 0.0103 | 0.115 | 1.818 | 0.63
48.2 | 0.69 | 0.5052 | 0.0053 | 0.0072 | 0.081 | 1.269 | 0.316
50 | 0.71 | -0.0039 | 0 | 0.0044 | 0.049 | 0.775 | -0.001
PROP | RPM | = | 5000
V | J | Pe | Ct | Cp | PWR | Torque | Thrust
(mph) | (Adv | Ratio) | (Hp) | (In-Lbf) | (Lbf)
0 | 0 | 0 | 0.1107 | 0.0587 | 1.279 | 16.124 | 10.33
2.2 | 0.02 | 0.0476 | 0.109 | 0.0563 | 1.226 | 15.452 | 10.17
4.3 | 0.05 | 0.0974 | 0.1071 | 0.0541 | 1.179 | 14.856 | 9.994
6.5 | 0.07 | 0.1486 | 0.1051 | 0.0521 | 1.136 | 14.321 | 9.804
8.6 | 0.1 | 0.2007 | 0.1029 | 0.0504 | 1.098 | 13.84 | 9.598
10.8 | 0.12 | 0.2532 | 0.1005 | 0.0488 | 1.063 | 13.396 | 9.376
12.9 | 0.15 | 0.3057 | 0.098 | 0.0472 | 1.03 | 12.978 | 9.138
15.1 | 0.17 | 0.3575 | 0.0952 | 0.0458 | 0.999 | 12.586 | 8.885
17.2 | 0.2 | 0.4083 | 0.0924 | 0.0445 | 0.969 | 12.215 | 8.616
19.4 | 0.22 | 0.4576 | 0.0893 | 0.0432 | 0.941 | 11.857 | 8.332
21.5 | 0.25 | 0.5049 | 0.0861 | 0.0419 | 0.913 | 11.507 | 8.03
23.7 | 0.27 | 0.5497 | 0.0827 | 0.0407 | 0.886 | 11.167 | 7.712
25.8 | 0.29 | 0.591 | 0.079 | 0.0394 | 0.859 | 10.827 | 7.37
28 | 0.32 | 0.6274 | 0.0751 | 0.0382 | 0.833 | 10.499 | 7.003
30.1 | 0.34 | 0.6586 | 0.0711 | 0.0372 | 0.81 | 10.207 | 6.636
32.3 | 0.37 | 0.6874 | 0.0671 | 0.036 | 0.784 | 9.882 | 6.259
34.4 | 0.39 | 0.714 | 0.0629 | 0.0347 | 0.755 | 9.52 | 5.871
36.6 | 0.42 | 0.7384 | 0.0587 | 0.0332 | 0.723 | 9.119 | 5.474
38.7 | 0.44 | 0.7605 | 0.0543 | 0.0316 | 0.688 | 8.677 | 5.067
40.9 | 0.47 | 0.7799 | 0.0499 | 0.0299 | 0.651 | 8.2 | 4.652
43.1 | 0.49 | 0.7965 | 0.0453 | 0.0279 | 0.609 | 7.676 | 4.225
45.2 | 0.52 | 0.81 | 0.0406 | 0.0259 | 0.564 | 7.111 | 3.791
47.4 | 0.54 | 0.8202 | 0.0359 | 0.0237 | 0.515 | 6.497 | 3.348
49.5 | 0.57 | 0.826 | 0.031 | 0.0212 | 0.463 | 5.835 | 2.896
51.7 | 0.59 | 0.8235 | 0.0261 | 0.0187 | 0.407 | 5.135 | 2.435
53.8 | 0.61 | 0.8088 | 0.0211 | 0.016 | 0.349 | 4.394 | 1.965
56 | 0.64 | 0.7754 | 0.0159 | 0.0131 | 0.286 | 3.603 | 1.485
58.1 | 0.66 | 0.7047 | 0.0107 | 0.0101 | 0.219 | 2.765 | 0.997
60.3 | 0.69 | 0.5337 | 0.0054 | 0.0069 | 0.151 | 1.9 | 0.501
62.4 | 0.71 | -0.0034 | 0 | 0.0042 | 0.09 | 1.14 | -0.002
PROP | RPM | = | 6000
V | J | Pe | Ct | Cp | PWR | Torque | Thrust
(mph) | (Adv | Ratio) | (Hp) | (In-Lbf) | (Lbf)
0 | 0 | 0 | 0.1107 | 0.05 | 1.884 | 19.786 | 14.869
2.6 | 0.02 | 0.0548 | 0.1091 | 0.0489 | 1.843 | 19.355 | 14.656
5.2 | 0.05 | 0.11 | 0.1073 | 0.048 | 1.806 | 18.97 | 14.415
7.7 | 0.07 | 0.1649 | 0.1054 | 0.0471 | 1.773 | 18.626 | 14.153
10.3 | 0.1 | 0.2192 | 0.1032 | 0.0463 | 1.743 | 18.314 | 13.868
12.9 | 0.12 | 0.2723 | 0.101 | 0.0456 | 1.715 | 18.018 | 13.561
15.5 | 0.15 | 0.3241 | 0.0985 | 0.0448 | 1.687 | 17.72 | 13.231
18.1 | 0.17 | 0.3744 | 0.0959 | 0.044 | 1.658 | 17.42 | 12.878
20.7 | 0.2 | 0.4227 | 0.0931 | 0.0433 | 1.63 | 17.121 | 12.503
23.2 | 0.22 | 0.4689 | 0.0901 | 0.0425 | 1.6 | 16.811 | 12.105
25.8 | 0.25 | 0.5126 | 0.087 | 0.0417 | 1.57 | 16.489 | 11.684
28.4 | 0.27 | 0.5538 | 0.0836 | 0.0408 | 1.537 | 16.146 | 11.236
31 | 0.29 | 0.5922 | 0.08 | 0.0399 | 1.501 | 15.763 | 10.752
33.6 | 0.32 | 0.6273 | 0.0761 | 0.0388 | 1.459 | 15.331 | 10.225
36.2 | 0.34 | 0.6587 | 0.0721 | 0.0377 | 1.418 | 14.898 | 9.688
38.7 | 0.37 | 0.6877 | 0.068 | 0.0365 | 1.373 | 14.42 | 9.138
41.3 | 0.39 | 0.7146 | 0.0638 | 0.0351 | 1.322 | 13.887 | 8.572
43.9 | 0.42 | 0.7393 | 0.0595 | 0.0336 | 1.266 | 13.299 | 7.993
46.5 | 0.44 | 0.7618 | 0.0551 | 0.032 | 1.204 | 12.65 | 7.4
49.1 | 0.47 | 0.782 | 0.0506 | 0.0302 | 1.137 | 11.941 | 6.793
51.7 | 0.49 | 0.7993 | 0.046 | 0.0283 | 1.064 | 11.175 | 6.173
54.2 | 0.52 | 0.8133 | 0.0412 | 0.0262 | 0.985 | 10.348 | 5.54
56.8 | 0.54 | 0.8238 | 0.0364 | 0.0239 | 0.9 | 9.456 | 4.894
59.4 | 0.57 | 0.8295 | 0.0315 | 0.0215 | 0.809 | 8.495 | 4.235
62 | 0.59 | 0.8281 | 0.0265 | 0.0189 | 0.711 | 7.465 | 3.56
64.6 | 0.61 | 0.816 | 0.0214 | 0.0161 | 0.606 | 6.368 | 2.873
67.2 | 0.64 | 0.7861 | 0.0162 | 0.0131 | 0.495 | 5.196 | 2.172
69.7 | 0.66 | 0.7188 | 0.0109 | 0.01 | 0.377 | 3.962 | 1.458
72.3 | 0.69 | 0.5509 | 0.0055 | 0.0068 | 0.256 | 2.693 | 0.732
74.9 | 0.71 | -0.0048 | 0 | 0.004 | 0.152 | 1.594 | -0.004
PROP | RPM | = | 7000
V | J | Pe | Ct | Cp | PWR | Torque | Thrust
(mph) | (Adv | Ratio) | (Hp) | (In-Lbf) | (Lbf)
0 | 0 | 0 | 0.1112 | 0.0421 | 2.515 | 22.64 | 20.326
3 | 0.02 | 0.0635 | 0.1097 | 0.0425 | 2.538 | 22.855 | 20.063
6 | 0.05 | 0.1242 | 0.1081 | 0.0428 | 2.556 | 23.016 | 19.758
9 | 0.07 | 0.1822 | 0.1062 | 0.043 | 2.569 | 23.129 | 19.418
12.1 | 0.1 | 0.2376 | 0.1042 | 0.0431 | 2.576 | 23.197 | 19.046
15.1 | 0.12 | 0.2905 | 0.1019 | 0.0431 | 2.578 | 23.214 | 18.64
18.1 | 0.15 | 0.3409 | 0.0996 | 0.0431 | 2.574 | 23.179 | 18.202
21.1 | 0.17 | 0.389 | 0.097 | 0.0429 | 2.564 | 23.086 | 17.731
24.1 | 0.2 | 0.4346 | 0.0942 | 0.0426 | 2.549 | 22.951 | 17.231
27.1 | 0.22 | 0.4778 | 0.0913 | 0.0423 | 2.528 | 22.76 | 16.699
30.1 | 0.25 | 0.5186 | 0.0882 | 0.0418 | 2.5 | 22.513 | 16.134
33.2 | 0.27 | 0.5566 | 0.0849 | 0.0413 | 2.467 | 22.209 | 15.532
36.2 | 0.29 | 0.5924 | 0.0814 | 0.0405 | 2.422 | 21.811 | 14.881
39.2 | 0.32 | 0.6262 | 0.0774 | 0.0395 | 2.362 | 21.269 | 14.159
42.2 | 0.34 | 0.6579 | 0.0734 | 0.0384 | 2.295 | 20.659 | 13.417
45.2 | 0.37 | 0.6872 | 0.0692 | 0.0371 | 2.22 | 19.989 | 12.656
48.2 | 0.39 | 0.7141 | 0.0649 | 0.0358 | 2.138 | 19.248 | 11.873
51.2 | 0.42 | 0.7391 | 0.0606 | 0.0342 | 2.047 | 18.427 | 11.072
54.2 | 0.44 | 0.7621 | 0.0561 | 0.0325 | 1.946 | 17.519 | 10.251
57.3 | 0.47 | 0.7826 | 0.0515 | 0.0307 | 1.836 | 16.533 | 9.411
60.3 | 0.49 | 0.8006 | 0.0468 | 0.0287 | 1.717 | 15.461 | 8.554
63.3 | 0.52 | 0.8153 | 0.042 | 0.0266 | 1.589 | 14.305 | 7.676
66.3 | 0.54 | 0.8263 | 0.0371 | 0.0243 | 1.451 | 13.061 | 6.78
69.3 | 0.57 | 0.8323 | 0.0321 | 0.0218 | 1.303 | 11.731 | 5.867
72.3 | 0.59 | 0.8316 | 0.027 | 0.0191 | 1.144 | 10.303 | 4.934
75.3 | 0.61 | 0.8216 | 0.0218 | 0.0163 | 0.974 | 8.767 | 3.982
78.4 | 0.64 | 0.7943 | 0.0165 | 0.0132 | 0.792 | 7.131 | 3.011
81.4 | 0.66 | 0.7301 | 0.0111 | 0.0101 | 0.601 | 5.413 | 2.023
84.4 | 0.69 | 0.5645 | 0.0056 | 0.0068 | 0.406 | 3.652 | 1.018
87.4 | 0.71 | -0.0056 | 0 | 0.004 | 0.238 | 2.141 | -0.006
PROP | RPM | = | 8000
V | J | Pe | Ct | Cp | PWR | Torque | Thrust
(mph) | (Adv | Ratio) | (Hp) | (In-Lbf) | (Lbf)
0 | 0 | 0 | 0.1132 | 0.0433 | 3.866 | 30.457 | 27.033
3.4 | 0.02 | 0.0629 | 0.1119 | 0.0438 | 3.908 | 30.787 | 26.723
6.9 | 0.05 | 0.123 | 0.1103 | 0.0441 | 3.938 | 31.025 | 26.343
10.3 | 0.07 | 0.1804 | 0.1085 | 0.0443 | 3.958 | 31.178 | 25.9
13.8 | 0.1 | 0.2354 | 0.1064 | 0.0445 | 3.969 | 31.265 | 25.41
17.2 | 0.12 | 0.2879 | 0.1042 | 0.0445 | 3.971 | 31.284 | 24.876
20.7 | 0.15 | 0.338 | 0.1017 | 0.0444 | 3.963 | 31.225 | 24.294
24.1 | 0.17 | 0.3858 | 0.0991 | 0.0442 | 3.946 | 31.089 | 23.666
27.6 | 0.2 | 0.4315 | 0.0963 | 0.0439 | 3.919 | 30.876 | 22.998
31 | 0.22 | 0.4747 | 0.0933 | 0.0435 | 3.884 | 30.6 | 22.288
34.5 | 0.25 | 0.5155 | 0.0902 | 0.043 | 3.839 | 30.245 | 21.533
37.9 | 0.27 | 0.554 | 0.0868 | 0.0424 | 3.783 | 29.801 | 20.728
41.4 | 0.3 | 0.5898 | 0.0832 | 0.0416 | 3.714 | 29.261 | 19.862
44.8 | 0.32 | 0.6236 | 0.0792 | 0.0406 | 3.622 | 28.532 | 18.902
48.3 | 0.34 | 0.6554 | 0.075 | 0.0394 | 3.516 | 27.703 | 17.91
51.7 | 0.37 | 0.685 | 0.0707 | 0.0381 | 3.4 | 26.786 | 16.893
55.1 | 0.39 | 0.7121 | 0.0664 | 0.0367 | 3.273 | 25.786 | 15.851
58.6 | 0.42 | 0.7372 | 0.0619 | 0.0351 | 3.134 | 24.69 | 14.786
62 | 0.44 | 0.7604 | 0.0573 | 0.0334 | 2.979 | 23.471 | 13.693
65.5 | 0.47 | 0.7813 | 0.0526 | 0.0315 | 2.81 | 22.137 | 12.572
68.9 | 0.49 | 0.7998 | 0.0478 | 0.0294 | 2.626 | 20.686 | 11.424
72.4 | 0.52 | 0.8151 | 0.0429 | 0.0272 | 2.427 | 19.124 | 10.251
75.8 | 0.54 | 0.8266 | 0.0379 | 0.0248 | 2.216 | 17.454 | 9.057
79.3 | 0.57 | 0.8334 | 0.0328 | 0.0223 | 1.986 | 15.649 | 7.831
82.7 | 0.59 | 0.8337 | 0.0276 | 0.0195 | 1.743 | 13.733 | 6.588
86.2 | 0.61 | 0.8248 | 0.0223 | 0.0166 | 1.482 | 11.674 | 5.319
89.6 | 0.64 | 0.7987 | 0.0168 | 0.0135 | 1.202 | 9.472 | 4.018
93.1 | 0.66 | 0.736 | 0.0113 | 0.0102 | 0.91 | 7.169 | 2.699
96.5 | 0.69 | 0.5722 | 0.0057 | 0.0068 | 0.611 | 4.812 | 1.358
100 | 0.71 | -0.0072 | 0 | 0.004 | 0.356 | 2.803 | -0.01
PROP | RPM | = | 9000
V | J | Pe | Ct | Cp | PWR | Torque | Thrust
(mph) | (Adv | Ratio) | (Hp) | (In-Lbf) | (Lbf)
0 | 0 | 0 | 0.1147 | 0.0445 | 5.65 | 39.565 | 34.667
3.9 | 0.02 | 0.0619 | 0.1146 | 0.0455 | 5.783 | 40.5 | 34.622
7.8 | 0.05 | 0.1211 | 0.1133 | 0.046 | 5.851 | 40.972 | 34.253
11.6 | 0.07 | 0.1778 | 0.1115 | 0.0463 | 5.883 | 41.2 | 33.714
15.5 | 0.1 | 0.2321 | 0.1095 | 0.0464 | 5.898 | 41.301 | 33.088
19.4 | 0.12 | 0.284 | 0.1072 | 0.0464 | 5.899 | 41.311 | 32.401
23.3 | 0.15 | 0.3336 | 0.1047 | 0.0463 | 5.886 | 41.219 | 31.651
27.1 | 0.17 | 0.3811 | 0.102 | 0.0461 | 5.856 | 41.012 | 30.834
31 | 0.2 | 0.4264 | 0.0991 | 0.0457 | 5.813 | 40.708 | 29.964
34.9 | 0.22 | 0.4697 | 0.0961 | 0.0453 | 5.754 | 40.291 | 29.036
38.8 | 0.25 | 0.5107 | 0.0928 | 0.0447 | 5.68 | 39.779 | 28.051
42.7 | 0.27 | 0.5493 | 0.0893 | 0.044 | 5.592 | 39.159 | 27.005
46.5 | 0.3 | 0.5857 | 0.0856 | 0.0432 | 5.484 | 38.405 | 25.883
50.4 | 0.32 | 0.6195 | 0.0815 | 0.0421 | 5.347 | 37.441 | 24.639
54.3 | 0.34 | 0.6513 | 0.0772 | 0.0408 | 5.19 | 36.343 | 23.348
58.2 | 0.37 | 0.6812 | 0.0729 | 0.0395 | 5.014 | 35.112 | 22.02
62 | 0.39 | 0.7088 | 0.0684 | 0.038 | 4.823 | 33.778 | 20.664
65.9 | 0.42 | 0.734 | 0.0638 | 0.0363 | 4.619 | 32.343 | 19.285
69.8 | 0.44 | 0.7575 | 0.0591 | 0.0345 | 4.39 | 30.746 | 17.866
73.7 | 0.47 | 0.7789 | 0.0543 | 0.0326 | 4.139 | 28.987 | 16.409
77.6 | 0.49 | 0.7979 | 0.0493 | 0.0304 | 3.865 | 27.069 | 14.913
81.4 | 0.52 | 0.814 | 0.0443 | 0.0281 | 3.573 | 25.019 | 13.391
85.3 | 0.54 | 0.8264 | 0.0392 | 0.0256 | 3.258 | 22.816 | 11.835
89.2 | 0.57 | 0.8342 | 0.0339 | 0.023 | 2.92 | 20.446 | 10.24
93.1 | 0.59 | 0.8358 | 0.0285 | 0.0202 | 2.562 | 17.943 | 8.629
96.9 | 0.61 | 0.8283 | 0.023 | 0.0171 | 2.172 | 15.211 | 6.959
100.8 | 0.64 | 0.8039 | 0.0174 | 0.0139 | 1.763 | 12.344 | 5.271
104.7 | 0.66 | 0.7434 | 0.0117 | 0.0105 | 1.332 | 9.33 | 3.547
108.6 | 0.69 | 0.5819 | 0.0059 | 0.007 | 0.89 | 6.23 | 1.788
112.5 | 0.71 | -0.0074 | 0 | 0.004 | 0.513 | 3.591 | -0.013
PROP | RPM | = | 10000
V | J | Pe | Ct | Cp | PWR | Torque | Thrust
(mph) | (Adv | Ratio) | (Hp) | (In-Lbf) | (Lbf)
0 | 0 | 0 | 0.1159 | 0.0511 | 8.9 | 56.091 | 43.243
4.3 | 0.02 | 0.0553 | 0.1159 | 0.0514 | 8.965 | 56.503 | 43.23
8.6 | 0.05 | 0.1097 | 0.1158 | 0.0519 | 9.041 | 56.98 | 43.21
12.9 | 0.07 | 0.163 | 0.1155 | 0.0522 | 9.107 | 57.394 | 43.109
17.2 | 0.1 | 0.2154 | 0.1143 | 0.0521 | 9.088 | 57.278 | 42.637
21.5 | 0.12 | 0.2668 | 0.1125 | 0.0518 | 9.028 | 56.902 | 41.97
25.8 | 0.15 | 0.3171 | 0.1103 | 0.0513 | 8.94 | 56.344 | 41.167
30.1 | 0.17 | 0.3658 | 0.1078 | 0.0507 | 8.832 | 55.665 | 40.209
34.4 | 0.2 | 0.4123 | 0.1048 | 0.0499 | 8.706 | 54.868 | 39.091
38.7 | 0.22 | 0.4556 | 0.1016 | 0.0493 | 8.595 | 54.171 | 37.908
43 | 0.25 | 0.4966 | 0.098 | 0.0485 | 8.453 | 53.278 | 36.576
47.3 | 0.27 | 0.5353 | 0.0943 | 0.0476 | 8.298 | 52.296 | 35.183
51.6 | 0.29 | 0.5721 | 0.0903 | 0.0466 | 8.115 | 51.144 | 33.708
56 | 0.32 | 0.6078 | 0.0859 | 0.0451 | 7.866 | 49.577 | 32.045
60.3 | 0.34 | 0.6409 | 0.0813 | 0.0436 | 7.605 | 47.928 | 30.333
64.6 | 0.37 | 0.6724 | 0.0765 | 0.0419 | 7.312 | 46.086 | 28.56
68.9 | 0.39 | 0.7017 | 0.0717 | 0.0402 | 6.999 | 44.113 | 26.743
73.2 | 0.42 | 0.728 | 0.0667 | 0.0382 | 6.667 | 42.017 | 24.875
77.5 | 0.44 | 0.7522 | 0.0619 | 0.0364 | 6.339 | 39.953 | 23.079
81.8 | 0.47 | 0.7741 | 0.0569 | 0.0343 | 5.978 | 37.676 | 21.219
86.1 | 0.49 | 0.794 | 0.0518 | 0.032 | 5.585 | 35.199 | 19.318
90.4 | 0.52 | 0.8111 | 0.0465 | 0.0296 | 5.159 | 32.513 | 17.36
94.7 | 0.54 | 0.8249 | 0.0412 | 0.027 | 4.702 | 29.634 | 15.36
99 | 0.57 | 0.8342 | 0.0357 | 0.0242 | 4.213 | 26.55 | 13.312
103.3 | 0.59 | 0.8377 | 0.0301 | 0.0212 | 3.689 | 23.252 | 11.219
107.6 | 0.61 | 0.8322 | 0.0243 | 0.0179 | 3.129 | 19.72 | 9.075
111.9 | 0.64 | 0.8085 | 0.0184 | 0.0146 | 2.539 | 16.005 | 6.88
116.2 | 0.66 | 0.7442 | 0.0124 | 0.0111 | 1.929 | 12.159 | 4.633
120.5 | 0.69 | 0.5752 | 0.0063 | 0.0075 | 1.307 | 8.234 | 2.338
124.8 | 0.71 | -0.0068 | 0 | 0.0044 | 0.775 | 4.883 | -0.016
PROP | RPM | = | 11000
V | J | Pe | Ct | Cp | PWR | Torque | Thrust
(mph) | (Adv | Ratio) | (Hp) | (In-Lbf) | (Lbf)
0 | 0 | 0 | 0.1166 | 0.0656 | 15.218 | 87.19 | 52.658
4.7 | 0.02 | 0.0439 | 0.1166 | 0.0654 | 15.167 | 86.899 | 52.655
9.5 | 0.05 | 0.0881 | 0.1166 | 0.0651 | 15.107 | 86.558 | 52.641
14.2 | 0.07 | 0.1326 | 0.1166 | 0.0649 | 15.055 | 86.261 | 52.627
19 | 0.1 | 0.1771 | 0.1166 | 0.0648 | 15.031 | 86.121 | 52.628
23.7 | 0.12 | 0.2218 | 0.116 | 0.0644 | 14.932 | 85.556 | 52.371
28.5 | 0.15 | 0.2665 | 0.1147 | 0.0635 | 14.737 | 84.435 | 51.766
33.2 | 0.17 | 0.3114 | 0.1129 | 0.0625 | 14.495 | 83.053 | 50.996
37.9 | 0.2 | 0.3564 | 0.1109 | 0.0613 | 14.216 | 81.454 | 50.083
42.7 | 0.22 | 0.4002 | 0.1085 | 0.06 | 13.925 | 79.785 | 48.966
47.4 | 0.25 | 0.4381 | 0.1056 | 0.0593 | 13.763 | 78.854 | 47.674
52.2 | 0.27 | 0.4739 | 0.1025 | 0.0585 | 13.578 | 77.796 | 46.257
56.9 | 0.3 | 0.5082 | 0.099 | 0.0575 | 13.348 | 76.48 | 44.701
61.6 | 0.32 | 0.5409 | 0.095 | 0.0562 | 13.04 | 74.716 | 42.909
66.4 | 0.34 | 0.5733 | 0.0907 | 0.0545 | 12.65 | 72.478 | 40.96
71.1 | 0.37 | 0.605 | 0.0859 | 0.0524 | 12.16 | 69.673 | 38.787
75.9 | 0.39 | 0.6343 | 0.0806 | 0.05 | 11.601 | 66.471 | 36.368
80.6 | 0.42 | 0.6618 | 0.075 | 0.0474 | 11.004 | 63.048 | 33.877
85.4 | 0.44 | 0.6876 | 0.0696 | 0.0448 | 10.406 | 59.62 | 31.433
90.1 | 0.47 | 0.712 | 0.0642 | 0.0421 | 9.778 | 56.024 | 28.974
94.8 | 0.49 | 0.7338 | 0.0584 | 0.0392 | 9.085 | 52.05 | 26.359
99.6 | 0.52 | 0.7523 | 0.0524 | 0.036 | 8.353 | 47.857 | 23.662
104.3 | 0.54 | 0.7655 | 0.0463 | 0.0327 | 7.591 | 43.493 | 20.888
109.1 | 0.57 | 0.7681 | 0.04 | 0.0295 | 6.84 | 39.189 | 18.062
113.8 | 0.59 | 0.763 | 0.0337 | 0.0261 | 6.054 | 34.689 | 15.221
118.6 | 0.62 | 0.7453 | 0.0273 | 0.0225 | 5.229 | 29.958 | 12.327
123.3 | 0.64 | 0.7068 | 0.0208 | 0.0188 | 4.36 | 24.979 | 9.372
128 | 0.66 | 0.6275 | 0.0141 | 0.0149 | 3.453 | 19.785 | 6.346
132.8 | 0.69 | 0.4566 | 0.0071 | 0.0107 | 2.492 | 14.281 | 3.214
137.5 | 0.71 | -0.0071 | -0.0001 | 0.0071 | 1.656 | 9.489 | -0.032