## Sheet1
4.2x2 | (42x2.dat) | 2014-12-22
====== | PERFORMANCE | DATA | (versus | advance | ratio | and | MPH) | ======
DEFINITIONS:
J=V/nD | (advance | ratio)
Ct=T/(rho | * | n**2 | * | D**4) | (thrust | coef.)
Cp=P/(rho | * | n**3 | * | D**5) | (power | coef.)
Pe=Ct*J/Cp | (efficiency)
V | (model | speed | in | MPH)
PROP | RPM | = | 1000
V | J | Pe | Ct | Cp | PWR | Torque | Thrust
(mph) | (Adv | Ratio) | (Hp) | (In-Lbf) | (Lbf)
0 | 0 | 0 | 0.115 | 0.0478 | 0 | 0 | 0.001
0.1 | 0.02 | 0.0567 | 0.1132 | 0.0479 | 0 | 0 | 0.001
0.2 | 0.05 | 0.1112 | 0.1112 | 0.048 | 0 | 0 | 0.001
0.3 | 0.07 | 0.1633 | 0.109 | 0.0481 | 0 | 0 | 0.001
0.4 | 0.1 | 0.2131 | 0.1067 | 0.0481 | 0 | 0 | 0.001
0.5 | 0.12 | 0.2605 | 0.1041 | 0.048 | 0 | 0 | 0.001
0.6 | 0.14 | 0.3052 | 0.1015 | 0.0479 | 0 | 0 | 0.001
0.7 | 0.17 | 0.3477 | 0.0986 | 0.0477 | 0 | 0 | 0.001
0.8 | 0.19 | 0.3873 | 0.0955 | 0.0474 | 0 | 0 | 0.001
0.9 | 0.22 | 0.4242 | 0.0922 | 0.047 | 0 | 0 | 0.001
1 | 0.24 | 0.4584 | 0.0887 | 0.0465 | 0 | 0 | 0.001
1 | 0.26 | 0.4898 | 0.085 | 0.0459 | 0 | 0 | 0.001
1.1 | 0.29 | 0.5183 | 0.0812 | 0.0451 | 0 | 0 | 0.001
1.2 | 0.31 | 0.5441 | 0.0772 | 0.0443 | 0 | 0 | 0.001
1.3 | 0.34 | 0.5671 | 0.0731 | 0.0433 | 0 | 0 | 0.001
1.4 | 0.36 | 0.5875 | 0.0689 | 0.0422 | 0 | 0 | 0.001
1.5 | 0.38 | 0.6056 | 0.0646 | 0.041 | 0 | 0 | 0.001
1.6 | 0.41 | 0.6215 | 0.0602 | 0.0396 | 0 | 0 | 0.001
1.7 | 0.43 | 0.6352 | 0.0557 | 0.0379 | 0 | 0 | 0.001
1.8 | 0.46 | 0.6467 | 0.0511 | 0.0361 | 0 | 0 | 0
1.9 | 0.48 | 0.6558 | 0.0465 | 0.0341 | 0 | 0 | 0
2 | 0.5 | 0.6622 | 0.0418 | 0.0318 | 0 | 0 | 0
2.1 | 0.53 | 0.6659 | 0.0369 | 0.0293 | 0 | 0 | 0
2.2 | 0.55 | 0.6651 | 0.0319 | 0.0265 | 0 | 0 | 0
2.3 | 0.58 | 0.6561 | 0.0268 | 0.0236 | 0 | 0 | 0
2.4 | 0.6 | 0.6346 | 0.0217 | 0.0205 | 0 | 0 | 0
2.5 | 0.62 | 0.5882 | 0.0164 | 0.0174 | 0 | 0 | 0
2.6 | 0.65 | 0.5005 | 0.011 | 0.0142 | 0 | 0 | 0
2.7 | 0.67 | 0.3346 | 0.0055 | 0.0111 | 0 | 0 | 0
2.8 | 0.7 | -0.0031 | 0 | 0.0081 | 0 | 0 | 0
PROP | RPM | = | 2000
V | J | Pe | Ct | Cp | PWR | Torque | Thrust
(mph) | (Adv | Ratio) | (Hp) | (In-Lbf) | (Lbf)
0 | 0 | 0 | 0.1151 | 0.0478 | 0 | 0.001 | 0.004
0.2 | 0.02 | 0.0566 | 0.1132 | 0.0479 | 0 | 0.001 | 0.004
0.4 | 0.05 | 0.1109 | 0.1112 | 0.0481 | 0 | 0.001 | 0.004
0.6 | 0.07 | 0.163 | 0.109 | 0.0481 | 0 | 0.001 | 0.004
0.8 | 0.1 | 0.2127 | 0.1067 | 0.0481 | 0 | 0.001 | 0.004
0.9 | 0.12 | 0.2599 | 0.1042 | 0.048 | 0 | 0.001 | 0.004
1.1 | 0.14 | 0.3047 | 0.1016 | 0.0479 | 0 | 0.001 | 0.004
1.3 | 0.17 | 0.347 | 0.0987 | 0.0477 | 0 | 0.001 | 0.004
1.5 | 0.19 | 0.3866 | 0.0956 | 0.0474 | 0 | 0.001 | 0.004
1.7 | 0.22 | 0.4235 | 0.0923 | 0.047 | 0 | 0.001 | 0.004
1.9 | 0.24 | 0.4577 | 0.0888 | 0.0465 | 0 | 0.001 | 0.003
2.1 | 0.26 | 0.489 | 0.0851 | 0.0459 | 0 | 0.001 | 0.003
2.3 | 0.29 | 0.5175 | 0.0812 | 0.0451 | 0 | 0.001 | 0.003
2.5 | 0.31 | 0.5433 | 0.0773 | 0.0443 | 0 | 0.001 | 0.003
2.7 | 0.34 | 0.5664 | 0.0732 | 0.0434 | 0 | 0.001 | 0.003
2.8 | 0.36 | 0.5869 | 0.069 | 0.0423 | 0 | 0.001 | 0.003
3 | 0.38 | 0.605 | 0.0648 | 0.0411 | 0 | 0.001 | 0.003
3.2 | 0.41 | 0.6209 | 0.0604 | 0.0396 | 0 | 0.001 | 0.002
3.4 | 0.43 | 0.6347 | 0.056 | 0.038 | 0 | 0.001 | 0.002
3.6 | 0.46 | 0.6462 | 0.0514 | 0.0362 | 0 | 0.001 | 0.002
3.8 | 0.48 | 0.6553 | 0.0466 | 0.0341 | 0 | 0.001 | 0.002
4 | 0.5 | 0.6614 | 0.0418 | 0.0318 | 0 | 0.001 | 0.002
4.2 | 0.53 | 0.6651 | 0.0368 | 0.0292 | 0 | 0.001 | 0.001
4.4 | 0.55 | 0.6639 | 0.0317 | 0.0263 | 0 | 0.001 | 0.001
4.6 | 0.58 | 0.6545 | 0.0266 | 0.0234 | 0 | 0.001 | 0.001
4.7 | 0.6 | 0.6329 | 0.0215 | 0.0203 | 0 | 0.001 | 0.001
4.9 | 0.62 | 0.5863 | 0.0162 | 0.0172 | 0 | 0 | 0.001
5.1 | 0.65 | 0.4984 | 0.0109 | 0.0142 | 0 | 0 | 0
5.3 | 0.67 | 0.3317 | 0.0055 | 0.0111 | 0 | 0 | 0
5.5 | 0.69 | -0.0046 | -0.0001 | 0.0082 | 0 | 0 | 0
PROP | RPM | = | 3000
V | J | Pe | Ct | Cp | PWR | Torque | Thrust
(mph) | (Adv | Ratio) | (Hp) | (In-Lbf) | (Lbf)
0 | 0 | 0 | 0.115 | 0.0478 | 0 | 0.003 | 0.01
0.3 | 0.02 | 0.0567 | 0.1131 | 0.0479 | 0 | 0.003 | 0.01
0.6 | 0.05 | 0.1111 | 0.1111 | 0.048 | 0 | 0.003 | 0.01
0.9 | 0.07 | 0.1633 | 0.109 | 0.0481 | 0 | 0.003 | 0.01
1.1 | 0.1 | 0.2131 | 0.1066 | 0.0481 | 0 | 0.003 | 0.009
1.4 | 0.12 | 0.2604 | 0.1041 | 0.048 | 0 | 0.003 | 0.009
1.7 | 0.14 | 0.3053 | 0.1014 | 0.0479 | 0 | 0.003 | 0.009
2 | 0.17 | 0.3476 | 0.0986 | 0.0477 | 0 | 0.003 | 0.009
2.3 | 0.19 | 0.3873 | 0.0955 | 0.0474 | 0 | 0.003 | 0.008
2.6 | 0.22 | 0.4242 | 0.0922 | 0.047 | 0 | 0.003 | 0.008
2.9 | 0.24 | 0.4584 | 0.0887 | 0.0465 | 0 | 0.003 | 0.008
3.1 | 0.26 | 0.4897 | 0.085 | 0.0459 | 0 | 0.003 | 0.007
3.4 | 0.29 | 0.5182 | 0.0812 | 0.0451 | 0 | 0.003 | 0.007
3.7 | 0.31 | 0.544 | 0.0772 | 0.0443 | 0 | 0.003 | 0.007
4 | 0.34 | 0.567 | 0.0731 | 0.0434 | 0 | 0.003 | 0.006
4.3 | 0.36 | 0.5875 | 0.069 | 0.0423 | 0 | 0.002 | 0.006
4.6 | 0.38 | 0.6056 | 0.0647 | 0.0411 | 0 | 0.002 | 0.006
4.9 | 0.41 | 0.6214 | 0.0603 | 0.0396 | 0 | 0.002 | 0.005
5.1 | 0.43 | 0.6351 | 0.0558 | 0.038 | 0 | 0.002 | 0.005
5.4 | 0.46 | 0.6466 | 0.0511 | 0.0361 | 0 | 0.002 | 0.004
5.7 | 0.48 | 0.6555 | 0.0464 | 0.034 | 0 | 0.002 | 0.004
6 | 0.5 | 0.6616 | 0.0415 | 0.0317 | 0 | 0.002 | 0.004
6.3 | 0.53 | 0.665 | 0.0365 | 0.029 | 0 | 0.002 | 0.003
6.6 | 0.55 | 0.6634 | 0.0315 | 0.0262 | 0 | 0.002 | 0.003
6.8 | 0.58 | 0.6533 | 0.0263 | 0.0232 | 0 | 0.001 | 0.002
7.1 | 0.6 | 0.6303 | 0.0211 | 0.0201 | 0 | 0.001 | 0.002
7.4 | 0.62 | 0.5827 | 0.0159 | 0.017 | 0 | 0.001 | 0.001
7.7 | 0.65 | 0.4945 | 0.0106 | 0.0139 | 0 | 0.001 | 0.001
8 | 0.67 | 0.3311 | 0.0053 | 0.0108 | 0 | 0.001 | 0
8.3 | 0.7 | -0.0028 | 0 | 0.0079 | 0 | 0 | 0
PROP | RPM | = | 4000
V | J | Pe | Ct | Cp | PWR | Torque | Thrust
(mph) | (Adv | Ratio) | (Hp) | (In-Lbf) | (Lbf)
0 | 0 | 0 | 0.115 | 0.0478 | 0 | 0.005 | 0.018
0.4 | 0.02 | 0.0567 | 0.1132 | 0.0479 | 0 | 0.005 | 0.018
0.8 | 0.05 | 0.1111 | 0.1112 | 0.048 | 0 | 0.005 | 0.017
1.1 | 0.07 | 0.1633 | 0.109 | 0.0481 | 0 | 0.005 | 0.017
1.5 | 0.1 | 0.2131 | 0.1067 | 0.0481 | 0 | 0.005 | 0.017
1.9 | 0.12 | 0.2605 | 0.1042 | 0.048 | 0 | 0.005 | 0.016
2.3 | 0.14 | 0.3053 | 0.1015 | 0.0479 | 0 | 0.005 | 0.016
2.7 | 0.17 | 0.3476 | 0.0986 | 0.0477 | 0 | 0.005 | 0.015
3 | 0.19 | 0.3873 | 0.0955 | 0.0474 | 0 | 0.005 | 0.015
3.4 | 0.22 | 0.4242 | 0.0922 | 0.047 | 0 | 0.005 | 0.014
3.8 | 0.24 | 0.4584 | 0.0888 | 0.0465 | 0 | 0.005 | 0.014
4.2 | 0.26 | 0.4898 | 0.0851 | 0.0459 | 0 | 0.005 | 0.013
4.6 | 0.29 | 0.5183 | 0.0812 | 0.0451 | 0 | 0.005 | 0.013
4.9 | 0.31 | 0.544 | 0.0772 | 0.0443 | 0 | 0.005 | 0.012
5.3 | 0.34 | 0.5671 | 0.0732 | 0.0434 | 0 | 0.005 | 0.011
5.7 | 0.36 | 0.5876 | 0.069 | 0.0423 | 0 | 0.004 | 0.011
6.1 | 0.38 | 0.6057 | 0.0647 | 0.0411 | 0 | 0.004 | 0.01
6.5 | 0.41 | 0.6215 | 0.0603 | 0.0396 | 0 | 0.004 | 0.009
6.9 | 0.43 | 0.6352 | 0.0558 | 0.038 | 0 | 0.004 | 0.009
7.2 | 0.46 | 0.6467 | 0.0512 | 0.0361 | 0 | 0.004 | 0.008
7.6 | 0.48 | 0.6556 | 0.0464 | 0.034 | 0 | 0.004 | 0.007
8 | 0.5 | 0.6616 | 0.0415 | 0.0317 | 0 | 0.003 | 0.006
8.4 | 0.53 | 0.6649 | 0.0365 | 0.029 | 0 | 0.003 | 0.006
8.8 | 0.55 | 0.6632 | 0.0314 | 0.0262 | 0 | 0.003 | 0.005
9.1 | 0.58 | 0.6531 | 0.0263 | 0.0232 | 0 | 0.002 | 0.004
9.5 | 0.6 | 0.6302 | 0.0211 | 0.0201 | 0 | 0.002 | 0.003
9.9 | 0.62 | 0.5827 | 0.0159 | 0.017 | 0 | 0.002 | 0.002
10.3 | 0.65 | 0.495 | 0.0106 | 0.0139 | 0 | 0.001 | 0.002
10.7 | 0.67 | 0.3311 | 0.0053 | 0.0108 | 0 | 0.001 | 0.001
11 | 0.7 | -0.0034 | 0 | 0.0079 | 0 | 0.001 | 0
PROP | RPM | = | 5000
V | J | Pe | Ct | Cp | PWR | Torque | Thrust
(mph) | (Adv | Ratio) | (Hp) | (In-Lbf) | (Lbf)
0 | 0 | 0 | 0.1151 | 0.0478 | 0.001 | 0.008 | 0.028
0.5 | 0.02 | 0.0566 | 0.1132 | 0.048 | 0.001 | 0.008 | 0.028
1 | 0.05 | 0.1111 | 0.1112 | 0.0481 | 0.001 | 0.008 | 0.027
1.4 | 0.07 | 0.1632 | 0.109 | 0.0481 | 0.001 | 0.008 | 0.027
1.9 | 0.1 | 0.2129 | 0.1067 | 0.0481 | 0.001 | 0.008 | 0.026
2.4 | 0.12 | 0.2603 | 0.1042 | 0.0481 | 0.001 | 0.008 | 0.025
2.9 | 0.14 | 0.3051 | 0.1015 | 0.0479 | 0.001 | 0.008 | 0.025
3.3 | 0.17 | 0.3474 | 0.0987 | 0.0477 | 0.001 | 0.008 | 0.024
3.8 | 0.19 | 0.387 | 0.0956 | 0.0474 | 0.001 | 0.008 | 0.023
4.3 | 0.22 | 0.424 | 0.0923 | 0.047 | 0.001 | 0.008 | 0.023
4.8 | 0.24 | 0.4582 | 0.0888 | 0.0465 | 0.001 | 0.008 | 0.022
5.2 | 0.26 | 0.4895 | 0.0851 | 0.0459 | 0.001 | 0.007 | 0.021
5.7 | 0.29 | 0.518 | 0.0813 | 0.0452 | 0.001 | 0.007 | 0.02
6.2 | 0.31 | 0.5438 | 0.0773 | 0.0444 | 0.001 | 0.007 | 0.019
6.7 | 0.34 | 0.5669 | 0.0732 | 0.0434 | 0.001 | 0.007 | 0.018
7.1 | 0.36 | 0.5874 | 0.0691 | 0.0423 | 0.001 | 0.007 | 0.017
7.6 | 0.38 | 0.6055 | 0.0648 | 0.0411 | 0.001 | 0.007 | 0.016
8.1 | 0.41 | 0.6213 | 0.0604 | 0.0397 | 0.001 | 0.006 | 0.015
8.6 | 0.43 | 0.635 | 0.0559 | 0.038 | 0 | 0.006 | 0.014
9 | 0.46 | 0.6465 | 0.0512 | 0.0361 | 0 | 0.006 | 0.012
9.5 | 0.48 | 0.6555 | 0.0465 | 0.0341 | 0 | 0.006 | 0.011
10 | 0.5 | 0.6615 | 0.0416 | 0.0317 | 0 | 0.005 | 0.01
10.5 | 0.53 | 0.6649 | 0.0366 | 0.0291 | 0 | 0.005 | 0.009
10.9 | 0.55 | 0.6634 | 0.0315 | 0.0262 | 0 | 0.004 | 0.008
11.4 | 0.58 | 0.6534 | 0.0264 | 0.0232 | 0 | 0.004 | 0.006
11.9 | 0.6 | 0.6309 | 0.0212 | 0.0201 | 0 | 0.003 | 0.005
12.4 | 0.62 | 0.5843 | 0.016 | 0.0171 | 0 | 0.003 | 0.004
12.8 | 0.65 | 0.497 | 0.0107 | 0.014 | 0 | 0.002 | 0.003
13.3 | 0.67 | 0.3328 | 0.0054 | 0.0108 | 0 | 0.002 | 0.001
13.8 | 0.7 | -0.0035 | 0 | 0.0078 | 0 | 0.001 | 0
PROP | RPM | = | 6000
V | J | Pe | Ct | Cp | PWR | Torque | Thrust
(mph) | (Adv | Ratio) | (Hp) | (In-Lbf) | (Lbf)
0 | 0 | 0 | 0.1151 | 0.0479 | 0.001 | 0.011 | 0.04
0.6 | 0.02 | 0.0566 | 0.1133 | 0.048 | 0.001 | 0.011 | 0.04
1.1 | 0.05 | 0.111 | 0.1113 | 0.0481 | 0.001 | 0.011 | 0.039
1.7 | 0.07 | 0.1631 | 0.1091 | 0.0482 | 0.001 | 0.011 | 0.038
2.3 | 0.1 | 0.2129 | 0.1068 | 0.0481 | 0.001 | 0.011 | 0.037
2.9 | 0.12 | 0.2602 | 0.1043 | 0.0481 | 0.001 | 0.011 | 0.037
3.4 | 0.14 | 0.3051 | 0.1016 | 0.048 | 0.001 | 0.011 | 0.036
4 | 0.17 | 0.3474 | 0.0987 | 0.0477 | 0.001 | 0.011 | 0.035
4.6 | 0.19 | 0.387 | 0.0956 | 0.0475 | 0.001 | 0.011 | 0.034
5.1 | 0.22 | 0.424 | 0.0924 | 0.0471 | 0.001 | 0.011 | 0.032
5.7 | 0.24 | 0.4582 | 0.0889 | 0.0466 | 0.001 | 0.011 | 0.031
6.3 | 0.26 | 0.4895 | 0.0852 | 0.0459 | 0.001 | 0.011 | 0.03
6.8 | 0.29 | 0.518 | 0.0813 | 0.0452 | 0.001 | 0.011 | 0.029
7.4 | 0.31 | 0.5438 | 0.0773 | 0.0444 | 0.001 | 0.01 | 0.027
8 | 0.34 | 0.5669 | 0.0733 | 0.0434 | 0.001 | 0.01 | 0.026
8.6 | 0.36 | 0.5874 | 0.0691 | 0.0424 | 0.001 | 0.01 | 0.024
9.1 | 0.38 | 0.6055 | 0.0648 | 0.0411 | 0.001 | 0.01 | 0.023
9.7 | 0.41 | 0.6213 | 0.0604 | 0.0397 | 0.001 | 0.009 | 0.021
10.3 | 0.43 | 0.635 | 0.0559 | 0.038 | 0.001 | 0.009 | 0.02
10.8 | 0.46 | 0.6466 | 0.0513 | 0.0362 | 0.001 | 0.008 | 0.018
11.4 | 0.48 | 0.6555 | 0.0465 | 0.0341 | 0.001 | 0.008 | 0.016
12 | 0.5 | 0.6616 | 0.0417 | 0.0317 | 0.001 | 0.007 | 0.015
12.5 | 0.53 | 0.665 | 0.0367 | 0.0291 | 0.001 | 0.007 | 0.013
13.1 | 0.55 | 0.6634 | 0.0316 | 0.0263 | 0.001 | 0.006 | 0.011
13.7 | 0.58 | 0.6535 | 0.0264 | 0.0233 | 0.001 | 0.005 | 0.009
14.3 | 0.6 | 0.631 | 0.0212 | 0.0202 | 0 | 0.005 | 0.007
14.8 | 0.62 | 0.5842 | 0.016 | 0.0171 | 0 | 0.004 | 0.006
15.4 | 0.65 | 0.497 | 0.0107 | 0.014 | 0 | 0.003 | 0.004
16 | 0.67 | 0.3328 | 0.0054 | 0.0108 | 0 | 0.003 | 0.002
16.5 | 0.7 | -0.0038 | 0 | 0.0078 | 0 | 0.002 | 0
PROP | RPM | = | 7000
V | J | Pe | Ct | Cp | PWR | Torque | Thrust
(mph) | (Adv | Ratio) | (Hp) | (In-Lbf) | (Lbf)
0 | 0 | 0 | 0.1152 | 0.0479 | 0.002 | 0.015 | 0.055
0.7 | 0.02 | 0.0565 | 0.1133 | 0.048 | 0.002 | 0.015 | 0.054
1.3 | 0.05 | 0.1107 | 0.1113 | 0.0481 | 0.002 | 0.015 | 0.053
2 | 0.07 | 0.1627 | 0.1092 | 0.0482 | 0.002 | 0.015 | 0.052
2.7 | 0.1 | 0.2124 | 0.1069 | 0.0482 | 0.002 | 0.015 | 0.051
3.3 | 0.12 | 0.2596 | 0.1044 | 0.0481 | 0.002 | 0.015 | 0.05
4 | 0.14 | 0.3044 | 0.1017 | 0.048 | 0.002 | 0.015 | 0.049
4.6 | 0.17 | 0.3466 | 0.0988 | 0.0478 | 0.002 | 0.015 | 0.047
5.3 | 0.19 | 0.3862 | 0.0958 | 0.0475 | 0.002 | 0.015 | 0.046
6 | 0.22 | 0.4231 | 0.0925 | 0.0471 | 0.002 | 0.015 | 0.044
6.6 | 0.24 | 0.4573 | 0.089 | 0.0466 | 0.002 | 0.015 | 0.043
7.3 | 0.26 | 0.4887 | 0.0853 | 0.046 | 0.002 | 0.015 | 0.041
8 | 0.29 | 0.5172 | 0.0815 | 0.0453 | 0.002 | 0.014 | 0.039
8.6 | 0.31 | 0.543 | 0.0775 | 0.0444 | 0.002 | 0.014 | 0.037
9.3 | 0.34 | 0.5661 | 0.0735 | 0.0435 | 0.002 | 0.014 | 0.035
10 | 0.36 | 0.5867 | 0.0693 | 0.0424 | 0.001 | 0.014 | 0.033
10.6 | 0.38 | 0.6048 | 0.0651 | 0.0412 | 0.001 | 0.013 | 0.031
11.3 | 0.41 | 0.6207 | 0.0607 | 0.0398 | 0.001 | 0.013 | 0.029
11.9 | 0.43 | 0.6345 | 0.0562 | 0.0381 | 0.001 | 0.012 | 0.027
12.6 | 0.45 | 0.6461 | 0.0515 | 0.0363 | 0.001 | 0.012 | 0.025
13.3 | 0.48 | 0.6552 | 0.0468 | 0.0342 | 0.001 | 0.011 | 0.022
13.9 | 0.5 | 0.6614 | 0.0419 | 0.0319 | 0.001 | 0.01 | 0.02
14.6 | 0.53 | 0.6649 | 0.037 | 0.0293 | 0.001 | 0.009 | 0.018
15.3 | 0.55 | 0.6638 | 0.0319 | 0.0264 | 0.001 | 0.008 | 0.015
15.9 | 0.57 | 0.6544 | 0.0267 | 0.0235 | 0.001 | 0.007 | 0.013
16.6 | 0.6 | 0.6313 | 0.0214 | 0.0203 | 0.001 | 0.006 | 0.01
17.3 | 0.62 | 0.5833 | 0.0162 | 0.0172 | 0.001 | 0.005 | 0.008
17.9 | 0.65 | 0.4949 | 0.0108 | 0.0142 | 0.001 | 0.005 | 0.005
18.6 | 0.67 | 0.3303 | 0.0055 | 0.0111 | 0 | 0.004 | 0.003
19.3 | 0.69 | -0.0026 | 0 | 0.008 | 0 | 0.003 | 0
PROP | RPM | = | 8000
V | J | Pe | Ct | Cp | PWR | Torque | Thrust
(mph) | (Adv | Ratio) | (Hp) | (In-Lbf) | (Lbf)
0 | 0 | 0 | 0.1153 | 0.048 | 0.003 | 0.02 | 0.072
0.8 | 0.02 | 0.0565 | 0.1134 | 0.0481 | 0.003 | 0.02 | 0.071
1.5 | 0.05 | 0.1107 | 0.1114 | 0.0482 | 0.003 | 0.02 | 0.07
2.3 | 0.07 | 0.1627 | 0.1093 | 0.0482 | 0.003 | 0.02 | 0.068
3 | 0.1 | 0.2123 | 0.1069 | 0.0482 | 0.003 | 0.02 | 0.067
3.8 | 0.12 | 0.2596 | 0.1044 | 0.0482 | 0.003 | 0.02 | 0.065
4.6 | 0.14 | 0.3043 | 0.1018 | 0.048 | 0.003 | 0.02 | 0.064
5.3 | 0.17 | 0.3465 | 0.0989 | 0.0478 | 0.003 | 0.02 | 0.062
6.1 | 0.19 | 0.3862 | 0.0958 | 0.0475 | 0.003 | 0.02 | 0.06
6.8 | 0.22 | 0.4231 | 0.0926 | 0.0471 | 0.002 | 0.02 | 0.058
7.6 | 0.24 | 0.4573 | 0.0891 | 0.0466 | 0.002 | 0.019 | 0.056
8.3 | 0.26 | 0.4886 | 0.0854 | 0.046 | 0.002 | 0.019 | 0.053
9.1 | 0.29 | 0.5172 | 0.0815 | 0.0453 | 0.002 | 0.019 | 0.051
9.9 | 0.31 | 0.543 | 0.0776 | 0.0445 | 0.002 | 0.018 | 0.048
10.6 | 0.34 | 0.5661 | 0.0735 | 0.0435 | 0.002 | 0.018 | 0.046
11.4 | 0.36 | 0.5867 | 0.0694 | 0.0425 | 0.002 | 0.018 | 0.043
12.1 | 0.38 | 0.6048 | 0.0651 | 0.0412 | 0.002 | 0.017 | 0.041
12.9 | 0.41 | 0.6207 | 0.0607 | 0.0398 | 0.002 | 0.017 | 0.038
13.7 | 0.43 | 0.6345 | 0.0562 | 0.0382 | 0.002 | 0.016 | 0.035
14.4 | 0.45 | 0.6461 | 0.0516 | 0.0363 | 0.002 | 0.015 | 0.032
15.2 | 0.48 | 0.6552 | 0.0468 | 0.0342 | 0.002 | 0.014 | 0.029
15.9 | 0.5 | 0.6614 | 0.042 | 0.0319 | 0.002 | 0.013 | 0.026
16.7 | 0.53 | 0.665 | 0.037 | 0.0293 | 0.002 | 0.012 | 0.023
17.4 | 0.55 | 0.6638 | 0.0319 | 0.0265 | 0.001 | 0.011 | 0.02
18.2 | 0.57 | 0.6541 | 0.0267 | 0.0234 | 0.001 | 0.01 | 0.017
19 | 0.6 | 0.6314 | 0.0214 | 0.0203 | 0.001 | 0.008 | 0.013
19.7 | 0.62 | 0.5836 | 0.0162 | 0.0173 | 0.001 | 0.007 | 0.01
20.5 | 0.65 | 0.4951 | 0.0109 | 0.0142 | 0.001 | 0.006 | 0.007
21.2 | 0.67 | 0.3301 | 0.0054 | 0.0111 | 0.001 | 0.005 | 0.003
22 | 0.69 | -0.0026 | 0 | 0.008 | 0 | 0.003 | 0
PROP | RPM | = | 9000
V | J | Pe | Ct | Cp | PWR | Torque | Thrust
(mph) | (Adv | Ratio) | (Hp) | (In-Lbf) | (Lbf)
0 | 0 | 0 | 0.1153 | 0.048 | 0.004 | 0.025 | 0.091
0.9 | 0.02 | 0.0564 | 0.1135 | 0.0481 | 0.004 | 0.025 | 0.09
1.7 | 0.05 | 0.1107 | 0.1115 | 0.0482 | 0.004 | 0.025 | 0.088
2.6 | 0.07 | 0.1626 | 0.1094 | 0.0483 | 0.004 | 0.025 | 0.086
3.4 | 0.1 | 0.2123 | 0.107 | 0.0483 | 0.004 | 0.025 | 0.085
4.3 | 0.12 | 0.2595 | 0.1045 | 0.0482 | 0.004 | 0.025 | 0.083
5.1 | 0.14 | 0.3043 | 0.1019 | 0.0481 | 0.004 | 0.025 | 0.08
6 | 0.17 | 0.3465 | 0.099 | 0.0479 | 0.004 | 0.025 | 0.078
6.8 | 0.19 | 0.3861 | 0.0959 | 0.0476 | 0.004 | 0.025 | 0.076
7.7 | 0.22 | 0.423 | 0.0927 | 0.0472 | 0.004 | 0.025 | 0.073
8.5 | 0.24 | 0.4572 | 0.0892 | 0.0467 | 0.004 | 0.025 | 0.07
9.4 | 0.26 | 0.4886 | 0.0855 | 0.0461 | 0.003 | 0.024 | 0.068
10.2 | 0.29 | 0.5172 | 0.0816 | 0.0453 | 0.003 | 0.024 | 0.064
11.1 | 0.31 | 0.543 | 0.0777 | 0.0445 | 0.003 | 0.023 | 0.061
11.9 | 0.34 | 0.5661 | 0.0736 | 0.0436 | 0.003 | 0.023 | 0.058
12.8 | 0.36 | 0.5866 | 0.0695 | 0.0425 | 0.003 | 0.022 | 0.055
13.7 | 0.38 | 0.6048 | 0.0652 | 0.0413 | 0.003 | 0.022 | 0.051
14.5 | 0.41 | 0.6207 | 0.0608 | 0.0399 | 0.003 | 0.021 | 0.048
15.4 | 0.43 | 0.6345 | 0.0563 | 0.0382 | 0.003 | 0.02 | 0.044
16.2 | 0.45 | 0.6461 | 0.0517 | 0.0364 | 0.003 | 0.019 | 0.041
17.1 | 0.48 | 0.6552 | 0.0469 | 0.0343 | 0.003 | 0.018 | 0.037
17.9 | 0.5 | 0.6615 | 0.042 | 0.032 | 0.002 | 0.017 | 0.033
18.8 | 0.53 | 0.665 | 0.037 | 0.0293 | 0.002 | 0.015 | 0.029
19.6 | 0.55 | 0.6639 | 0.0319 | 0.0265 | 0.002 | 0.014 | 0.025
20.5 | 0.57 | 0.6543 | 0.0267 | 0.0235 | 0.002 | 0.012 | 0.021
21.3 | 0.6 | 0.6317 | 0.0215 | 0.0203 | 0.002 | 0.011 | 0.017
22.2 | 0.62 | 0.5838 | 0.0162 | 0.0173 | 0.001 | 0.009 | 0.013
23 | 0.65 | 0.4953 | 0.0109 | 0.0142 | 0.001 | 0.007 | 0.009
23.9 | 0.67 | 0.3306 | 0.0055 | 0.0111 | 0.001 | 0.006 | 0.004
24.7 | 0.69 | -0.0022 | 0 | 0.008 | 0.001 | 0.004 | 0
PROP | RPM | = | 10000
V | J | Pe | Ct | Cp | PWR | Torque | Thrust
(mph) | (Adv | Ratio) | (Hp) | (In-Lbf) | (Lbf)
0 | 0 | 0 | 0.1154 | 0.0481 | 0.005 | 0.031 | 0.113
0.9 | 0.02 | 0.0564 | 0.1136 | 0.0482 | 0.005 | 0.031 | 0.111
1.9 | 0.05 | 0.1106 | 0.1116 | 0.0483 | 0.005 | 0.031 | 0.109
2.8 | 0.07 | 0.1626 | 0.1094 | 0.0483 | 0.005 | 0.031 | 0.107
3.8 | 0.1 | 0.2122 | 0.1071 | 0.0483 | 0.005 | 0.031 | 0.104
4.7 | 0.12 | 0.2594 | 0.1046 | 0.0483 | 0.005 | 0.031 | 0.102
5.7 | 0.14 | 0.3042 | 0.102 | 0.0481 | 0.005 | 0.031 | 0.099
6.6 | 0.17 | 0.3464 | 0.0991 | 0.0479 | 0.005 | 0.031 | 0.097
7.6 | 0.19 | 0.386 | 0.096 | 0.0476 | 0.005 | 0.031 | 0.094
8.5 | 0.22 | 0.423 | 0.0928 | 0.0472 | 0.005 | 0.031 | 0.09
9.5 | 0.24 | 0.4572 | 0.0893 | 0.0467 | 0.005 | 0.03 | 0.087
10.4 | 0.26 | 0.4886 | 0.0856 | 0.0461 | 0.005 | 0.03 | 0.083
11.4 | 0.29 | 0.5171 | 0.0817 | 0.0454 | 0.005 | 0.029 | 0.08
12.3 | 0.31 | 0.5429 | 0.0778 | 0.0446 | 0.005 | 0.029 | 0.076
13.3 | 0.34 | 0.5661 | 0.0737 | 0.0436 | 0.004 | 0.028 | 0.072
14.2 | 0.36 | 0.5866 | 0.0695 | 0.0426 | 0.004 | 0.028 | 0.068
15.2 | 0.38 | 0.6048 | 0.0653 | 0.0413 | 0.004 | 0.027 | 0.064
16.1 | 0.41 | 0.6207 | 0.0609 | 0.0399 | 0.004 | 0.026 | 0.059
17.1 | 0.43 | 0.6345 | 0.0563 | 0.0383 | 0.004 | 0.025 | 0.055
18 | 0.45 | 0.6462 | 0.0517 | 0.0364 | 0.004 | 0.024 | 0.05
19 | 0.48 | 0.6553 | 0.047 | 0.0343 | 0.004 | 0.022 | 0.046
19.9 | 0.5 | 0.6615 | 0.0421 | 0.032 | 0.003 | 0.021 | 0.041
20.9 | 0.53 | 0.6651 | 0.0371 | 0.0294 | 0.003 | 0.019 | 0.036
21.8 | 0.55 | 0.664 | 0.032 | 0.0265 | 0.003 | 0.017 | 0.031
22.8 | 0.57 | 0.6544 | 0.0268 | 0.0235 | 0.002 | 0.015 | 0.026
23.7 | 0.6 | 0.6318 | 0.0215 | 0.0204 | 0.002 | 0.013 | 0.021
24.7 | 0.62 | 0.584 | 0.0162 | 0.0173 | 0.002 | 0.011 | 0.016
25.6 | 0.65 | 0.4955 | 0.0109 | 0.0142 | 0.001 | 0.009 | 0.011
26.5 | 0.67 | 0.3307 | 0.0055 | 0.0111 | 0.001 | 0.007 | 0.005
27.5 | 0.69 | -0.003 | 0 | 0.008 | 0.001 | 0.005 | 0
PROP | RPM | = | 11000
V | J | Pe | Ct | Cp | PWR | Torque | Thrust
(mph) | (Adv | Ratio) | (Hp) | (In-Lbf) | (Lbf)
0 | 0 | 0 | 0.1156 | 0.0481 | 0.007 | 0.038 | 0.136
1 | 0.02 | 0.0563 | 0.1137 | 0.0483 | 0.007 | 0.038 | 0.134
2.1 | 0.05 | 0.1105 | 0.1117 | 0.0484 | 0.007 | 0.038 | 0.132
3.1 | 0.07 | 0.1623 | 0.1096 | 0.0484 | 0.007 | 0.038 | 0.129
4.2 | 0.1 | 0.2119 | 0.1072 | 0.0484 | 0.007 | 0.038 | 0.127
5.2 | 0.12 | 0.2591 | 0.1048 | 0.0483 | 0.007 | 0.038 | 0.124
6.3 | 0.14 | 0.3038 | 0.1021 | 0.0482 | 0.007 | 0.038 | 0.12
7.3 | 0.17 | 0.346 | 0.0992 | 0.048 | 0.007 | 0.038 | 0.117
8.3 | 0.19 | 0.3856 | 0.0962 | 0.0477 | 0.007 | 0.037 | 0.113
9.4 | 0.22 | 0.4226 | 0.0929 | 0.0473 | 0.006 | 0.037 | 0.11
10.4 | 0.24 | 0.4568 | 0.0894 | 0.0468 | 0.006 | 0.037 | 0.106
11.5 | 0.26 | 0.4882 | 0.0857 | 0.0462 | 0.006 | 0.036 | 0.101
12.5 | 0.29 | 0.5167 | 0.0819 | 0.0455 | 0.006 | 0.036 | 0.097
13.5 | 0.31 | 0.5426 | 0.0779 | 0.0446 | 0.006 | 0.035 | 0.092
14.6 | 0.33 | 0.5657 | 0.0738 | 0.0437 | 0.006 | 0.034 | 0.087
15.6 | 0.36 | 0.5863 | 0.0697 | 0.0426 | 0.006 | 0.033 | 0.082
16.7 | 0.38 | 0.6045 | 0.0654 | 0.0414 | 0.006 | 0.033 | 0.077
17.7 | 0.41 | 0.6204 | 0.061 | 0.04 | 0.005 | 0.031 | 0.072
18.8 | 0.43 | 0.6343 | 0.0565 | 0.0383 | 0.005 | 0.03 | 0.067
19.8 | 0.45 | 0.646 | 0.0519 | 0.0365 | 0.005 | 0.029 | 0.061
20.8 | 0.48 | 0.6551 | 0.0471 | 0.0344 | 0.005 | 0.027 | 0.056
21.9 | 0.5 | 0.6615 | 0.0423 | 0.0321 | 0.004 | 0.025 | 0.05
22.9 | 0.53 | 0.6651 | 0.0373 | 0.0295 | 0.004 | 0.023 | 0.044
24 | 0.55 | 0.6642 | 0.0321 | 0.0266 | 0.004 | 0.021 | 0.038
25 | 0.57 | 0.6549 | 0.0269 | 0.0236 | 0.003 | 0.019 | 0.032
26 | 0.6 | 0.6329 | 0.0217 | 0.0205 | 0.003 | 0.016 | 0.026
27.1 | 0.62 | 0.5859 | 0.0164 | 0.0174 | 0.002 | 0.014 | 0.019
28.1 | 0.65 | 0.4981 | 0.011 | 0.0142 | 0.002 | 0.011 | 0.013
29.2 | 0.67 | 0.3334 | 0.0055 | 0.0111 | 0.002 | 0.009 | 0.007
30.2 | 0.69 | -0.0024 | 0 | 0.008 | 0.001 | 0.006 | 0
PROP | RPM | = | 12000
V | J | Pe | Ct | Cp | PWR | Torque | Thrust
(mph) | (Adv | Ratio) | (Hp) | (In-Lbf) | (Lbf)
0 | 0 | 0 | 0.1157 | 0.0482 | 0.009 | 0.045 | 0.162
1.1 | 0.02 | 0.0563 | 0.1138 | 0.0483 | 0.009 | 0.045 | 0.16
2.3 | 0.05 | 0.1104 | 0.1118 | 0.0484 | 0.009 | 0.045 | 0.157
3.4 | 0.07 | 0.1623 | 0.1097 | 0.0485 | 0.009 | 0.045 | 0.154
4.5 | 0.1 | 0.2118 | 0.1074 | 0.0485 | 0.009 | 0.045 | 0.151
5.7 | 0.12 | 0.259 | 0.1049 | 0.0484 | 0.009 | 0.045 | 0.147
6.8 | 0.14 | 0.3037 | 0.1022 | 0.0483 | 0.009 | 0.045 | 0.144
8 | 0.17 | 0.3459 | 0.0993 | 0.0481 | 0.009 | 0.045 | 0.14
9.1 | 0.19 | 0.3855 | 0.0963 | 0.0478 | 0.009 | 0.045 | 0.135
10.2 | 0.22 | 0.4225 | 0.093 | 0.0474 | 0.008 | 0.044 | 0.131
11.4 | 0.24 | 0.4567 | 0.0895 | 0.0469 | 0.008 | 0.044 | 0.126
12.5 | 0.26 | 0.4881 | 0.0858 | 0.0462 | 0.008 | 0.043 | 0.121
13.6 | 0.29 | 0.5167 | 0.082 | 0.0455 | 0.008 | 0.043 | 0.115
14.8 | 0.31 | 0.5426 | 0.078 | 0.0447 | 0.008 | 0.042 | 0.11
15.9 | 0.33 | 0.5657 | 0.0739 | 0.0437 | 0.008 | 0.041 | 0.104
17 | 0.36 | 0.5863 | 0.0698 | 0.0427 | 0.008 | 0.04 | 0.098
18.2 | 0.38 | 0.6045 | 0.0655 | 0.0414 | 0.007 | 0.039 | 0.092
19.3 | 0.41 | 0.6205 | 0.0611 | 0.04 | 0.007 | 0.037 | 0.086
20.5 | 0.43 | 0.6343 | 0.0566 | 0.0384 | 0.007 | 0.036 | 0.079
21.6 | 0.45 | 0.646 | 0.0519 | 0.0365 | 0.007 | 0.034 | 0.073
22.7 | 0.48 | 0.6552 | 0.0472 | 0.0344 | 0.006 | 0.032 | 0.066
23.9 | 0.5 | 0.6615 | 0.0423 | 0.0321 | 0.006 | 0.03 | 0.059
25 | 0.53 | 0.6651 | 0.0373 | 0.0295 | 0.005 | 0.028 | 0.052
26.1 | 0.55 | 0.6643 | 0.0322 | 0.0266 | 0.005 | 0.025 | 0.045
27.3 | 0.57 | 0.655 | 0.027 | 0.0236 | 0.004 | 0.022 | 0.038
28.4 | 0.6 | 0.6331 | 0.0217 | 0.0205 | 0.004 | 0.019 | 0.03
29.5 | 0.62 | 0.5862 | 0.0164 | 0.0174 | 0.003 | 0.016 | 0.023
30.7 | 0.65 | 0.4984 | 0.011 | 0.0143 | 0.003 | 0.013 | 0.015
31.8 | 0.67 | 0.3337 | 0.0055 | 0.0111 | 0.002 | 0.01 | 0.008
33 | 0.69 | -0.0024 | 0 | 0.008 | 0.001 | 0.007 | 0
PROP | RPM | = | 13000
V | J | Pe | Ct | Cp | PWR | Torque | Thrust
(mph) | (Adv | Ratio) | (Hp) | (In-Lbf) | (Lbf)
0 | 0 | 0 | 0.1158 | 0.0483 | 0.011 | 0.053 | 0.191
1.2 | 0.02 | 0.0564 | 0.114 | 0.0484 | 0.011 | 0.053 | 0.188
2.5 | 0.05 | 0.1106 | 0.112 | 0.0485 | 0.011 | 0.053 | 0.185
3.7 | 0.07 | 0.1625 | 0.1098 | 0.0486 | 0.011 | 0.053 | 0.181
4.9 | 0.1 | 0.2122 | 0.1075 | 0.0485 | 0.011 | 0.053 | 0.177
6.2 | 0.12 | 0.2594 | 0.105 | 0.0485 | 0.011 | 0.053 | 0.173
7.4 | 0.14 | 0.3042 | 0.1023 | 0.0483 | 0.011 | 0.053 | 0.169
8.6 | 0.17 | 0.3464 | 0.0994 | 0.0481 | 0.011 | 0.053 | 0.164
9.9 | 0.19 | 0.3861 | 0.0963 | 0.0478 | 0.011 | 0.052 | 0.159
11.1 | 0.22 | 0.4231 | 0.0931 | 0.0474 | 0.011 | 0.052 | 0.153
12.3 | 0.24 | 0.4573 | 0.0896 | 0.0469 | 0.011 | 0.051 | 0.148
13.6 | 0.26 | 0.4887 | 0.0859 | 0.0463 | 0.01 | 0.051 | 0.142
14.8 | 0.29 | 0.5173 | 0.082 | 0.0456 | 0.01 | 0.05 | 0.135
16 | 0.31 | 0.5432 | 0.078 | 0.0447 | 0.01 | 0.049 | 0.129
17.3 | 0.34 | 0.5664 | 0.0739 | 0.0438 | 0.01 | 0.048 | 0.122
18.5 | 0.36 | 0.5869 | 0.0697 | 0.0427 | 0.01 | 0.047 | 0.115
19.7 | 0.38 | 0.6051 | 0.0655 | 0.0415 | 0.009 | 0.046 | 0.108
21 | 0.41 | 0.621 | 0.061 | 0.04 | 0.009 | 0.044 | 0.101
22.2 | 0.43 | 0.6348 | 0.0565 | 0.0384 | 0.009 | 0.042 | 0.093
23.4 | 0.46 | 0.6465 | 0.0518 | 0.0365 | 0.008 | 0.04 | 0.085
24.7 | 0.48 | 0.6556 | 0.0471 | 0.0344 | 0.008 | 0.038 | 0.078
25.9 | 0.5 | 0.6618 | 0.0422 | 0.032 | 0.007 | 0.035 | 0.069
27.1 | 0.53 | 0.6653 | 0.0371 | 0.0294 | 0.007 | 0.032 | 0.061
28.4 | 0.55 | 0.6642 | 0.032 | 0.0265 | 0.006 | 0.029 | 0.053
29.6 | 0.57 | 0.6545 | 0.0267 | 0.0235 | 0.005 | 0.026 | 0.044
30.8 | 0.6 | 0.6316 | 0.0215 | 0.0204 | 0.005 | 0.022 | 0.035
32.1 | 0.62 | 0.5833 | 0.0162 | 0.0173 | 0.004 | 0.019 | 0.027
33.3 | 0.65 | 0.4953 | 0.0109 | 0.0142 | 0.003 | 0.016 | 0.018
34.5 | 0.67 | 0.3307 | 0.0055 | 0.0111 | 0.003 | 0.012 | 0.009
35.8 | 0.69 | -0.0027 | 0 | 0.008 | 0.002 | 0.009 | 0
PROP | RPM | = | 13999
V | J | Pe | Ct | Cp | PWR | Torque | Thrust
(mph) | (Adv | Ratio) | (Hp) | (In-Lbf) | (Lbf)
0 | 0 | 0 | 0.116 | 0.0484 | 0.014 | 0.062 | 0.222
1.3 | 0.02 | 0.0563 | 0.1141 | 0.0485 | 0.014 | 0.062 | 0.218
2.7 | 0.05 | 0.1105 | 0.1121 | 0.0486 | 0.014 | 0.062 | 0.214
4 | 0.07 | 0.1624 | 0.11 | 0.0486 | 0.014 | 0.062 | 0.21
5.3 | 0.1 | 0.2121 | 0.1076 | 0.0486 | 0.014 | 0.062 | 0.206
6.6 | 0.12 | 0.2593 | 0.1051 | 0.0486 | 0.014 | 0.062 | 0.201
8 | 0.14 | 0.3041 | 0.1024 | 0.0484 | 0.014 | 0.062 | 0.196
9.3 | 0.17 | 0.3463 | 0.0996 | 0.0482 | 0.014 | 0.061 | 0.19
10.6 | 0.19 | 0.386 | 0.0965 | 0.0479 | 0.014 | 0.061 | 0.184
12 | 0.22 | 0.423 | 0.0932 | 0.0475 | 0.013 | 0.06 | 0.178
13.3 | 0.24 | 0.4572 | 0.0897 | 0.047 | 0.013 | 0.06 | 0.171
14.6 | 0.26 | 0.4887 | 0.086 | 0.0464 | 0.013 | 0.059 | 0.164
15.9 | 0.29 | 0.5173 | 0.0821 | 0.0456 | 0.013 | 0.058 | 0.157
17.3 | 0.31 | 0.5432 | 0.0781 | 0.0448 | 0.013 | 0.057 | 0.149
18.6 | 0.34 | 0.5663 | 0.074 | 0.0438 | 0.012 | 0.056 | 0.142
19.9 | 0.36 | 0.5869 | 0.0699 | 0.0428 | 0.012 | 0.054 | 0.134
21.3 | 0.38 | 0.6051 | 0.0656 | 0.0415 | 0.012 | 0.053 | 0.125
22.6 | 0.41 | 0.621 | 0.0612 | 0.0401 | 0.011 | 0.051 | 0.117
23.9 | 0.43 | 0.6348 | 0.0566 | 0.0384 | 0.011 | 0.049 | 0.108
25.2 | 0.46 | 0.6465 | 0.0519 | 0.0365 | 0.01 | 0.047 | 0.099
26.6 | 0.48 | 0.6556 | 0.0471 | 0.0344 | 0.01 | 0.044 | 0.09
27.9 | 0.5 | 0.6618 | 0.0422 | 0.0321 | 0.009 | 0.041 | 0.081
29.2 | 0.53 | 0.6653 | 0.0372 | 0.0294 | 0.008 | 0.037 | 0.071
30.6 | 0.55 | 0.6643 | 0.032 | 0.0266 | 0.008 | 0.034 | 0.061
31.9 | 0.57 | 0.6547 | 0.0268 | 0.0235 | 0.007 | 0.03 | 0.051
33.2 | 0.6 | 0.632 | 0.0215 | 0.0204 | 0.006 | 0.026 | 0.041
34.5 | 0.62 | 0.584 | 0.0162 | 0.0173 | 0.005 | 0.022 | 0.031
35.9 | 0.65 | 0.4956 | 0.0109 | 0.0142 | 0.004 | 0.018 | 0.021
37.2 | 0.67 | 0.331 | 0.0055 | 0.0111 | 0.003 | 0.014 | 0.01
38.5 | 0.69 | -0.0029 | 0 | 0.008 | 0.002 | 0.01 | 0
PROP | RPM | = | 15000
V | J | Pe | Ct | Cp | PWR | Torque | Thrust
(mph) | (Adv | Ratio) | (Hp) | (In-Lbf) | (Lbf)
0 | 0 | 0 | 0.1161 | 0.0485 | 0.017 | 0.071 | 0.255
1.4 | 0.02 | 0.0563 | 0.1143 | 0.0486 | 0.017 | 0.071 | 0.251
2.8 | 0.05 | 0.1105 | 0.1123 | 0.0487 | 0.017 | 0.071 | 0.246
4.3 | 0.07 | 0.1624 | 0.1101 | 0.0487 | 0.017 | 0.071 | 0.242
5.7 | 0.1 | 0.212 | 0.1078 | 0.0487 | 0.017 | 0.071 | 0.237
7.1 | 0.12 | 0.2593 | 0.1053 | 0.0486 | 0.017 | 0.071 | 0.231
8.5 | 0.14 | 0.3041 | 0.1026 | 0.0485 | 0.017 | 0.071 | 0.225
10 | 0.17 | 0.3464 | 0.0997 | 0.0483 | 0.017 | 0.071 | 0.219
11.4 | 0.19 | 0.386 | 0.0966 | 0.048 | 0.017 | 0.07 | 0.212
12.8 | 0.22 | 0.423 | 0.0933 | 0.0476 | 0.017 | 0.07 | 0.205
14.2 | 0.24 | 0.4573 | 0.0898 | 0.0471 | 0.016 | 0.069 | 0.197
15.7 | 0.26 | 0.4888 | 0.0861 | 0.0464 | 0.016 | 0.068 | 0.189
17.1 | 0.29 | 0.5174 | 0.0822 | 0.0457 | 0.016 | 0.067 | 0.18
18.5 | 0.31 | 0.5433 | 0.0782 | 0.0449 | 0.016 | 0.066 | 0.172
19.9 | 0.34 | 0.5665 | 0.0741 | 0.0439 | 0.015 | 0.064 | 0.163
21.4 | 0.36 | 0.5871 | 0.07 | 0.0428 | 0.015 | 0.063 | 0.153
22.8 | 0.38 | 0.6052 | 0.0657 | 0.0416 | 0.014 | 0.061 | 0.144
24.2 | 0.41 | 0.6212 | 0.0612 | 0.0402 | 0.014 | 0.059 | 0.134
25.6 | 0.43 | 0.635 | 0.0567 | 0.0385 | 0.013 | 0.056 | 0.124
27.1 | 0.46 | 0.6466 | 0.052 | 0.0366 | 0.013 | 0.053 | 0.114
28.5 | 0.48 | 0.6557 | 0.0472 | 0.0345 | 0.012 | 0.05 | 0.104
29.9 | 0.5 | 0.662 | 0.0423 | 0.0321 | 0.011 | 0.047 | 0.093
31.3 | 0.53 | 0.6655 | 0.0372 | 0.0295 | 0.01 | 0.043 | 0.082
32.7 | 0.55 | 0.6644 | 0.0321 | 0.0266 | 0.009 | 0.039 | 0.07
34.2 | 0.58 | 0.6548 | 0.0268 | 0.0235 | 0.008 | 0.034 | 0.059
35.6 | 0.6 | 0.6321 | 0.0215 | 0.0204 | 0.007 | 0.03 | 0.047
37 | 0.62 | 0.5841 | 0.0162 | 0.0173 | 0.006 | 0.025 | 0.036
38.4 | 0.65 | 0.4956 | 0.0109 | 0.0142 | 0.005 | 0.021 | 0.024
39.9 | 0.67 | 0.3308 | 0.0055 | 0.0111 | 0.004 | 0.016 | 0.012
41.3 | 0.69 | -0.0024 | 0 | 0.008 | 0.003 | 0.012 | 0
PROP | RPM | = | 16000
V | J | Pe | Ct | Cp | PWR | Torque | Thrust
(mph) | (Adv | Ratio) | (Hp) | (In-Lbf) | (Lbf)
0 | 0 | 0 | 0.1163 | 0.0486 | 0.021 | 0.081 | 0.29
1.5 | 0.02 | 0.0563 | 0.1145 | 0.0487 | 0.021 | 0.081 | 0.286
3 | 0.05 | 0.1104 | 0.1125 | 0.0488 | 0.021 | 0.081 | 0.281
4.6 | 0.07 | 0.1624 | 0.1103 | 0.0488 | 0.021 | 0.081 | 0.275
6.1 | 0.1 | 0.212 | 0.108 | 0.0488 | 0.021 | 0.081 | 0.27
7.6 | 0.12 | 0.2592 | 0.1054 | 0.0487 | 0.021 | 0.081 | 0.263
9.1 | 0.14 | 0.304 | 0.1028 | 0.0486 | 0.021 | 0.081 | 0.257
10.6 | 0.17 | 0.3463 | 0.0999 | 0.0484 | 0.02 | 0.08 | 0.249
12.2 | 0.19 | 0.386 | 0.0968 | 0.0481 | 0.02 | 0.08 | 0.242
13.7 | 0.22 | 0.423 | 0.0935 | 0.0477 | 0.02 | 0.079 | 0.233
15.2 | 0.24 | 0.4573 | 0.09 | 0.0472 | 0.02 | 0.078 | 0.225
16.7 | 0.26 | 0.4888 | 0.0863 | 0.0465 | 0.02 | 0.077 | 0.215
18.2 | 0.29 | 0.5174 | 0.0824 | 0.0458 | 0.019 | 0.076 | 0.206
19.7 | 0.31 | 0.5433 | 0.0784 | 0.0449 | 0.019 | 0.075 | 0.196
21.3 | 0.34 | 0.5665 | 0.0743 | 0.044 | 0.019 | 0.073 | 0.185
22.8 | 0.36 | 0.5871 | 0.0701 | 0.0429 | 0.018 | 0.071 | 0.175
24.3 | 0.38 | 0.6053 | 0.0658 | 0.0417 | 0.018 | 0.069 | 0.164
25.8 | 0.41 | 0.6212 | 0.0613 | 0.0402 | 0.017 | 0.067 | 0.153
27.3 | 0.43 | 0.635 | 0.0567 | 0.0386 | 0.016 | 0.064 | 0.142
28.9 | 0.46 | 0.6467 | 0.0521 | 0.0367 | 0.015 | 0.061 | 0.13
30.4 | 0.48 | 0.6558 | 0.0473 | 0.0345 | 0.015 | 0.057 | 0.118
31.9 | 0.5 | 0.6621 | 0.0423 | 0.0322 | 0.014 | 0.053 | 0.106
33.4 | 0.53 | 0.6656 | 0.0373 | 0.0295 | 0.012 | 0.049 | 0.093
34.9 | 0.55 | 0.6646 | 0.0321 | 0.0266 | 0.011 | 0.044 | 0.08
36.5 | 0.58 | 0.655 | 0.0269 | 0.0236 | 0.01 | 0.039 | 0.067
38 | 0.6 | 0.6324 | 0.0216 | 0.0204 | 0.009 | 0.034 | 0.054
39.5 | 0.62 | 0.5844 | 0.0163 | 0.0173 | 0.007 | 0.029 | 0.041
41 | 0.65 | 0.496 | 0.0109 | 0.0142 | 0.006 | 0.024 | 0.027
42.5 | 0.67 | 0.3312 | 0.0055 | 0.0111 | 0.005 | 0.018 | 0.014
44.1 | 0.7 | -0.0026 | 0 | 0.008 | 0.003 | 0.013 | 0
PROP | RPM | = | 17000
V | J | Pe | Ct | Cp | PWR | Torque | Thrust
(mph) | (Adv | Ratio) | (Hp) | (In-Lbf) | (Lbf)
0 | 0 | 0 | 0.1165 | 0.0487 | 0.025 | 0.091 | 0.328
1.6 | 0.02 | 0.0562 | 0.1146 | 0.0488 | 0.025 | 0.092 | 0.323
3.2 | 0.05 | 0.1102 | 0.1126 | 0.0489 | 0.025 | 0.092 | 0.317
4.8 | 0.07 | 0.162 | 0.1105 | 0.0489 | 0.025 | 0.092 | 0.311
6.4 | 0.1 | 0.2116 | 0.1081 | 0.0489 | 0.025 | 0.092 | 0.305
8.1 | 0.12 | 0.2587 | 0.1056 | 0.0488 | 0.025 | 0.092 | 0.298
9.7 | 0.14 | 0.3035 | 0.103 | 0.0487 | 0.025 | 0.091 | 0.29
11.3 | 0.17 | 0.3457 | 0.1001 | 0.0485 | 0.025 | 0.091 | 0.282
12.9 | 0.19 | 0.3854 | 0.097 | 0.0482 | 0.024 | 0.09 | 0.273
14.5 | 0.22 | 0.4224 | 0.0937 | 0.0478 | 0.024 | 0.09 | 0.264
16.1 | 0.24 | 0.4567 | 0.0902 | 0.0473 | 0.024 | 0.089 | 0.254
17.7 | 0.26 | 0.4882 | 0.0865 | 0.0466 | 0.024 | 0.087 | 0.244
19.3 | 0.29 | 0.5169 | 0.0826 | 0.0459 | 0.023 | 0.086 | 0.233
20.9 | 0.31 | 0.5428 | 0.0786 | 0.045 | 0.023 | 0.085 | 0.222
22.6 | 0.34 | 0.5661 | 0.0745 | 0.0441 | 0.022 | 0.083 | 0.21
24.2 | 0.36 | 0.5867 | 0.0703 | 0.043 | 0.022 | 0.081 | 0.198
25.8 | 0.38 | 0.6049 | 0.066 | 0.0418 | 0.021 | 0.078 | 0.186
27.4 | 0.41 | 0.6209 | 0.0616 | 0.0403 | 0.02 | 0.076 | 0.173
29 | 0.43 | 0.6347 | 0.057 | 0.0387 | 0.02 | 0.073 | 0.161
30.6 | 0.45 | 0.6465 | 0.0523 | 0.0368 | 0.019 | 0.069 | 0.147
32.2 | 0.48 | 0.6557 | 0.0475 | 0.0347 | 0.018 | 0.065 | 0.134
33.8 | 0.5 | 0.6621 | 0.0426 | 0.0323 | 0.016 | 0.061 | 0.12
35.5 | 0.53 | 0.6656 | 0.0375 | 0.0297 | 0.015 | 0.056 | 0.106
37.1 | 0.55 | 0.6649 | 0.0324 | 0.0268 | 0.014 | 0.05 | 0.091
38.7 | 0.57 | 0.6558 | 0.0271 | 0.0238 | 0.012 | 0.045 | 0.076
40.3 | 0.6 | 0.634 | 0.0218 | 0.0206 | 0.01 | 0.039 | 0.062
41.9 | 0.62 | 0.5875 | 0.0165 | 0.0175 | 0.009 | 0.033 | 0.047
43.5 | 0.65 | 0.5016 | 0.0112 | 0.0144 | 0.007 | 0.027 | 0.032
45.1 | 0.67 | 0.3352 | 0.0056 | 0.0111 | 0.006 | 0.021 | 0.016
46.7 | 0.69 | -0.0025 | 0 | 0.008 | 0.004 | 0.015 | 0
PROP | RPM | = | 18000
V | J | Pe | Ct | Cp | PWR | Torque | Thrust
(mph) | (Adv | Ratio) | (Hp) | (In-Lbf) | (Lbf)
0 | 0 | 0 | 0.1167 | 0.0488 | 0.029 | 0.103 | 0.369
1.7 | 0.02 | 0.0561 | 0.1148 | 0.0489 | 0.029 | 0.103 | 0.363
3.4 | 0.05 | 0.1102 | 0.1128 | 0.049 | 0.029 | 0.103 | 0.357
5.1 | 0.07 | 0.162 | 0.1107 | 0.0491 | 0.029 | 0.103 | 0.35
6.8 | 0.1 | 0.2115 | 0.1083 | 0.049 | 0.029 | 0.103 | 0.342
8.5 | 0.12 | 0.2587 | 0.1058 | 0.049 | 0.029 | 0.103 | 0.334
10.2 | 0.14 | 0.3034 | 0.1032 | 0.0488 | 0.029 | 0.103 | 0.326
11.9 | 0.17 | 0.3457 | 0.1003 | 0.0486 | 0.029 | 0.102 | 0.317
13.7 | 0.19 | 0.3854 | 0.0972 | 0.0483 | 0.029 | 0.102 | 0.307
15.4 | 0.22 | 0.4224 | 0.0939 | 0.0479 | 0.029 | 0.101 | 0.297
17.1 | 0.24 | 0.4567 | 0.0904 | 0.0474 | 0.028 | 0.1 | 0.286
18.8 | 0.26 | 0.4882 | 0.0866 | 0.0467 | 0.028 | 0.098 | 0.274
20.5 | 0.29 | 0.5169 | 0.0827 | 0.046 | 0.028 | 0.097 | 0.261
22.2 | 0.31 | 0.5429 | 0.0787 | 0.0451 | 0.027 | 0.095 | 0.249
23.9 | 0.34 | 0.5661 | 0.0746 | 0.0442 | 0.027 | 0.093 | 0.236
25.6 | 0.36 | 0.5868 | 0.0704 | 0.0431 | 0.026 | 0.091 | 0.222
27.3 | 0.38 | 0.605 | 0.0661 | 0.0418 | 0.025 | 0.088 | 0.209
29 | 0.41 | 0.621 | 0.0616 | 0.0404 | 0.024 | 0.085 | 0.195
30.7 | 0.43 | 0.6348 | 0.0571 | 0.0387 | 0.023 | 0.081 | 0.18
32.4 | 0.45 | 0.6466 | 0.0524 | 0.0369 | 0.022 | 0.078 | 0.166
34.1 | 0.48 | 0.6558 | 0.0476 | 0.0347 | 0.021 | 0.073 | 0.15
35.8 | 0.5 | 0.6622 | 0.0427 | 0.0324 | 0.019 | 0.068 | 0.135
37.5 | 0.53 | 0.6658 | 0.0376 | 0.0297 | 0.018 | 0.063 | 0.119
39.2 | 0.55 | 0.6651 | 0.0325 | 0.0269 | 0.016 | 0.057 | 0.103
41 | 0.57 | 0.6561 | 0.0272 | 0.0238 | 0.014 | 0.05 | 0.086
42.7 | 0.6 | 0.6342 | 0.0219 | 0.0206 | 0.012 | 0.043 | 0.069
44.4 | 0.62 | 0.5873 | 0.0165 | 0.0175 | 0.011 | 0.037 | 0.052
46.1 | 0.65 | 0.4996 | 0.0111 | 0.0143 | 0.009 | 0.03 | 0.035
47.8 | 0.67 | 0.335 | 0.0056 | 0.0111 | 0.007 | 0.023 | 0.018
49.5 | 0.69 | -0.0022 | 0 | 0.008 | 0.005 | 0.017 | 0
PROP | RPM | = | 19000
V | J | Pe | Ct | Cp | PWR | Torque | Thrust
(mph) | (Adv | Ratio) | (Hp) | (In-Lbf) | (Lbf)
0 | 0 | 0 | 0.1169 | 0.049 | 0.035 | 0.115 | 0.412
1.8 | 0.02 | 0.0561 | 0.1151 | 0.0491 | 0.035 | 0.115 | 0.405
3.6 | 0.05 | 0.1101 | 0.1131 | 0.0492 | 0.035 | 0.115 | 0.398
5.4 | 0.07 | 0.1619 | 0.1109 | 0.0492 | 0.035 | 0.115 | 0.39
7.2 | 0.1 | 0.2115 | 0.1086 | 0.0492 | 0.035 | 0.115 | 0.382
9 | 0.12 | 0.2586 | 0.106 | 0.0491 | 0.035 | 0.115 | 0.373
10.8 | 0.14 | 0.3034 | 0.1033 | 0.0489 | 0.035 | 0.115 | 0.364
12.6 | 0.17 | 0.3457 | 0.1005 | 0.0487 | 0.034 | 0.114 | 0.354
14.4 | 0.19 | 0.3854 | 0.0974 | 0.0484 | 0.034 | 0.113 | 0.343
16.2 | 0.22 | 0.4225 | 0.0941 | 0.048 | 0.034 | 0.112 | 0.331
18 | 0.24 | 0.4568 | 0.0905 | 0.0475 | 0.034 | 0.111 | 0.319
19.8 | 0.26 | 0.4883 | 0.0868 | 0.0468 | 0.033 | 0.11 | 0.306
21.6 | 0.29 | 0.5171 | 0.0829 | 0.0461 | 0.033 | 0.108 | 0.292
23.4 | 0.31 | 0.543 | 0.0789 | 0.0452 | 0.032 | 0.106 | 0.278
25.2 | 0.34 | 0.5663 | 0.0748 | 0.0443 | 0.031 | 0.104 | 0.263
27 | 0.36 | 0.5869 | 0.0705 | 0.0432 | 0.03 | 0.101 | 0.248
28.8 | 0.38 | 0.6052 | 0.0662 | 0.0419 | 0.03 | 0.098 | 0.233
30.6 | 0.41 | 0.6211 | 0.0617 | 0.0405 | 0.029 | 0.095 | 0.217
32.4 | 0.43 | 0.635 | 0.0572 | 0.0388 | 0.027 | 0.091 | 0.201
34.2 | 0.45 | 0.6467 | 0.0525 | 0.0369 | 0.026 | 0.086 | 0.185
36 | 0.48 | 0.656 | 0.0476 | 0.0348 | 0.025 | 0.082 | 0.168
37.8 | 0.5 | 0.6623 | 0.0427 | 0.0324 | 0.023 | 0.076 | 0.15
39.6 | 0.53 | 0.6659 | 0.0376 | 0.0298 | 0.021 | 0.07 | 0.133
41.5 | 0.55 | 0.6652 | 0.0325 | 0.0269 | 0.019 | 0.063 | 0.114
43.3 | 0.57 | 0.6561 | 0.0272 | 0.0238 | 0.017 | 0.056 | 0.096
45.1 | 0.6 | 0.6342 | 0.0219 | 0.0206 | 0.015 | 0.048 | 0.077
46.9 | 0.62 | 0.5871 | 0.0165 | 0.0175 | 0.012 | 0.041 | 0.058
48.7 | 0.65 | 0.4992 | 0.0111 | 0.0143 | 0.01 | 0.034 | 0.039
50.5 | 0.67 | 0.3346 | 0.0056 | 0.0111 | 0.008 | 0.026 | 0.02
52.3 | 0.69 | -0.003 | 0 | 0.008 | 0.006 | 0.019 | 0
PROP | RPM | = | 20000
V | J | Pe | Ct | Cp | PWR | Torque | Thrust
(mph) | (Adv | Ratio) | (Hp) | (In-Lbf) | (Lbf)
0 | 0 | 0 | 0.1171 | 0.0491 | 0.04 | 0.128 | 0.457
1.9 | 0.02 | 0.056 | 0.1153 | 0.0492 | 0.041 | 0.128 | 0.45
3.8 | 0.05 | 0.1099 | 0.1133 | 0.0493 | 0.041 | 0.128 | 0.442
5.7 | 0.07 | 0.1616 | 0.1111 | 0.0493 | 0.041 | 0.128 | 0.433
7.6 | 0.1 | 0.2111 | 0.1088 | 0.0493 | 0.041 | 0.128 | 0.424
9.5 | 0.12 | 0.2582 | 0.1063 | 0.0492 | 0.041 | 0.128 | 0.415
11.4 | 0.14 | 0.303 | 0.1036 | 0.0491 | 0.04 | 0.127 | 0.404
13.3 | 0.17 | 0.3452 | 0.1007 | 0.0488 | 0.04 | 0.127 | 0.393
15.2 | 0.19 | 0.3849 | 0.0976 | 0.0485 | 0.04 | 0.126 | 0.381
17.1 | 0.22 | 0.422 | 0.0943 | 0.0481 | 0.04 | 0.125 | 0.368
18.9 | 0.24 | 0.4563 | 0.0908 | 0.0476 | 0.039 | 0.124 | 0.354
20.8 | 0.26 | 0.4879 | 0.087 | 0.0469 | 0.039 | 0.122 | 0.34
22.7 | 0.29 | 0.5166 | 0.0831 | 0.0462 | 0.038 | 0.12 | 0.324
24.6 | 0.31 | 0.5426 | 0.0791 | 0.0453 | 0.037 | 0.118 | 0.309
26.5 | 0.33 | 0.5659 | 0.075 | 0.0444 | 0.037 | 0.115 | 0.292
28.4 | 0.36 | 0.5866 | 0.0708 | 0.0433 | 0.036 | 0.112 | 0.276
30.3 | 0.38 | 0.6049 | 0.0664 | 0.042 | 0.035 | 0.109 | 0.259
32.2 | 0.41 | 0.6209 | 0.062 | 0.0406 | 0.033 | 0.105 | 0.242
34.1 | 0.43 | 0.6348 | 0.0574 | 0.0389 | 0.032 | 0.101 | 0.224
36 | 0.45 | 0.6466 | 0.0527 | 0.037 | 0.031 | 0.096 | 0.206
37.9 | 0.48 | 0.6559 | 0.0479 | 0.0349 | 0.029 | 0.091 | 0.187
39.8 | 0.5 | 0.6624 | 0.0429 | 0.0326 | 0.027 | 0.085 | 0.167
41.7 | 0.53 | 0.666 | 0.0379 | 0.0299 | 0.025 | 0.078 | 0.148
43.6 | 0.55 | 0.6655 | 0.0327 | 0.027 | 0.022 | 0.07 | 0.127
45.5 | 0.57 | 0.6567 | 0.0274 | 0.0239 | 0.02 | 0.062 | 0.107
47.4 | 0.6 | 0.6354 | 0.0221 | 0.0208 | 0.017 | 0.054 | 0.086
49.3 | 0.62 | 0.5888 | 0.0167 | 0.0176 | 0.015 | 0.046 | 0.065
51.2 | 0.65 | 0.5015 | 0.0112 | 0.0144 | 0.012 | 0.037 | 0.044
53.1 | 0.67 | 0.3369 | 0.0056 | 0.0112 | 0.009 | 0.029 | 0.022
55 | 0.69 | -0.0025 | 0 | 0.008 | 0.007 | 0.021 | 0
PROP | RPM | = | 21000
V | J | Pe | Ct | Cp | PWR | Torque | Thrust
(mph) | (Adv | Ratio) | (Hp) | (In-Lbf) | (Lbf)
0 | 0 | 0 | 0.1174 | 0.0493 | 0.047 | 0.141 | 0.505
2 | 0.02 | 0.056 | 0.1155 | 0.0494 | 0.047 | 0.141 | 0.497
4 | 0.05 | 0.1098 | 0.1135 | 0.0495 | 0.047 | 0.142 | 0.488
6 | 0.07 | 0.1615 | 0.1114 | 0.0495 | 0.047 | 0.142 | 0.479
8 | 0.1 | 0.211 | 0.109 | 0.0494 | 0.047 | 0.142 | 0.469
10 | 0.12 | 0.2581 | 0.1065 | 0.0494 | 0.047 | 0.141 | 0.458
11.9 | 0.14 | 0.3029 | 0.1038 | 0.0492 | 0.047 | 0.141 | 0.447
13.9 | 0.17 | 0.3451 | 0.1009 | 0.049 | 0.047 | 0.14 | 0.434
15.9 | 0.19 | 0.3848 | 0.0978 | 0.0486 | 0.046 | 0.139 | 0.421
17.9 | 0.22 | 0.4219 | 0.0945 | 0.0482 | 0.046 | 0.138 | 0.406
19.9 | 0.24 | 0.4563 | 0.091 | 0.0477 | 0.046 | 0.137 | 0.391
21.9 | 0.26 | 0.4879 | 0.0872 | 0.0471 | 0.045 | 0.135 | 0.375
23.9 | 0.29 | 0.5166 | 0.0833 | 0.0463 | 0.044 | 0.133 | 0.358
25.9 | 0.31 | 0.5427 | 0.0793 | 0.0454 | 0.043 | 0.13 | 0.341
27.9 | 0.33 | 0.566 | 0.0751 | 0.0445 | 0.042 | 0.127 | 0.323
29.9 | 0.36 | 0.5867 | 0.0709 | 0.0434 | 0.041 | 0.124 | 0.305
31.8 | 0.38 | 0.605 | 0.0666 | 0.0421 | 0.04 | 0.121 | 0.286
33.8 | 0.41 | 0.621 | 0.0621 | 0.0407 | 0.039 | 0.116 | 0.267
35.8 | 0.43 | 0.6349 | 0.0575 | 0.039 | 0.037 | 0.112 | 0.247
37.8 | 0.45 | 0.6467 | 0.0528 | 0.0371 | 0.035 | 0.106 | 0.227
39.8 | 0.48 | 0.656 | 0.048 | 0.035 | 0.033 | 0.1 | 0.206
41.8 | 0.5 | 0.6625 | 0.043 | 0.0326 | 0.031 | 0.093 | 0.185
43.8 | 0.53 | 0.6661 | 0.0379 | 0.03 | 0.029 | 0.086 | 0.163
45.8 | 0.55 | 0.6656 | 0.0327 | 0.027 | 0.026 | 0.077 | 0.141
47.8 | 0.57 | 0.6569 | 0.0274 | 0.024 | 0.023 | 0.069 | 0.118
49.8 | 0.6 | 0.6355 | 0.0221 | 0.0208 | 0.02 | 0.06 | 0.095
51.7 | 0.62 | 0.5889 | 0.0167 | 0.0176 | 0.017 | 0.05 | 0.072
53.7 | 0.65 | 0.5014 | 0.0112 | 0.0144 | 0.014 | 0.041 | 0.048
55.7 | 0.67 | 0.3372 | 0.0056 | 0.0112 | 0.011 | 0.032 | 0.024
57.7 | 0.69 | -0.0007 | 0 | 0.008 | 0.008 | 0.023 | 0
PROP | RPM | = | 22000
V | J | Pe | Ct | Cp | PWR | Torque | Thrust
(mph) | (Adv | Ratio) | (Hp) | (In-Lbf) | (Lbf)
0 | 0 | 0 | 0.1176 | 0.0494 | 0.054 | 0.155 | 0.555
2.1 | 0.02 | 0.0559 | 0.1158 | 0.0496 | 0.054 | 0.156 | 0.547
4.2 | 0.05 | 0.1097 | 0.1138 | 0.0496 | 0.054 | 0.156 | 0.537
6.3 | 0.07 | 0.1614 | 0.1116 | 0.0496 | 0.054 | 0.156 | 0.527
8.3 | 0.1 | 0.2108 | 0.1093 | 0.0496 | 0.054 | 0.156 | 0.516
10.4 | 0.12 | 0.258 | 0.1068 | 0.0495 | 0.054 | 0.156 | 0.504
12.5 | 0.14 | 0.3027 | 0.1041 | 0.0493 | 0.054 | 0.155 | 0.491
14.6 | 0.17 | 0.345 | 0.1012 | 0.0491 | 0.054 | 0.154 | 0.477
16.7 | 0.19 | 0.3847 | 0.098 | 0.0488 | 0.054 | 0.153 | 0.463
18.8 | 0.22 | 0.4218 | 0.0947 | 0.0484 | 0.053 | 0.152 | 0.447
20.9 | 0.24 | 0.4562 | 0.0912 | 0.0478 | 0.052 | 0.15 | 0.43
22.9 | 0.26 | 0.4878 | 0.0874 | 0.0472 | 0.052 | 0.148 | 0.413
25 | 0.29 | 0.5166 | 0.0835 | 0.0464 | 0.051 | 0.146 | 0.394
27.1 | 0.31 | 0.5427 | 0.0795 | 0.0455 | 0.05 | 0.143 | 0.375
29.2 | 0.33 | 0.566 | 0.0753 | 0.0446 | 0.049 | 0.14 | 0.356
31.3 | 0.36 | 0.5867 | 0.0711 | 0.0435 | 0.048 | 0.137 | 0.336
33.4 | 0.38 | 0.605 | 0.0667 | 0.0422 | 0.046 | 0.133 | 0.315
35.4 | 0.41 | 0.621 | 0.0622 | 0.0408 | 0.045 | 0.128 | 0.294
37.5 | 0.43 | 0.6349 | 0.0576 | 0.0391 | 0.043 | 0.123 | 0.272
39.6 | 0.45 | 0.6468 | 0.0529 | 0.0372 | 0.041 | 0.117 | 0.25
41.7 | 0.48 | 0.6561 | 0.0481 | 0.0351 | 0.038 | 0.11 | 0.227
43.8 | 0.5 | 0.6626 | 0.0431 | 0.0327 | 0.036 | 0.103 | 0.204
45.9 | 0.53 | 0.6662 | 0.038 | 0.03 | 0.033 | 0.094 | 0.179
48 | 0.55 | 0.6658 | 0.0328 | 0.0271 | 0.03 | 0.085 | 0.155
50 | 0.57 | 0.6572 | 0.0275 | 0.024 | 0.026 | 0.075 | 0.13
52.1 | 0.6 | 0.636 | 0.0222 | 0.0208 | 0.023 | 0.065 | 0.105
54.2 | 0.62 | 0.5897 | 0.0167 | 0.0177 | 0.019 | 0.056 | 0.079
56.3 | 0.65 | 0.5023 | 0.0112 | 0.0145 | 0.016 | 0.045 | 0.053
58.4 | 0.67 | 0.3376 | 0.0056 | 0.0112 | 0.012 | 0.035 | 0.027
60.5 | 0.69 | -0.0019 | 0 | 0.008 | 0.009 | 0.025 | 0
PROP | RPM | = | 23000
V | J | Pe | Ct | Cp | PWR | Torque | Thrust
(mph) | (Adv | Ratio) | (Hp) | (In-Lbf) | (Lbf)
0 | 0 | 0 | 0.1179 | 0.0496 | 0.062 | 0.17 | 0.608
2.2 | 0.02 | 0.0558 | 0.1161 | 0.0497 | 0.062 | 0.171 | 0.599
4.4 | 0.05 | 0.1096 | 0.1141 | 0.0498 | 0.062 | 0.171 | 0.589
6.5 | 0.07 | 0.1613 | 0.1119 | 0.0498 | 0.062 | 0.171 | 0.577
8.7 | 0.1 | 0.2107 | 0.1096 | 0.0498 | 0.062 | 0.171 | 0.565
10.9 | 0.12 | 0.2578 | 0.107 | 0.0497 | 0.062 | 0.171 | 0.552
13.1 | 0.14 | 0.3025 | 0.1043 | 0.0495 | 0.062 | 0.17 | 0.538
15.3 | 0.17 | 0.3448 | 0.1014 | 0.0493 | 0.062 | 0.169 | 0.523
17.4 | 0.19 | 0.3846 | 0.0983 | 0.0489 | 0.061 | 0.168 | 0.507
19.6 | 0.22 | 0.4217 | 0.095 | 0.0485 | 0.061 | 0.167 | 0.49
21.8 | 0.24 | 0.4561 | 0.0914 | 0.048 | 0.06 | 0.165 | 0.472
24 | 0.26 | 0.4878 | 0.0877 | 0.0473 | 0.059 | 0.163 | 0.452
26.2 | 0.29 | 0.5166 | 0.0837 | 0.0465 | 0.058 | 0.16 | 0.432
28.3 | 0.31 | 0.5427 | 0.0797 | 0.0457 | 0.057 | 0.157 | 0.411
30.5 | 0.34 | 0.566 | 0.0755 | 0.0447 | 0.056 | 0.154 | 0.39
32.7 | 0.36 | 0.5868 | 0.0713 | 0.0436 | 0.055 | 0.15 | 0.368
34.9 | 0.38 | 0.6051 | 0.0669 | 0.0423 | 0.053 | 0.145 | 0.345
37.1 | 0.41 | 0.6211 | 0.0624 | 0.0409 | 0.051 | 0.14 | 0.322
39.2 | 0.43 | 0.635 | 0.0578 | 0.0392 | 0.049 | 0.135 | 0.298
41.4 | 0.45 | 0.6469 | 0.0531 | 0.0373 | 0.047 | 0.128 | 0.274
43.6 | 0.48 | 0.6563 | 0.0482 | 0.0352 | 0.044 | 0.121 | 0.249
45.8 | 0.5 | 0.6628 | 0.0433 | 0.0328 | 0.041 | 0.113 | 0.223
48 | 0.53 | 0.6664 | 0.0381 | 0.0301 | 0.038 | 0.104 | 0.197
50.1 | 0.55 | 0.666 | 0.0329 | 0.0272 | 0.034 | 0.093 | 0.17
52.3 | 0.57 | 0.6576 | 0.0276 | 0.0241 | 0.03 | 0.083 | 0.142
54.5 | 0.6 | 0.6364 | 0.0222 | 0.0209 | 0.026 | 0.072 | 0.115
56.7 | 0.62 | 0.5901 | 0.0168 | 0.0177 | 0.022 | 0.061 | 0.087
58.9 | 0.65 | 0.5027 | 0.0113 | 0.0145 | 0.018 | 0.05 | 0.058
61 | 0.67 | 0.338 | 0.0057 | 0.0112 | 0.014 | 0.039 | 0.029
63.2 | 0.69 | -0.0028 | 0 | 0.008 | 0.01 | 0.028 | 0
PROP | RPM | = | 24000
V | J | Pe | Ct | Cp | PWR | Torque | Thrust
(mph) | (Adv | Ratio) | (Hp) | (In-Lbf) | (Lbf)
0 | 0 | 0 | 0.1182 | 0.0498 | 0.071 | 0.186 | 0.664
2.3 | 0.02 | 0.0557 | 0.1164 | 0.0499 | 0.071 | 0.187 | 0.654
4.5 | 0.05 | 0.1094 | 0.1144 | 0.05 | 0.071 | 0.187 | 0.643
6.8 | 0.07 | 0.161 | 0.1122 | 0.05 | 0.071 | 0.187 | 0.63
9.1 | 0.1 | 0.2104 | 0.1099 | 0.05 | 0.071 | 0.187 | 0.617
11.4 | 0.12 | 0.2574 | 0.1073 | 0.0498 | 0.071 | 0.186 | 0.603
13.6 | 0.14 | 0.3022 | 0.1046 | 0.0497 | 0.071 | 0.186 | 0.588
15.9 | 0.17 | 0.3444 | 0.1017 | 0.0494 | 0.07 | 0.185 | 0.571
18.2 | 0.19 | 0.3842 | 0.0986 | 0.0491 | 0.07 | 0.184 | 0.554
20.5 | 0.22 | 0.4213 | 0.0952 | 0.0487 | 0.069 | 0.182 | 0.535
22.7 | 0.24 | 0.4558 | 0.0917 | 0.0481 | 0.069 | 0.18 | 0.515
25 | 0.26 | 0.4874 | 0.0879 | 0.0475 | 0.068 | 0.177 | 0.494
27.3 | 0.29 | 0.5163 | 0.084 | 0.0467 | 0.066 | 0.175 | 0.472
29.6 | 0.31 | 0.5424 | 0.0799 | 0.0458 | 0.065 | 0.171 | 0.449
31.8 | 0.33 | 0.5658 | 0.0757 | 0.0448 | 0.064 | 0.168 | 0.426
34.1 | 0.36 | 0.5866 | 0.0715 | 0.0437 | 0.062 | 0.163 | 0.402
36.4 | 0.38 | 0.6049 | 0.0671 | 0.0424 | 0.06 | 0.159 | 0.377
38.6 | 0.41 | 0.621 | 0.0626 | 0.041 | 0.058 | 0.153 | 0.352
40.9 | 0.43 | 0.6349 | 0.058 | 0.0393 | 0.056 | 0.147 | 0.326
43.2 | 0.45 | 0.6468 | 0.0533 | 0.0374 | 0.053 | 0.14 | 0.299
45.5 | 0.48 | 0.6563 | 0.0484 | 0.0353 | 0.05 | 0.132 | 0.272
47.7 | 0.5 | 0.6629 | 0.0435 | 0.0329 | 0.047 | 0.123 | 0.244
50 | 0.53 | 0.6667 | 0.0384 | 0.0303 | 0.043 | 0.113 | 0.216
52.3 | 0.55 | 0.6668 | 0.0331 | 0.0273 | 0.039 | 0.102 | 0.186
54.6 | 0.57 | 0.6589 | 0.0278 | 0.0242 | 0.034 | 0.091 | 0.156
56.8 | 0.6 | 0.6382 | 0.0224 | 0.021 | 0.03 | 0.078 | 0.126
59.1 | 0.62 | 0.5924 | 0.0169 | 0.0178 | 0.025 | 0.066 | 0.095
61.4 | 0.65 | 0.5052 | 0.0114 | 0.0145 | 0.021 | 0.054 | 0.064
63.7 | 0.67 | 0.3395 | 0.0057 | 0.0112 | 0.016 | 0.042 | 0.032
65.9 | 0.69 | -0.0023 | 0 | 0.0081 | 0.012 | 0.03 | 0
PROP | RPM | = | 25000
V | J | Pe | Ct | Cp | PWR | Torque | Thrust
(mph) | (Adv | Ratio) | (Hp) | (In-Lbf) | (Lbf)
0 | 0 | 0 | 0.1185 | 0.0499 | 0.08 | 0.203 | 0.723
2.4 | 0.02 | 0.0558 | 0.1167 | 0.05 | 0.081 | 0.203 | 0.711
4.7 | 0.05 | 0.1095 | 0.1147 | 0.0501 | 0.081 | 0.203 | 0.699
7.1 | 0.07 | 0.1611 | 0.1125 | 0.0501 | 0.081 | 0.203 | 0.686
9.5 | 0.1 | 0.2105 | 0.1102 | 0.0501 | 0.081 | 0.203 | 0.672
11.8 | 0.12 | 0.2577 | 0.1076 | 0.0499 | 0.08 | 0.203 | 0.656
14.2 | 0.14 | 0.3025 | 0.1049 | 0.0498 | 0.08 | 0.202 | 0.639
16.6 | 0.17 | 0.3449 | 0.102 | 0.0495 | 0.08 | 0.201 | 0.622
18.9 | 0.19 | 0.3847 | 0.0989 | 0.0492 | 0.079 | 0.2 | 0.603
21.3 | 0.22 | 0.422 | 0.0955 | 0.0487 | 0.078 | 0.198 | 0.582
23.7 | 0.24 | 0.4567 | 0.092 | 0.0482 | 0.078 | 0.195 | 0.561
26.1 | 0.26 | 0.4886 | 0.0882 | 0.0475 | 0.076 | 0.193 | 0.538
28.4 | 0.29 | 0.5177 | 0.0842 | 0.0467 | 0.075 | 0.189 | 0.513
30.8 | 0.31 | 0.5441 | 0.0801 | 0.0458 | 0.074 | 0.186 | 0.488
33.2 | 0.33 | 0.5679 | 0.0759 | 0.0448 | 0.072 | 0.182 | 0.463
35.5 | 0.36 | 0.589 | 0.0717 | 0.0436 | 0.07 | 0.177 | 0.437
37.9 | 0.38 | 0.6077 | 0.0673 | 0.0424 | 0.068 | 0.172 | 0.41
40.3 | 0.41 | 0.6242 | 0.0628 | 0.0409 | 0.066 | 0.166 | 0.383
42.6 | 0.43 | 0.6386 | 0.0582 | 0.0392 | 0.063 | 0.159 | 0.355
45 | 0.45 | 0.6509 | 0.0534 | 0.0373 | 0.06 | 0.151 | 0.326
47.4 | 0.48 | 0.6606 | 0.0486 | 0.0352 | 0.057 | 0.143 | 0.296
49.7 | 0.5 | 0.6676 | 0.0436 | 0.0328 | 0.053 | 0.133 | 0.266
52.1 | 0.53 | 0.6714 | 0.0384 | 0.0301 | 0.048 | 0.122 | 0.234
54.5 | 0.55 | 0.6716 | 0.0332 | 0.0272 | 0.044 | 0.11 | 0.202
56.8 | 0.57 | 0.6636 | 0.0278 | 0.0241 | 0.039 | 0.098 | 0.17
59.2 | 0.6 | 0.6428 | 0.0224 | 0.0209 | 0.034 | 0.085 | 0.137
61.6 | 0.62 | 0.5969 | 0.017 | 0.0177 | 0.028 | 0.072 | 0.103
63.9 | 0.65 | 0.5091 | 0.0114 | 0.0145 | 0.023 | 0.059 | 0.069
66.3 | 0.67 | 0.3424 | 0.0057 | 0.0112 | 0.018 | 0.045 | 0.035
68.7 | 0.69 | -0.0026 | 0 | 0.008 | 0.013 | 0.033 | 0
PROP | RPM | = | 26000
V | J | Pe | Ct | Cp | PWR | Torque | Thrust
(mph) | (Adv | Ratio) | (Hp) | (In-Lbf) | (Lbf)
0 | 0 | 0 | 0.1189 | 0.05 | 0.09 | 0.219 | 0.784
2.5 | 0.02 | 0.0559 | 0.117 | 0.0501 | 0.091 | 0.22 | 0.772
4.9 | 0.05 | 0.1097 | 0.115 | 0.0501 | 0.091 | 0.22 | 0.758
7.4 | 0.07 | 0.1615 | 0.1128 | 0.0501 | 0.091 | 0.22 | 0.744
9.9 | 0.1 | 0.211 | 0.1105 | 0.0501 | 0.091 | 0.22 | 0.728
12.3 | 0.12 | 0.2583 | 0.1079 | 0.05 | 0.09 | 0.219 | 0.712
14.8 | 0.14 | 0.3033 | 0.1052 | 0.0498 | 0.09 | 0.219 | 0.694
17.2 | 0.17 | 0.3458 | 0.1023 | 0.0495 | 0.09 | 0.217 | 0.674
19.7 | 0.19 | 0.3859 | 0.0991 | 0.0492 | 0.089 | 0.216 | 0.654
22.2 | 0.22 | 0.4234 | 0.0958 | 0.0487 | 0.088 | 0.214 | 0.631
24.6 | 0.24 | 0.4583 | 0.0922 | 0.0481 | 0.087 | 0.211 | 0.608
27.1 | 0.26 | 0.4904 | 0.0884 | 0.0474 | 0.086 | 0.208 | 0.583
29.6 | 0.29 | 0.5199 | 0.0844 | 0.0466 | 0.084 | 0.205 | 0.557
32 | 0.31 | 0.5466 | 0.0803 | 0.0457 | 0.083 | 0.201 | 0.53
34.5 | 0.33 | 0.5707 | 0.0762 | 0.0447 | 0.081 | 0.196 | 0.502
36.9 | 0.36 | 0.5922 | 0.0719 | 0.0435 | 0.079 | 0.191 | 0.474
39.4 | 0.38 | 0.6113 | 0.0675 | 0.0422 | 0.076 | 0.185 | 0.445
41.9 | 0.41 | 0.6281 | 0.0629 | 0.0407 | 0.074 | 0.179 | 0.415
44.3 | 0.43 | 0.6427 | 0.0583 | 0.0391 | 0.071 | 0.171 | 0.384
46.8 | 0.45 | 0.6552 | 0.0536 | 0.0371 | 0.067 | 0.163 | 0.353
49.3 | 0.48 | 0.6651 | 0.0487 | 0.035 | 0.063 | 0.154 | 0.321
51.7 | 0.5 | 0.6722 | 0.0437 | 0.0326 | 0.059 | 0.143 | 0.288
54.2 | 0.53 | 0.6761 | 0.0386 | 0.03 | 0.054 | 0.132 | 0.254
56.7 | 0.55 | 0.6763 | 0.0333 | 0.0271 | 0.049 | 0.119 | 0.22
59.1 | 0.57 | 0.6684 | 0.0279 | 0.024 | 0.043 | 0.105 | 0.184
61.6 | 0.6 | 0.6475 | 0.0225 | 0.0208 | 0.038 | 0.091 | 0.148
64 | 0.62 | 0.6013 | 0.017 | 0.0176 | 0.032 | 0.077 | 0.112
66.5 | 0.65 | 0.5132 | 0.0114 | 0.0144 | 0.026 | 0.063 | 0.075
69 | 0.67 | 0.3453 | 0.0057 | 0.0112 | 0.02 | 0.049 | 0.038
71.4 | 0.69 | -0.0022 | 0 | 0.008 | 0.015 | 0.035 | 0
PROP | RPM | = | 26999
V | J | Pe | Ct | Cp | PWR | Torque | Thrust
(mph) | (Adv | Ratio) | (Hp) | (In-Lbf) | (Lbf)
0 | 0 | 0 | 0.1192 | 0.05 | 0.101 | 0.237 | 0.848
2.6 | 0.02 | 0.056 | 0.1174 | 0.0501 | 0.102 | 0.237 | 0.834
5.1 | 0.05 | 0.11 | 0.1154 | 0.0502 | 0.102 | 0.238 | 0.82
7.7 | 0.07 | 0.1618 | 0.1132 | 0.0502 | 0.102 | 0.238 | 0.805
10.2 | 0.1 | 0.2115 | 0.1108 | 0.0501 | 0.102 | 0.237 | 0.788
12.8 | 0.12 | 0.2589 | 0.1083 | 0.05 | 0.101 | 0.237 | 0.77
15.4 | 0.14 | 0.304 | 0.1055 | 0.0498 | 0.101 | 0.236 | 0.75
17.9 | 0.17 | 0.3467 | 0.1026 | 0.0495 | 0.1 | 0.235 | 0.729
20.5 | 0.19 | 0.3869 | 0.0994 | 0.0492 | 0.1 | 0.233 | 0.707
23 | 0.22 | 0.4246 | 0.0961 | 0.0487 | 0.099 | 0.231 | 0.683
25.6 | 0.24 | 0.4597 | 0.0925 | 0.0481 | 0.098 | 0.228 | 0.657
28.1 | 0.26 | 0.4922 | 0.0887 | 0.0474 | 0.096 | 0.224 | 0.63
30.7 | 0.29 | 0.5219 | 0.0847 | 0.0466 | 0.094 | 0.22 | 0.602
33.3 | 0.31 | 0.549 | 0.0806 | 0.0456 | 0.093 | 0.216 | 0.573
35.8 | 0.33 | 0.5734 | 0.0764 | 0.0446 | 0.09 | 0.211 | 0.543
38.4 | 0.36 | 0.5953 | 0.0721 | 0.0434 | 0.088 | 0.206 | 0.512
40.9 | 0.38 | 0.6147 | 0.0676 | 0.0421 | 0.085 | 0.199 | 0.481
43.5 | 0.41 | 0.6318 | 0.0631 | 0.0406 | 0.082 | 0.192 | 0.449
46.1 | 0.43 | 0.6468 | 0.0585 | 0.0389 | 0.079 | 0.184 | 0.416
48.6 | 0.45 | 0.6595 | 0.0537 | 0.037 | 0.075 | 0.175 | 0.382
51.2 | 0.48 | 0.6694 | 0.0488 | 0.0349 | 0.071 | 0.165 | 0.347
53.7 | 0.5 | 0.6767 | 0.0438 | 0.0325 | 0.066 | 0.154 | 0.311
56.3 | 0.53 | 0.6807 | 0.0387 | 0.0299 | 0.061 | 0.141 | 0.275
58.8 | 0.55 | 0.681 | 0.0334 | 0.027 | 0.055 | 0.128 | 0.237
61.4 | 0.57 | 0.673 | 0.028 | 0.0239 | 0.048 | 0.113 | 0.199
64 | 0.6 | 0.6521 | 0.0226 | 0.0207 | 0.042 | 0.098 | 0.161
66.5 | 0.62 | 0.6057 | 0.0171 | 0.0175 | 0.036 | 0.083 | 0.121
69.1 | 0.65 | 0.5171 | 0.0115 | 0.0143 | 0.029 | 0.068 | 0.082
71.6 | 0.67 | 0.3476 | 0.0058 | 0.0111 | 0.023 | 0.053 | 0.041
74.2 | 0.69 | -0.0028 | 0 | 0.008 | 0.016 | 0.038 | 0
PROP | RPM | = | 28000
V | J | Pe | Ct | Cp | PWR | Torque | Thrust
(mph) | (Adv | Ratio) | (Hp) | (In-Lbf) | (Lbf)
0 | 0 | 0 | 0.1196 | 0.0501 | 0.113 | 0.255 | 0.915
2.7 | 0.02 | 0.0561 | 0.1178 | 0.0502 | 0.113 | 0.255 | 0.9
5.3 | 0.05 | 0.1102 | 0.1158 | 0.0503 | 0.114 | 0.256 | 0.885
8 | 0.07 | 0.1621 | 0.1136 | 0.0503 | 0.114 | 0.256 | 0.868
10.6 | 0.1 | 0.2119 | 0.1112 | 0.0502 | 0.114 | 0.256 | 0.85
13.3 | 0.12 | 0.2594 | 0.1086 | 0.0501 | 0.113 | 0.255 | 0.831
15.9 | 0.14 | 0.3046 | 0.1059 | 0.0499 | 0.113 | 0.254 | 0.81
18.6 | 0.17 | 0.3475 | 0.1029 | 0.0496 | 0.112 | 0.252 | 0.787
21.2 | 0.19 | 0.3879 | 0.0998 | 0.0492 | 0.111 | 0.251 | 0.763
23.9 | 0.22 | 0.4258 | 0.0964 | 0.0487 | 0.11 | 0.248 | 0.737
26.5 | 0.24 | 0.4612 | 0.0928 | 0.0481 | 0.109 | 0.245 | 0.709
29.2 | 0.26 | 0.4939 | 0.089 | 0.0474 | 0.107 | 0.241 | 0.68
31.8 | 0.29 | 0.5239 | 0.085 | 0.0466 | 0.105 | 0.237 | 0.65
34.5 | 0.31 | 0.5513 | 0.0808 | 0.0456 | 0.103 | 0.232 | 0.618
37.1 | 0.33 | 0.5761 | 0.0766 | 0.0445 | 0.101 | 0.227 | 0.586
39.8 | 0.36 | 0.5983 | 0.0723 | 0.0434 | 0.098 | 0.221 | 0.553
42.5 | 0.38 | 0.6181 | 0.0679 | 0.042 | 0.095 | 0.214 | 0.519
45.1 | 0.41 | 0.6356 | 0.0633 | 0.0405 | 0.092 | 0.206 | 0.484
47.8 | 0.43 | 0.6508 | 0.0587 | 0.0388 | 0.088 | 0.198 | 0.449
50.4 | 0.45 | 0.6637 | 0.0539 | 0.0369 | 0.083 | 0.188 | 0.412
53.1 | 0.48 | 0.6738 | 0.049 | 0.0348 | 0.079 | 0.177 | 0.375
55.7 | 0.5 | 0.6812 | 0.044 | 0.0324 | 0.073 | 0.165 | 0.336
58.4 | 0.53 | 0.6853 | 0.0388 | 0.0298 | 0.067 | 0.152 | 0.297
61 | 0.55 | 0.6855 | 0.0335 | 0.0269 | 0.061 | 0.137 | 0.256
63.7 | 0.57 | 0.6776 | 0.0281 | 0.0238 | 0.054 | 0.121 | 0.215
66.3 | 0.6 | 0.6566 | 0.0227 | 0.0206 | 0.047 | 0.105 | 0.173
69 | 0.62 | 0.6101 | 0.0171 | 0.0175 | 0.04 | 0.089 | 0.131
71.6 | 0.65 | 0.5207 | 0.0115 | 0.0143 | 0.032 | 0.073 | 0.088
74.3 | 0.67 | 0.3505 | 0.0058 | 0.0111 | 0.025 | 0.056 | 0.044
76.9 | 0.69 | -0.0027 | 0 | 0.0079 | 0.018 | 0.04 | 0
PROP | RPM | = | 29000
V | J | Pe | Ct | Cp | PWR | Torque | Thrust
(mph) | (Adv | Ratio) | (Hp) | (In-Lbf) | (Lbf)
0 | 0 | 0 | 0.12 | 0.0501 | 0.126 | 0.274 | 0.984
2.7 | 0.02 | 0.0562 | 0.1182 | 0.0503 | 0.126 | 0.274 | 0.969
5.5 | 0.05 | 0.1104 | 0.1161 | 0.0503 | 0.126 | 0.275 | 0.953
8.2 | 0.07 | 0.1624 | 0.1139 | 0.0504 | 0.127 | 0.275 | 0.935
11 | 0.1 | 0.2122 | 0.1116 | 0.0503 | 0.126 | 0.275 | 0.915
13.7 | 0.12 | 0.2599 | 0.109 | 0.0502 | 0.126 | 0.274 | 0.894
16.5 | 0.14 | 0.3052 | 0.1063 | 0.05 | 0.126 | 0.273 | 0.872
19.2 | 0.17 | 0.3482 | 0.1033 | 0.0497 | 0.125 | 0.271 | 0.847
22 | 0.19 | 0.3888 | 0.1001 | 0.0493 | 0.124 | 0.269 | 0.821
24.7 | 0.22 | 0.4269 | 0.0967 | 0.0488 | 0.123 | 0.266 | 0.793
27.5 | 0.24 | 0.4625 | 0.0931 | 0.0482 | 0.121 | 0.263 | 0.764
30.2 | 0.26 | 0.4954 | 0.0893 | 0.0474 | 0.119 | 0.259 | 0.732
33 | 0.29 | 0.5258 | 0.0853 | 0.0466 | 0.117 | 0.254 | 0.699
35.7 | 0.31 | 0.5535 | 0.0811 | 0.0456 | 0.115 | 0.249 | 0.665
38.5 | 0.33 | 0.5785 | 0.0769 | 0.0445 | 0.112 | 0.243 | 0.631
41.2 | 0.36 | 0.6011 | 0.0725 | 0.0433 | 0.109 | 0.236 | 0.595
44 | 0.38 | 0.6212 | 0.0681 | 0.0419 | 0.105 | 0.229 | 0.558
46.7 | 0.41 | 0.6391 | 0.0635 | 0.0404 | 0.102 | 0.221 | 0.521
49.5 | 0.43 | 0.6546 | 0.0588 | 0.0387 | 0.097 | 0.211 | 0.483
52.2 | 0.45 | 0.6677 | 0.054 | 0.0368 | 0.092 | 0.201 | 0.443
55 | 0.48 | 0.6779 | 0.0491 | 0.0347 | 0.087 | 0.189 | 0.403
57.7 | 0.5 | 0.6855 | 0.0441 | 0.0323 | 0.081 | 0.176 | 0.362
60.5 | 0.53 | 0.6896 | 0.0389 | 0.0297 | 0.075 | 0.162 | 0.319
63.2 | 0.55 | 0.6899 | 0.0336 | 0.0268 | 0.067 | 0.146 | 0.276
66 | 0.57 | 0.6822 | 0.0282 | 0.0238 | 0.06 | 0.13 | 0.232
68.7 | 0.6 | 0.6612 | 0.0228 | 0.0206 | 0.052 | 0.112 | 0.187
71.5 | 0.62 | 0.6145 | 0.0172 | 0.0174 | 0.044 | 0.095 | 0.141
74.2 | 0.65 | 0.5247 | 0.0116 | 0.0142 | 0.036 | 0.078 | 0.095
76.9 | 0.67 | 0.3533 | 0.0058 | 0.011 | 0.028 | 0.06 | 0.048
79.7 | 0.69 | -0.0021 | 0 | 0.0079 | 0.02 | 0.043 | 0
PROP | RPM | = | 30000
V | J | Pe | Ct | Cp | PWR | Torque | Thrust
(mph) | (Adv | Ratio) | (Hp) | (In-Lbf) | (Lbf)
0 | 0 | 0 | 0.1204 | 0.0502 | 0.14 | 0.294 | 1.057
2.8 | 0.02 | 0.0563 | 0.1186 | 0.0504 | 0.14 | 0.294 | 1.041
5.7 | 0.05 | 0.1106 | 0.1166 | 0.0505 | 0.14 | 0.295 | 1.023
8.5 | 0.07 | 0.1626 | 0.1144 | 0.0505 | 0.14 | 0.295 | 1.004
11.4 | 0.1 | 0.2126 | 0.112 | 0.0504 | 0.14 | 0.295 | 0.983
14.2 | 0.12 | 0.2603 | 0.1094 | 0.0503 | 0.14 | 0.294 | 0.96
17.1 | 0.14 | 0.3057 | 0.1066 | 0.0501 | 0.139 | 0.293 | 0.936
19.9 | 0.17 | 0.3489 | 0.1037 | 0.0498 | 0.138 | 0.291 | 0.91
22.7 | 0.19 | 0.3896 | 0.1005 | 0.0494 | 0.137 | 0.288 | 0.882
25.6 | 0.22 | 0.4279 | 0.0971 | 0.0489 | 0.136 | 0.285 | 0.852
28.4 | 0.24 | 0.4637 | 0.0934 | 0.0482 | 0.134 | 0.282 | 0.82
31.3 | 0.26 | 0.4969 | 0.0896 | 0.0475 | 0.132 | 0.277 | 0.786
34.1 | 0.29 | 0.5275 | 0.0856 | 0.0466 | 0.13 | 0.272 | 0.751
37 | 0.31 | 0.5555 | 0.0814 | 0.0456 | 0.127 | 0.266 | 0.715
39.8 | 0.33 | 0.581 | 0.0771 | 0.0445 | 0.124 | 0.26 | 0.677
42.6 | 0.36 | 0.6039 | 0.0728 | 0.0433 | 0.12 | 0.253 | 0.639
45.5 | 0.38 | 0.6243 | 0.0683 | 0.0419 | 0.117 | 0.245 | 0.6
48.3 | 0.41 | 0.6425 | 0.0637 | 0.0403 | 0.112 | 0.236 | 0.559
51.2 | 0.43 | 0.6584 | 0.059 | 0.0386 | 0.107 | 0.226 | 0.518
54 | 0.45 | 0.6717 | 0.0542 | 0.0367 | 0.102 | 0.214 | 0.476
56.9 | 0.48 | 0.682 | 0.0493 | 0.0346 | 0.096 | 0.202 | 0.432
59.7 | 0.5 | 0.6897 | 0.0442 | 0.0322 | 0.09 | 0.188 | 0.388
62.6 | 0.53 | 0.6939 | 0.039 | 0.0296 | 0.082 | 0.173 | 0.342
65.4 | 0.55 | 0.6943 | 0.0337 | 0.0267 | 0.074 | 0.156 | 0.296
68.2 | 0.57 | 0.6865 | 0.0283 | 0.0237 | 0.066 | 0.138 | 0.248
71.1 | 0.6 | 0.6651 | 0.0228 | 0.0205 | 0.057 | 0.12 | 0.2
73.9 | 0.62 | 0.6182 | 0.0172 | 0.0174 | 0.048 | 0.101 | 0.151
76.8 | 0.65 | 0.528 | 0.0116 | 0.0142 | 0.039 | 0.083 | 0.102
79.6 | 0.67 | 0.3557 | 0.0058 | 0.011 | 0.031 | 0.064 | 0.051
82.5 | 0.69 | -0.0031 | 0 | 0.0079 | 0.022 | 0.046 | 0
PROP | RPM | = | 31000
V | J | Pe | Ct | Cp | PWR | Torque | Thrust
(mph) | (Adv | Ratio) | (Hp) | (In-Lbf) | (Lbf)
0 | 0 | 0 | 0.1209 | 0.0504 | 0.155 | 0.314 | 1.133
2.9 | 0.02 | 0.0564 | 0.119 | 0.0505 | 0.155 | 0.315 | 1.116
5.9 | 0.05 | 0.1107 | 0.117 | 0.0506 | 0.155 | 0.316 | 1.097
8.8 | 0.07 | 0.1628 | 0.1148 | 0.0506 | 0.155 | 0.316 | 1.076
11.8 | 0.1 | 0.2128 | 0.1124 | 0.0506 | 0.155 | 0.315 | 1.054
14.7 | 0.12 | 0.2606 | 0.1098 | 0.0504 | 0.155 | 0.315 | 1.029
17.6 | 0.14 | 0.3062 | 0.1071 | 0.0502 | 0.154 | 0.313 | 1.003
20.6 | 0.17 | 0.3494 | 0.1041 | 0.0499 | 0.153 | 0.311 | 0.975
23.5 | 0.19 | 0.3903 | 0.1009 | 0.0495 | 0.152 | 0.309 | 0.945
26.4 | 0.22 | 0.4288 | 0.0974 | 0.0489 | 0.15 | 0.305 | 0.913
29.4 | 0.24 | 0.4648 | 0.0938 | 0.0483 | 0.148 | 0.301 | 0.879
32.3 | 0.26 | 0.4983 | 0.0899 | 0.0475 | 0.146 | 0.296 | 0.843
35.3 | 0.29 | 0.5292 | 0.0859 | 0.0466 | 0.143 | 0.291 | 0.805
38.2 | 0.31 | 0.5575 | 0.0817 | 0.0456 | 0.14 | 0.285 | 0.766
41.1 | 0.34 | 0.5832 | 0.0774 | 0.0445 | 0.137 | 0.278 | 0.726
44.1 | 0.36 | 0.6065 | 0.0731 | 0.0432 | 0.133 | 0.27 | 0.685
47 | 0.38 | 0.6273 | 0.0686 | 0.0419 | 0.128 | 0.261 | 0.643
50 | 0.41 | 0.6458 | 0.064 | 0.0403 | 0.124 | 0.251 | 0.6
52.9 | 0.43 | 0.6621 | 0.0593 | 0.0386 | 0.118 | 0.241 | 0.555
55.8 | 0.45 | 0.6756 | 0.0544 | 0.0366 | 0.112 | 0.228 | 0.51
58.8 | 0.48 | 0.686 | 0.0495 | 0.0345 | 0.106 | 0.215 | 0.464
61.7 | 0.5 | 0.6939 | 0.0444 | 0.0321 | 0.099 | 0.201 | 0.416
64.6 | 0.53 | 0.6982 | 0.0392 | 0.0295 | 0.091 | 0.184 | 0.367
67.6 | 0.55 | 0.6986 | 0.0338 | 0.0266 | 0.082 | 0.166 | 0.317
70.5 | 0.57 | 0.6909 | 0.0284 | 0.0236 | 0.072 | 0.147 | 0.266
73.5 | 0.6 | 0.6694 | 0.0229 | 0.0204 | 0.063 | 0.128 | 0.214
76.4 | 0.62 | 0.6221 | 0.0173 | 0.0173 | 0.053 | 0.108 | 0.162
79.3 | 0.65 | 0.5314 | 0.0116 | 0.0141 | 0.043 | 0.088 | 0.109
82.3 | 0.67 | 0.3577 | 0.0058 | 0.0109 | 0.034 | 0.068 | 0.055
85.2 | 0.69 | -0.0026 | 0 | 0.0078 | 0.024 | 0.049 | 0
PROP | RPM | = | 32000
V | J | Pe | Ct | Cp | PWR | Torque | Thrust
(mph) | (Adv | Ratio) | (Hp) | (In-Lbf) | (Lbf)
0 | 0 | 0 | 0.1213 | 0.0505 | 0.17 | 0.336 | 1.212
3 | 0.02 | 0.0565 | 0.1195 | 0.0507 | 0.171 | 0.337 | 1.193
6.1 | 0.05 | 0.1108 | 0.1175 | 0.0508 | 0.171 | 0.337 | 1.173
9.1 | 0.07 | 0.163 | 0.1153 | 0.0508 | 0.171 | 0.338 | 1.151
12.1 | 0.1 | 0.2131 | 0.1129 | 0.0507 | 0.171 | 0.337 | 1.127
15.2 | 0.12 | 0.261 | 0.1103 | 0.0506 | 0.171 | 0.336 | 1.101
18.2 | 0.14 | 0.3066 | 0.1075 | 0.0504 | 0.17 | 0.335 | 1.074
21.2 | 0.17 | 0.35 | 0.1045 | 0.05 | 0.169 | 0.333 | 1.044
24.3 | 0.19 | 0.391 | 0.1013 | 0.0496 | 0.167 | 0.33 | 1.012
27.3 | 0.22 | 0.4297 | 0.0978 | 0.0491 | 0.166 | 0.326 | 0.977
30.3 | 0.24 | 0.4659 | 0.0942 | 0.0484 | 0.163 | 0.322 | 0.941
33.4 | 0.26 | 0.4996 | 0.0903 | 0.0476 | 0.161 | 0.317 | 0.902
36.4 | 0.29 | 0.5308 | 0.0862 | 0.0467 | 0.158 | 0.31 | 0.861
39.4 | 0.31 | 0.5594 | 0.082 | 0.0456 | 0.154 | 0.303 | 0.819
42.5 | 0.34 | 0.5855 | 0.0778 | 0.0445 | 0.15 | 0.296 | 0.777
45.5 | 0.36 | 0.609 | 0.0734 | 0.0432 | 0.146 | 0.288 | 0.733
48.5 | 0.38 | 0.6302 | 0.0688 | 0.0418 | 0.141 | 0.278 | 0.688
51.6 | 0.41 | 0.6491 | 0.0642 | 0.0403 | 0.136 | 0.268 | 0.641
54.6 | 0.43 | 0.6657 | 0.0595 | 0.0385 | 0.13 | 0.256 | 0.594
57.7 | 0.45 | 0.6795 | 0.0546 | 0.0365 | 0.123 | 0.243 | 0.545
60.7 | 0.48 | 0.69 | 0.0496 | 0.0344 | 0.116 | 0.229 | 0.495
63.7 | 0.5 | 0.6979 | 0.0445 | 0.0321 | 0.108 | 0.213 | 0.444
66.8 | 0.53 | 0.7024 | 0.0392 | 0.0294 | 0.099 | 0.196 | 0.392
69.8 | 0.55 | 0.7028 | 0.0339 | 0.0266 | 0.09 | 0.177 | 0.339
72.8 | 0.57 | 0.695 | 0.0285 | 0.0235 | 0.079 | 0.156 | 0.284
75.9 | 0.6 | 0.6736 | 0.0229 | 0.0204 | 0.069 | 0.136 | 0.229
78.9 | 0.62 | 0.6261 | 0.0173 | 0.0172 | 0.058 | 0.115 | 0.173
81.9 | 0.65 | 0.5349 | 0.0117 | 0.0141 | 0.048 | 0.094 | 0.116
85 | 0.67 | 0.3602 | 0.0059 | 0.0109 | 0.037 | 0.072 | 0.059
88 | 0.69 | -0.0036 | 0 | 0.0078 | 0.026 | 0.052 | 0
PROP | RPM | = | 33000
V | J | Pe | Ct | Cp | PWR | Torque | Thrust
(mph) | (Adv | Ratio) | (Hp) | (In-Lbf) | (Lbf)
0 | 0 | 0 | 0.1219 | 0.0507 | 0.188 | 0.358 | 1.294
3.1 | 0.02 | 0.0565 | 0.12 | 0.0508 | 0.188 | 0.359 | 1.275
6.3 | 0.05 | 0.1109 | 0.118 | 0.0509 | 0.189 | 0.36 | 1.253
9.4 | 0.07 | 0.1632 | 0.1158 | 0.051 | 0.189 | 0.36 | 1.23
12.5 | 0.1 | 0.2133 | 0.1134 | 0.0509 | 0.188 | 0.36 | 1.204
15.6 | 0.12 | 0.2612 | 0.1108 | 0.0508 | 0.188 | 0.359 | 1.177
18.8 | 0.14 | 0.307 | 0.108 | 0.0505 | 0.187 | 0.357 | 1.147
21.9 | 0.17 | 0.3505 | 0.105 | 0.0502 | 0.186 | 0.355 | 1.115
25 | 0.19 | 0.3916 | 0.1017 | 0.0498 | 0.184 | 0.352 | 1.081
28.2 | 0.22 | 0.4304 | 0.0983 | 0.0492 | 0.182 | 0.348 | 1.044
31.3 | 0.24 | 0.4668 | 0.0946 | 0.0485 | 0.18 | 0.343 | 1.005
34.4 | 0.26 | 0.5008 | 0.0907 | 0.0477 | 0.177 | 0.337 | 0.964
37.6 | 0.29 | 0.5323 | 0.0866 | 0.0468 | 0.173 | 0.331 | 0.92
40.7 | 0.31 | 0.5612 | 0.0824 | 0.0457 | 0.169 | 0.323 | 0.875
43.8 | 0.34 | 0.5876 | 0.0781 | 0.0445 | 0.165 | 0.315 | 0.829
46.9 | 0.36 | 0.6115 | 0.0737 | 0.0433 | 0.16 | 0.306 | 0.782
50.1 | 0.38 | 0.6331 | 0.0691 | 0.0418 | 0.155 | 0.296 | 0.734
53.2 | 0.41 | 0.6523 | 0.0645 | 0.0402 | 0.149 | 0.285 | 0.685
56.3 | 0.43 | 0.6692 | 0.0597 | 0.0385 | 0.142 | 0.272 | 0.634
59.5 | 0.45 | 0.6833 | 0.0548 | 0.0365 | 0.135 | 0.258 | 0.582
62.6 | 0.48 | 0.6939 | 0.0498 | 0.0344 | 0.127 | 0.243 | 0.529
65.7 | 0.5 | 0.702 | 0.0447 | 0.032 | 0.119 | 0.226 | 0.475
68.9 | 0.53 | 0.7066 | 0.0394 | 0.0294 | 0.109 | 0.208 | 0.419
72 | 0.55 | 0.7071 | 0.0341 | 0.0265 | 0.098 | 0.188 | 0.362
75.1 | 0.57 | 0.6994 | 0.0286 | 0.0235 | 0.087 | 0.166 | 0.304
78.2 | 0.6 | 0.6779 | 0.0231 | 0.0204 | 0.075 | 0.144 | 0.245
81.4 | 0.62 | 0.6304 | 0.0174 | 0.0172 | 0.064 | 0.122 | 0.185
84.5 | 0.65 | 0.5387 | 0.0117 | 0.0141 | 0.052 | 0.099 | 0.124
87.6 | 0.67 | 0.3631 | 0.0059 | 0.0109 | 0.04 | 0.077 | 0.063
90.8 | 0.69 | -0.0038 | 0 | 0.0078 | 0.029 | 0.055 | 0
PROP | RPM | = | 34000
V | J | Pe | Ct | Cp | PWR | Torque | Thrust
(mph) | (Adv | Ratio) | (Hp) | (In-Lbf) | (Lbf)
0 | 0 | 0 | 0.1224 | 0.0509 | 0.206 | 0.382 | 1.38
3.2 | 0.02 | 0.0566 | 0.1206 | 0.051 | 0.207 | 0.383 | 1.359
6.5 | 0.05 | 0.111 | 0.1185 | 0.0512 | 0.207 | 0.384 | 1.336
9.7 | 0.07 | 0.1633 | 0.1163 | 0.0512 | 0.207 | 0.384 | 1.312
12.9 | 0.1 | 0.2134 | 0.1139 | 0.0511 | 0.207 | 0.384 | 1.284
16.1 | 0.12 | 0.2614 | 0.1113 | 0.051 | 0.206 | 0.383 | 1.255
19.4 | 0.14 | 0.3072 | 0.1085 | 0.0507 | 0.205 | 0.381 | 1.223
22.6 | 0.17 | 0.3508 | 0.1055 | 0.0504 | 0.204 | 0.378 | 1.189
25.8 | 0.19 | 0.3921 | 0.1022 | 0.0499 | 0.202 | 0.375 | 1.153
29 | 0.22 | 0.431 | 0.0988 | 0.0494 | 0.2 | 0.371 | 1.113
32.3 | 0.24 | 0.4676 | 0.0951 | 0.0487 | 0.197 | 0.365 | 1.072
35.5 | 0.26 | 0.5018 | 0.0911 | 0.0478 | 0.194 | 0.359 | 1.028
38.7 | 0.29 | 0.5336 | 0.087 | 0.0469 | 0.19 | 0.352 | 0.981
41.9 | 0.31 | 0.5628 | 0.0828 | 0.0458 | 0.185 | 0.344 | 0.933
45.2 | 0.34 | 0.5895 | 0.0785 | 0.0446 | 0.181 | 0.335 | 0.884
48.4 | 0.36 | 0.6138 | 0.074 | 0.0433 | 0.175 | 0.325 | 0.834
51.6 | 0.38 | 0.6357 | 0.0695 | 0.0419 | 0.17 | 0.314 | 0.783
54.8 | 0.41 | 0.6552 | 0.0648 | 0.0402 | 0.163 | 0.302 | 0.73
58.1 | 0.43 | 0.6725 | 0.06 | 0.0385 | 0.156 | 0.289 | 0.676
61.3 | 0.45 | 0.6869 | 0.0551 | 0.0365 | 0.148 | 0.274 | 0.621
64.5 | 0.48 | 0.6976 | 0.0501 | 0.0344 | 0.139 | 0.258 | 0.565
67.7 | 0.5 | 0.7059 | 0.0449 | 0.032 | 0.13 | 0.24 | 0.507
71 | 0.53 | 0.7107 | 0.0397 | 0.0294 | 0.119 | 0.221 | 0.447
74.2 | 0.55 | 0.7112 | 0.0343 | 0.0265 | 0.107 | 0.199 | 0.386
77.4 | 0.57 | 0.7037 | 0.0287 | 0.0235 | 0.095 | 0.176 | 0.324
80.6 | 0.6 | 0.6822 | 0.0232 | 0.0203 | 0.082 | 0.153 | 0.261
83.9 | 0.62 | 0.6347 | 0.0175 | 0.0172 | 0.07 | 0.129 | 0.198
87.1 | 0.65 | 0.5431 | 0.0118 | 0.0141 | 0.057 | 0.106 | 0.133
90.3 | 0.67 | 0.3659 | 0.0059 | 0.0109 | 0.044 | 0.081 | 0.067
93.5 | 0.69 | -0.0037 | 0 | 0.0078 | 0.031 | 0.058 | 0
PROP | RPM | = | 35000
V | J | Pe | Ct | Cp | PWR | Torque | Thrust
(mph) | (Adv | Ratio) | (Hp) | (In-Lbf) | (Lbf)
0 | 0 | 0 | 0.123 | 0.0511 | 0.226 | 0.406 | 1.469
3.3 | 0.02 | 0.0566 | 0.1211 | 0.0513 | 0.227 | 0.408 | 1.447
6.6 | 0.05 | 0.111 | 0.1191 | 0.0514 | 0.227 | 0.409 | 1.423
10 | 0.07 | 0.1633 | 0.1169 | 0.0514 | 0.227 | 0.409 | 1.397
13.3 | 0.1 | 0.2135 | 0.1145 | 0.0514 | 0.227 | 0.409 | 1.368
16.6 | 0.12 | 0.2615 | 0.1119 | 0.0512 | 0.226 | 0.407 | 1.336
19.9 | 0.14 | 0.3074 | 0.109 | 0.051 | 0.225 | 0.405 | 1.303
23.2 | 0.17 | 0.3511 | 0.106 | 0.0506 | 0.224 | 0.403 | 1.266
26.6 | 0.19 | 0.3925 | 0.1027 | 0.0502 | 0.222 | 0.399 | 1.227
29.9 | 0.22 | 0.4316 | 0.0992 | 0.0496 | 0.219 | 0.394 | 1.186
33.2 | 0.24 | 0.4684 | 0.0955 | 0.0489 | 0.216 | 0.389 | 1.141
36.5 | 0.26 | 0.5028 | 0.0916 | 0.048 | 0.212 | 0.382 | 1.094
39.8 | 0.29 | 0.5348 | 0.0874 | 0.047 | 0.208 | 0.374 | 1.045
43.2 | 0.31 | 0.5644 | 0.0832 | 0.0459 | 0.203 | 0.365 | 0.994
46.5 | 0.34 | 0.5914 | 0.0788 | 0.0447 | 0.197 | 0.356 | 0.942
49.8 | 0.36 | 0.616 | 0.0744 | 0.0434 | 0.192 | 0.345 | 0.888
53.1 | 0.38 | 0.6382 | 0.0698 | 0.0419 | 0.185 | 0.333 | 0.834
56.5 | 0.41 | 0.6581 | 0.0651 | 0.0403 | 0.178 | 0.32 | 0.778
59.8 | 0.43 | 0.6758 | 0.0603 | 0.0385 | 0.17 | 0.306 | 0.72
63.1 | 0.46 | 0.6905 | 0.0554 | 0.0365 | 0.161 | 0.29 | 0.661
66.4 | 0.48 | 0.7014 | 0.0503 | 0.0344 | 0.152 | 0.273 | 0.601
69.7 | 0.5 | 0.7097 | 0.0451 | 0.032 | 0.141 | 0.254 | 0.539
73.1 | 0.53 | 0.7147 | 0.0398 | 0.0294 | 0.13 | 0.234 | 0.476
76.4 | 0.55 | 0.7153 | 0.0344 | 0.0265 | 0.117 | 0.211 | 0.411
79.7 | 0.57 | 0.708 | 0.0289 | 0.0235 | 0.104 | 0.187 | 0.345
83 | 0.6 | 0.6865 | 0.0233 | 0.0203 | 0.09 | 0.162 | 0.279
86.3 | 0.62 | 0.6389 | 0.0176 | 0.0172 | 0.076 | 0.137 | 0.211
89.7 | 0.65 | 0.5467 | 0.0119 | 0.014 | 0.062 | 0.112 | 0.142
93 | 0.67 | 0.3687 | 0.006 | 0.0108 | 0.048 | 0.086 | 0.071
96.3 | 0.69 | -0.0037 | 0 | 0.0077 | 0.034 | 0.062 | 0
PROP | RPM | = | 36000
V | J | Pe | Ct | Cp | PWR | Torque | Thrust
(mph) | (Adv | Ratio) | (Hp) | (In-Lbf) | (Lbf)
0 | 0 | 0 | 0.1236 | 0.0514 | 0.247 | 0.432 | 1.562
3.4 | 0.02 | 0.0566 | 0.1218 | 0.0516 | 0.248 | 0.434 | 1.539
6.8 | 0.05 | 0.111 | 0.1198 | 0.0517 | 0.248 | 0.435 | 1.514
10.2 | 0.07 | 0.1633 | 0.1175 | 0.0517 | 0.249 | 0.435 | 1.486
13.7 | 0.1 | 0.2135 | 0.1151 | 0.0517 | 0.248 | 0.435 | 1.455
17.1 | 0.12 | 0.2616 | 0.1125 | 0.0515 | 0.248 | 0.433 | 1.422
20.5 | 0.14 | 0.3075 | 0.1096 | 0.0512 | 0.246 | 0.431 | 1.386
23.9 | 0.17 | 0.3512 | 0.1066 | 0.0509 | 0.245 | 0.428 | 1.347
27.3 | 0.19 | 0.3928 | 0.1033 | 0.0504 | 0.242 | 0.424 | 1.306
30.7 | 0.22 | 0.432 | 0.0998 | 0.0498 | 0.239 | 0.419 | 1.261
34.2 | 0.24 | 0.469 | 0.096 | 0.0491 | 0.236 | 0.413 | 1.214
37.6 | 0.26 | 0.5036 | 0.0921 | 0.0482 | 0.232 | 0.405 | 1.164
41 | 0.29 | 0.5359 | 0.0879 | 0.0472 | 0.227 | 0.397 | 1.111
44.4 | 0.31 | 0.5658 | 0.0836 | 0.046 | 0.221 | 0.387 | 1.057
47.8 | 0.34 | 0.5932 | 0.0792 | 0.0448 | 0.215 | 0.377 | 1.002
51.2 | 0.36 | 0.618 | 0.0747 | 0.0435 | 0.209 | 0.366 | 0.945
54.7 | 0.38 | 0.6406 | 0.0701 | 0.042 | 0.202 | 0.353 | 0.886
58.1 | 0.41 | 0.6609 | 0.0654 | 0.0403 | 0.194 | 0.339 | 0.827
61.5 | 0.43 | 0.6789 | 0.0606 | 0.0385 | 0.185 | 0.324 | 0.766
64.9 | 0.46 | 0.6941 | 0.0556 | 0.0365 | 0.175 | 0.307 | 0.703
68.3 | 0.48 | 0.7051 | 0.0506 | 0.0344 | 0.165 | 0.289 | 0.639
71.7 | 0.5 | 0.7135 | 0.0454 | 0.032 | 0.154 | 0.269 | 0.573
75.2 | 0.53 | 0.7187 | 0.0401 | 0.0294 | 0.141 | 0.247 | 0.506
78.6 | 0.55 | 0.7194 | 0.0346 | 0.0265 | 0.127 | 0.223 | 0.438
82 | 0.57 | 0.7123 | 0.0291 | 0.0235 | 0.113 | 0.198 | 0.368
85.4 | 0.6 | 0.6908 | 0.0235 | 0.0203 | 0.098 | 0.171 | 0.297
88.8 | 0.62 | 0.6431 | 0.0177 | 0.0172 | 0.083 | 0.145 | 0.224
92.2 | 0.65 | 0.5505 | 0.0119 | 0.014 | 0.067 | 0.118 | 0.151
95.7 | 0.67 | 0.3717 | 0.006 | 0.0108 | 0.052 | 0.091 | 0.076
99.1 | 0.69 | -0.0048 | -0.0001 | 0.0077 | 0.037 | 0.065 | -0.001
PROP | RPM | = | 37000
V | J | Pe | Ct | Cp | PWR | Torque | Thrust
(mph) | (Adv | Ratio) | (Hp) | (In-Lbf) | (Lbf)
0 | 0 | 0 | 0.1243 | 0.0517 | 0.27 | 0.459 | 1.659
3.5 | 0.02 | 0.0566 | 0.1224 | 0.0519 | 0.271 | 0.461 | 1.635
7 | 0.05 | 0.111 | 0.1204 | 0.052 | 0.271 | 0.462 | 1.608
10.5 | 0.07 | 0.1633 | 0.1182 | 0.052 | 0.272 | 0.463 | 1.578
14 | 0.1 | 0.2135 | 0.1158 | 0.052 | 0.271 | 0.462 | 1.546
17.6 | 0.12 | 0.2615 | 0.1131 | 0.0518 | 0.27 | 0.461 | 1.511
21.1 | 0.14 | 0.3075 | 0.1103 | 0.0516 | 0.269 | 0.458 | 1.472
24.6 | 0.17 | 0.3513 | 0.1072 | 0.0512 | 0.267 | 0.455 | 1.431
28.1 | 0.19 | 0.3929 | 0.1039 | 0.0507 | 0.264 | 0.451 | 1.387
31.6 | 0.22 | 0.4323 | 0.1004 | 0.0501 | 0.261 | 0.445 | 1.34
35.1 | 0.24 | 0.4694 | 0.0966 | 0.0493 | 0.257 | 0.438 | 1.29
38.6 | 0.26 | 0.5043 | 0.0926 | 0.0484 | 0.253 | 0.43 | 1.237
42.1 | 0.29 | 0.5368 | 0.0884 | 0.0474 | 0.247 | 0.421 | 1.181
45.7 | 0.31 | 0.567 | 0.0841 | 0.0462 | 0.241 | 0.411 | 1.123
49.2 | 0.34 | 0.5947 | 0.0797 | 0.045 | 0.235 | 0.4 | 1.064
52.7 | 0.36 | 0.6199 | 0.0752 | 0.0436 | 0.227 | 0.387 | 1.004
56.2 | 0.38 | 0.6428 | 0.0706 | 0.0421 | 0.22 | 0.374 | 0.942
59.7 | 0.41 | 0.6635 | 0.0658 | 0.0404 | 0.211 | 0.359 | 0.879
63.2 | 0.43 | 0.6819 | 0.061 | 0.0386 | 0.201 | 0.343 | 0.814
66.7 | 0.46 | 0.6975 | 0.056 | 0.0365 | 0.191 | 0.325 | 0.747
70.2 | 0.48 | 0.7087 | 0.0509 | 0.0344 | 0.18 | 0.306 | 0.68
73.7 | 0.5 | 0.7172 | 0.0457 | 0.032 | 0.167 | 0.285 | 0.61
77.3 | 0.53 | 0.7226 | 0.0403 | 0.0294 | 0.153 | 0.261 | 0.538
80.8 | 0.55 | 0.7234 | 0.0348 | 0.0265 | 0.138 | 0.236 | 0.465
84.3 | 0.58 | 0.7165 | 0.0292 | 0.0235 | 0.122 | 0.209 | 0.39
87.8 | 0.6 | 0.695 | 0.0236 | 0.0203 | 0.106 | 0.181 | 0.315
91.3 | 0.62 | 0.6473 | 0.0179 | 0.0172 | 0.09 | 0.153 | 0.238
94.8 | 0.65 | 0.5544 | 0.012 | 0.014 | 0.073 | 0.124 | 0.16
98.3 | 0.67 | 0.3746 | 0.006 | 0.0108 | 0.056 | 0.096 | 0.081
101.8 | 0.69 | -0.005 | -0.0001 | 0.0077 | 0.04 | 0.068 | -0.001
PROP | RPM | = | 38000
V | J | Pe | Ct | Cp | PWR | Torque | Thrust
(mph) | (Adv | Ratio) | (Hp) | (In-Lbf) | (Lbf)
0 | 0 | 0 | 0.125 | 0.052 | 0.294 | 0.487 | 1.76
3.6 | 0.02 | 0.0566 | 0.1232 | 0.0522 | 0.295 | 0.489 | 1.735
7.2 | 0.05 | 0.111 | 0.1212 | 0.0523 | 0.296 | 0.491 | 1.706
10.8 | 0.07 | 0.1632 | 0.1189 | 0.0524 | 0.296 | 0.491 | 1.675
14.4 | 0.1 | 0.2134 | 0.1165 | 0.0523 | 0.296 | 0.491 | 1.641
18 | 0.12 | 0.2614 | 0.1138 | 0.0522 | 0.295 | 0.489 | 1.603
21.6 | 0.14 | 0.3074 | 0.111 | 0.0519 | 0.293 | 0.487 | 1.563
25.3 | 0.17 | 0.3513 | 0.1079 | 0.0515 | 0.291 | 0.483 | 1.519
28.9 | 0.19 | 0.393 | 0.1046 | 0.051 | 0.288 | 0.478 | 1.472
32.5 | 0.22 | 0.4325 | 0.101 | 0.0504 | 0.285 | 0.472 | 1.422
36.1 | 0.24 | 0.4698 | 0.0972 | 0.0496 | 0.28 | 0.465 | 1.369
39.7 | 0.26 | 0.5048 | 0.0932 | 0.0487 | 0.275 | 0.456 | 1.313
43.3 | 0.29 | 0.5376 | 0.089 | 0.0476 | 0.269 | 0.446 | 1.253
46.9 | 0.31 | 0.5682 | 0.0847 | 0.0464 | 0.262 | 0.435 | 1.192
50.5 | 0.34 | 0.5962 | 0.0802 | 0.0451 | 0.255 | 0.423 | 1.13
54.1 | 0.36 | 0.6217 | 0.0757 | 0.0437 | 0.247 | 0.41 | 1.065
57.7 | 0.38 | 0.645 | 0.071 | 0.0422 | 0.239 | 0.396 | 1
61.3 | 0.41 | 0.666 | 0.0662 | 0.0405 | 0.229 | 0.38 | 0.933
64.9 | 0.43 | 0.6848 | 0.0613 | 0.0386 | 0.218 | 0.362 | 0.864
68.5 | 0.46 | 0.7009 | 0.0563 | 0.0366 | 0.207 | 0.343 | 0.793
72.1 | 0.48 | 0.7123 | 0.0512 | 0.0345 | 0.195 | 0.323 | 0.721
75.8 | 0.5 | 0.7208 | 0.046 | 0.0321 | 0.181 | 0.301 | 0.647
79.4 | 0.53 | 0.7265 | 0.0406 | 0.0294 | 0.166 | 0.276 | 0.571
83 | 0.55 | 0.7274 | 0.0351 | 0.0266 | 0.15 | 0.249 | 0.494
86.6 | 0.58 | 0.7206 | 0.0294 | 0.0235 | 0.133 | 0.22 | 0.414
90.2 | 0.6 | 0.6992 | 0.0237 | 0.0203 | 0.115 | 0.191 | 0.334
93.8 | 0.62 | 0.6515 | 0.018 | 0.0172 | 0.097 | 0.161 | 0.253
97.4 | 0.65 | 0.5585 | 0.0121 | 0.014 | 0.079 | 0.131 | 0.17
101 | 0.67 | 0.3779 | 0.0061 | 0.0108 | 0.061 | 0.101 | 0.086
104.6 | 0.7 | -0.0054 | -0.0001 | 0.0077 | 0.043 | 0.072 | -0.001
PROP | RPM | = | 39000
V | J | Pe | Ct | Cp | PWR | Torque | Thrust
(mph) | (Adv | Ratio) | (Hp) | (In-Lbf) | (Lbf)
0 | 0 | 0 | 0.1258 | 0.0524 | 0.32 | 0.517 | 1.866
3.7 | 0.02 | 0.0565 | 0.124 | 0.0526 | 0.321 | 0.519 | 1.839
7.4 | 0.05 | 0.1108 | 0.122 | 0.0527 | 0.322 | 0.521 | 1.809
11.1 | 0.07 | 0.163 | 0.1197 | 0.0528 | 0.323 | 0.521 | 1.776
14.8 | 0.1 | 0.2131 | 0.1173 | 0.0527 | 0.322 | 0.521 | 1.74
18.5 | 0.12 | 0.261 | 0.1146 | 0.0526 | 0.321 | 0.519 | 1.7
22.2 | 0.14 | 0.307 | 0.1117 | 0.0523 | 0.32 | 0.517 | 1.658
25.9 | 0.17 | 0.3509 | 0.1086 | 0.0519 | 0.317 | 0.513 | 1.612
29.6 | 0.19 | 0.3927 | 0.1053 | 0.0514 | 0.314 | 0.507 | 1.562
33.3 | 0.22 | 0.4323 | 0.1017 | 0.0507 | 0.31 | 0.501 | 1.509
37 | 0.24 | 0.4697 | 0.0979 | 0.0499 | 0.305 | 0.493 | 1.452
40.7 | 0.26 | 0.5049 | 0.0939 | 0.049 | 0.299 | 0.484 | 1.393
44.4 | 0.29 | 0.538 | 0.0896 | 0.0479 | 0.293 | 0.473 | 1.329
48.1 | 0.31 | 0.5688 | 0.0853 | 0.0467 | 0.285 | 0.461 | 1.265
51.8 | 0.34 | 0.5973 | 0.0808 | 0.0454 | 0.277 | 0.448 | 1.198
55.5 | 0.36 | 0.6231 | 0.0762 | 0.0439 | 0.268 | 0.434 | 1.13
59.2 | 0.38 | 0.6467 | 0.0715 | 0.0424 | 0.259 | 0.418 | 1.061
62.9 | 0.41 | 0.6681 | 0.0667 | 0.0406 | 0.248 | 0.401 | 0.989
66.6 | 0.43 | 0.6874 | 0.0618 | 0.0387 | 0.237 | 0.383 | 0.916
70.3 | 0.46 | 0.7039 | 0.0567 | 0.0367 | 0.224 | 0.362 | 0.841
74 | 0.48 | 0.7156 | 0.0516 | 0.0345 | 0.211 | 0.341 | 0.765
77.7 | 0.5 | 0.7242 | 0.0463 | 0.0321 | 0.196 | 0.317 | 0.686
81.4 | 0.53 | 0.7302 | 0.0409 | 0.0295 | 0.18 | 0.291 | 0.606
85.1 | 0.55 | 0.7313 | 0.0353 | 0.0266 | 0.163 | 0.263 | 0.524
88.8 | 0.57 | 0.7249 | 0.0297 | 0.0236 | 0.144 | 0.233 | 0.441
92.5 | 0.6 | 0.7042 | 0.024 | 0.0204 | 0.125 | 0.202 | 0.356
96.2 | 0.62 | 0.6571 | 0.0182 | 0.0173 | 0.106 | 0.171 | 0.27
99.9 | 0.65 | 0.5652 | 0.0123 | 0.0141 | 0.086 | 0.139 | 0.183
103.6 | 0.67 | 0.3856 | 0.0062 | 0.0108 | 0.066 | 0.107 | 0.093
107.3 | 0.69 | 0.0051 | 0.0001 | 0.0077 | 0.047 | 0.076 | 0.001
PROP | RPM | = | 40000
V | J | Pe | Ct | Cp | PWR | Torque | Thrust
(mph) | (Adv | Ratio) | (Hp) | (In-Lbf) | (Lbf)
0 | 0 | 0 | 0.1267 | 0.0528 | 0.348 | 0.549 | 1.978
3.8 | 0.02 | 0.0564 | 0.1249 | 0.0531 | 0.35 | 0.551 | 1.949
7.6 | 0.05 | 0.1107 | 0.1229 | 0.0532 | 0.351 | 0.553 | 1.917
11.4 | 0.07 | 0.1628 | 0.1206 | 0.0532 | 0.351 | 0.553 | 1.882
15.2 | 0.1 | 0.2128 | 0.1182 | 0.0532 | 0.351 | 0.553 | 1.844
19 | 0.12 | 0.2607 | 0.1155 | 0.053 | 0.35 | 0.551 | 1.802
22.8 | 0.14 | 0.3067 | 0.1126 | 0.0527 | 0.348 | 0.548 | 1.756
26.6 | 0.17 | 0.3506 | 0.1094 | 0.0523 | 0.345 | 0.544 | 1.707
30.4 | 0.19 | 0.3924 | 0.1061 | 0.0518 | 0.341 | 0.538 | 1.655
34.2 | 0.22 | 0.4322 | 0.1025 | 0.0511 | 0.337 | 0.531 | 1.599
38 | 0.24 | 0.4697 | 0.0986 | 0.0503 | 0.332 | 0.523 | 1.539
41.7 | 0.26 | 0.5051 | 0.0946 | 0.0493 | 0.325 | 0.513 | 1.476
45.5 | 0.29 | 0.5383 | 0.0903 | 0.0482 | 0.318 | 0.501 | 1.409
49.3 | 0.31 | 0.5695 | 0.0859 | 0.047 | 0.31 | 0.488 | 1.341
53.1 | 0.34 | 0.5984 | 0.0814 | 0.0456 | 0.301 | 0.474 | 1.27
56.9 | 0.36 | 0.6245 | 0.0768 | 0.0442 | 0.291 | 0.459 | 1.198
60.7 | 0.38 | 0.6484 | 0.072 | 0.0426 | 0.281 | 0.442 | 1.124
64.5 | 0.41 | 0.6702 | 0.0672 | 0.0408 | 0.269 | 0.424 | 1.049
68.3 | 0.43 | 0.6899 | 0.0622 | 0.0389 | 0.256 | 0.404 | 0.971
72.1 | 0.46 | 0.707 | 0.0571 | 0.0368 | 0.243 | 0.382 | 0.892
75.9 | 0.48 | 0.719 | 0.052 | 0.0346 | 0.228 | 0.36 | 0.811
79.7 | 0.5 | 0.7276 | 0.0466 | 0.0322 | 0.213 | 0.335 | 0.728
83.5 | 0.53 | 0.7339 | 0.0412 | 0.0296 | 0.195 | 0.307 | 0.643
87.3 | 0.55 | 0.7353 | 0.0357 | 0.0267 | 0.176 | 0.278 | 0.556
91.1 | 0.57 | 0.729 | 0.03 | 0.0236 | 0.156 | 0.246 | 0.468
94.9 | 0.6 | 0.7084 | 0.0242 | 0.0205 | 0.135 | 0.213 | 0.378
98.7 | 0.62 | 0.6614 | 0.0184 | 0.0173 | 0.114 | 0.18 | 0.287
102.5 | 0.65 | 0.5687 | 0.0124 | 0.0141 | 0.093 | 0.146 | 0.193
106.3 | 0.67 | 0.3869 | 0.0062 | 0.0108 | 0.071 | 0.112 | 0.097
110.1 | 0.69 | -0.0056 | -0.0001 | 0.0076 | 0.05 | 0.079 | -0.001
PROP | RPM | = | 41000
V | J | Pe | Ct | Cp | PWR | Torque | Thrust
(mph) | (Adv | Ratio) | (Hp) | (In-Lbf) | (Lbf)
0 | 0 | 0 | 0.1279 | 0.0535 | 0.38 | 0.584 | 2.097
3.9 | 0.02 | 0.0562 | 0.1261 | 0.0537 | 0.381 | 0.586 | 2.067
7.8 | 0.05 | 0.1104 | 0.124 | 0.0538 | 0.382 | 0.587 | 2.033
11.7 | 0.07 | 0.1625 | 0.1217 | 0.0538 | 0.382 | 0.588 | 1.995
15.6 | 0.1 | 0.2124 | 0.1192 | 0.0538 | 0.382 | 0.587 | 1.954
19.5 | 0.12 | 0.2602 | 0.1165 | 0.0536 | 0.381 | 0.585 | 1.91
23.3 | 0.14 | 0.3061 | 0.1135 | 0.0533 | 0.379 | 0.582 | 1.861
27.2 | 0.17 | 0.35 | 0.1104 | 0.0529 | 0.375 | 0.577 | 1.81
31.1 | 0.19 | 0.3919 | 0.107 | 0.0523 | 0.371 | 0.571 | 1.754
35 | 0.22 | 0.4317 | 0.1034 | 0.0516 | 0.366 | 0.563 | 1.694
38.9 | 0.24 | 0.4694 | 0.0995 | 0.0508 | 0.36 | 0.554 | 1.631
42.8 | 0.26 | 0.5049 | 0.0954 | 0.0498 | 0.353 | 0.543 | 1.564
46.7 | 0.29 | 0.5384 | 0.0911 | 0.0486 | 0.345 | 0.531 | 1.493
50.6 | 0.31 | 0.5698 | 0.0866 | 0.0473 | 0.336 | 0.517 | 1.42
54.5 | 0.34 | 0.5989 | 0.0821 | 0.046 | 0.326 | 0.502 | 1.346
58.4 | 0.36 | 0.6253 | 0.0774 | 0.0445 | 0.316 | 0.486 | 1.269
62.2 | 0.38 | 0.6494 | 0.0727 | 0.0429 | 0.304 | 0.468 | 1.191
66.1 | 0.41 | 0.6714 | 0.0678 | 0.0411 | 0.292 | 0.449 | 1.111
70 | 0.43 | 0.6916 | 0.0628 | 0.0391 | 0.278 | 0.427 | 1.029
73.9 | 0.46 | 0.7093 | 0.0577 | 0.037 | 0.263 | 0.404 | 0.945
77.8 | 0.48 | 0.7212 | 0.0524 | 0.0348 | 0.247 | 0.38 | 0.859
81.7 | 0.5 | 0.7303 | 0.0471 | 0.0324 | 0.23 | 0.354 | 0.771
85.6 | 0.53 | 0.7362 | 0.0416 | 0.0298 | 0.211 | 0.325 | 0.682
89.5 | 0.55 | 0.7381 | 0.036 | 0.0269 | 0.191 | 0.293 | 0.59
93.4 | 0.57 | 0.7323 | 0.0303 | 0.0238 | 0.169 | 0.259 | 0.496
97.3 | 0.6 | 0.7122 | 0.0245 | 0.0206 | 0.146 | 0.225 | 0.401
101.2 | 0.62 | 0.6656 | 0.0185 | 0.0174 | 0.123 | 0.189 | 0.304
105 | 0.65 | 0.5733 | 0.0125 | 0.0141 | 0.1 | 0.154 | 0.205
108.9 | 0.67 | 0.3909 | 0.0063 | 0.0108 | 0.077 | 0.118 | 0.103
112.8 | 0.69 | -0.0053 | -0.0001 | 0.0076 | 0.054 | 0.083 | -0.001
PROP | RPM | = | 42000
V | J | Pe | Ct | Cp | PWR | Torque | Thrust
(mph) | (Adv | Ratio) | (Hp) | (In-Lbf) | (Lbf)
0 | 0 | 0 | 0.1295 | 0.0555 | 0.423 | 0.635 | 2.228
4 | 0.02 | 0.0553 | 0.1276 | 0.0553 | 0.422 | 0.634 | 2.195
8 | 0.05 | 0.1089 | 0.1255 | 0.0552 | 0.422 | 0.633 | 2.159
12 | 0.07 | 0.1606 | 0.1232 | 0.0551 | 0.421 | 0.631 | 2.119
15.9 | 0.1 | 0.2104 | 0.1206 | 0.0549 | 0.419 | 0.629 | 2.075
19.9 | 0.12 | 0.2582 | 0.1178 | 0.0546 | 0.417 | 0.626 | 2.027
23.9 | 0.14 | 0.3041 | 0.1148 | 0.0543 | 0.414 | 0.621 | 1.975
27.9 | 0.17 | 0.3482 | 0.1116 | 0.0537 | 0.41 | 0.616 | 1.92
31.9 | 0.19 | 0.3903 | 0.1081 | 0.0531 | 0.405 | 0.608 | 1.86
35.9 | 0.22 | 0.4304 | 0.1044 | 0.0523 | 0.399 | 0.599 | 1.796
39.9 | 0.24 | 0.4684 | 0.1005 | 0.0514 | 0.392 | 0.588 | 1.728
43.8 | 0.26 | 0.5041 | 0.0963 | 0.0503 | 0.384 | 0.576 | 1.657
47.8 | 0.29 | 0.5377 | 0.0919 | 0.0491 | 0.375 | 0.563 | 1.581
51.8 | 0.31 | 0.5693 | 0.0874 | 0.0478 | 0.365 | 0.548 | 1.504
55.8 | 0.34 | 0.5987 | 0.0828 | 0.0464 | 0.354 | 0.531 | 1.425
59.8 | 0.36 | 0.6253 | 0.0781 | 0.0449 | 0.343 | 0.514 | 1.344
63.8 | 0.38 | 0.6497 | 0.0733 | 0.0433 | 0.33 | 0.496 | 1.262
67.8 | 0.41 | 0.6718 | 0.0684 | 0.0415 | 0.317 | 0.475 | 1.177
71.7 | 0.43 | 0.6922 | 0.0634 | 0.0395 | 0.301 | 0.452 | 1.09
75.7 | 0.46 | 0.7104 | 0.0582 | 0.0373 | 0.285 | 0.427 | 1.001
79.7 | 0.48 | 0.7229 | 0.0529 | 0.0351 | 0.268 | 0.402 | 0.91
83.7 | 0.5 | 0.7322 | 0.0475 | 0.0326 | 0.249 | 0.374 | 0.817
87.7 | 0.53 | 0.7385 | 0.042 | 0.03 | 0.229 | 0.343 | 0.723
91.7 | 0.55 | 0.7407 | 0.0363 | 0.027 | 0.206 | 0.31 | 0.625
95.6 | 0.57 | 0.7355 | 0.0306 | 0.0239 | 0.182 | 0.274 | 0.526
99.6 | 0.6 | 0.716 | 0.0247 | 0.0207 | 0.158 | 0.237 | 0.425
103.6 | 0.62 | 0.67 | 0.0187 | 0.0174 | 0.133 | 0.2 | 0.323
107.6 | 0.65 | 0.5782 | 0.0126 | 0.0141 | 0.108 | 0.162 | 0.217
111.6 | 0.67 | 0.396 | 0.0064 | 0.0108 | 0.082 | 0.124 | 0.11
115.6 | 0.69 | 0.0036 | 0 | 0.0076 | 0.058 | 0.087 | 0.001
PROP | RPM | = | 43000
V | J | Pe | Ct | Cp | PWR | Torque | Thrust
(mph) | (Adv | Ratio) | (Hp) | (In-Lbf) | (Lbf)
0 | 0 | 0 | 0.1317 | 0.0594 | 0.486 | 0.713 | 2.375
4.1 | 0.02 | 0.053 | 0.1301 | 0.0589 | 0.482 | 0.707 | 2.346
8.2 | 0.05 | 0.1054 | 0.128 | 0.0582 | 0.477 | 0.699 | 2.308
12.2 | 0.07 | 0.1565 | 0.1255 | 0.0576 | 0.472 | 0.692 | 2.263
16.3 | 0.1 | 0.206 | 0.1228 | 0.0571 | 0.468 | 0.686 | 2.214
20.4 | 0.12 | 0.2539 | 0.1199 | 0.0566 | 0.463 | 0.679 | 2.161
24.5 | 0.14 | 0.3 | 0.1167 | 0.056 | 0.458 | 0.672 | 2.105
28.6 | 0.17 | 0.3444 | 0.1133 | 0.0552 | 0.452 | 0.663 | 2.044
32.7 | 0.19 | 0.3873 | 0.1097 | 0.0543 | 0.445 | 0.652 | 1.979
36.7 | 0.22 | 0.4282 | 0.1059 | 0.0533 | 0.437 | 0.64 | 1.909
40.8 | 0.24 | 0.4667 | 0.1018 | 0.0522 | 0.428 | 0.627 | 1.835
44.9 | 0.26 | 0.5029 | 0.0974 | 0.0511 | 0.418 | 0.613 | 1.757
49 | 0.29 | 0.5368 | 0.0929 | 0.0498 | 0.408 | 0.598 | 1.676
53.1 | 0.31 | 0.5685 | 0.0884 | 0.0484 | 0.397 | 0.581 | 1.594
57.1 | 0.34 | 0.5982 | 0.0837 | 0.047 | 0.385 | 0.564 | 1.51
61.2 | 0.36 | 0.6252 | 0.079 | 0.0454 | 0.372 | 0.545 | 1.425
65.3 | 0.38 | 0.6497 | 0.0741 | 0.0438 | 0.358 | 0.525 | 1.337
69.4 | 0.41 | 0.6721 | 0.0692 | 0.0419 | 0.343 | 0.503 | 1.247
73.5 | 0.43 | 0.6926 | 0.0641 | 0.0399 | 0.327 | 0.479 | 1.155
77.5 | 0.46 | 0.7112 | 0.0588 | 0.0377 | 0.308 | 0.452 | 1.061
81.6 | 0.48 | 0.7245 | 0.0535 | 0.0354 | 0.29 | 0.425 | 0.966
85.7 | 0.5 | 0.7341 | 0.0481 | 0.033 | 0.27 | 0.396 | 0.867
89.8 | 0.53 | 0.7408 | 0.0425 | 0.0302 | 0.248 | 0.363 | 0.766
93.9 | 0.55 | 0.7433 | 0.0367 | 0.0272 | 0.223 | 0.327 | 0.663
98 | 0.58 | 0.7387 | 0.0309 | 0.0241 | 0.197 | 0.289 | 0.557
102 | 0.6 | 0.7197 | 0.025 | 0.0208 | 0.17 | 0.25 | 0.45
106.1 | 0.62 | 0.6742 | 0.0189 | 0.0175 | 0.143 | 0.21 | 0.342
110.2 | 0.65 | 0.583 | 0.0128 | 0.0142 | 0.116 | 0.17 | 0.23
114.3 | 0.67 | 0.4003 | 0.0064 | 0.0108 | 0.088 | 0.13 | 0.116
118.4 | 0.69 | -0.0068 | -0.0001 | 0.0075 | 0.061 | 0.09 | -0.001
PROP | RPM | = | 44000
V | J | Pe | Ct | Cp | PWR | Torque | Thrust
(mph) | (Adv | Ratio) | (Hp) | (In-Lbf) | (Lbf)
0 | 0 | 0 | 0.1328 | 0.0626 | 0.55 | 0.787 | 2.507
4.2 | 0.02 | 0.0509 | 0.1317 | 0.0619 | 0.544 | 0.779 | 2.487
8.4 | 0.05 | 0.102 | 0.13 | 0.061 | 0.536 | 0.767 | 2.454
12.5 | 0.07 | 0.1529 | 0.1277 | 0.06 | 0.526 | 0.754 | 2.411
16.7 | 0.1 | 0.2024 | 0.1249 | 0.0591 | 0.519 | 0.743 | 2.358
20.9 | 0.12 | 0.2504 | 0.1218 | 0.0583 | 0.511 | 0.733 | 2.3
25.1 | 0.14 | 0.2966 | 0.1186 | 0.0575 | 0.504 | 0.722 | 2.239
29.2 | 0.17 | 0.3411 | 0.1152 | 0.0566 | 0.497 | 0.712 | 2.175
33.4 | 0.19 | 0.3841 | 0.1115 | 0.0556 | 0.488 | 0.699 | 2.106
37.6 | 0.22 | 0.4253 | 0.1076 | 0.0545 | 0.479 | 0.686 | 2.032
41.8 | 0.24 | 0.4636 | 0.1035 | 0.0535 | 0.469 | 0.672 | 1.954
45.9 | 0.26 | 0.4997 | 0.0991 | 0.0523 | 0.459 | 0.657 | 1.872
50.1 | 0.29 | 0.5335 | 0.0946 | 0.051 | 0.447 | 0.641 | 1.786
54.3 | 0.31 | 0.5651 | 0.0899 | 0.0495 | 0.435 | 0.623 | 1.698
58.5 | 0.34 | 0.5944 | 0.0852 | 0.0481 | 0.422 | 0.604 | 1.609
62.6 | 0.36 | 0.622 | 0.0804 | 0.0464 | 0.407 | 0.584 | 1.518
66.8 | 0.38 | 0.647 | 0.0754 | 0.0447 | 0.392 | 0.561 | 1.424
71 | 0.41 | 0.67 | 0.0703 | 0.0427 | 0.375 | 0.537 | 1.328
75.2 | 0.43 | 0.6911 | 0.0651 | 0.0406 | 0.357 | 0.511 | 1.23
79.3 | 0.46 | 0.7107 | 0.0598 | 0.0383 | 0.336 | 0.481 | 1.129
83.5 | 0.48 | 0.7256 | 0.0543 | 0.0359 | 0.315 | 0.451 | 1.026
87.7 | 0.5 | 0.7359 | 0.0487 | 0.0333 | 0.292 | 0.419 | 0.92
91.9 | 0.53 | 0.7429 | 0.0431 | 0.0305 | 0.268 | 0.384 | 0.813
96 | 0.55 | 0.7458 | 0.0373 | 0.0275 | 0.242 | 0.346 | 0.704
100.2 | 0.57 | 0.7418 | 0.0314 | 0.0243 | 0.213 | 0.305 | 0.592
104.4 | 0.6 | 0.7235 | 0.0254 | 0.021 | 0.184 | 0.264 | 0.479
108.6 | 0.62 | 0.6786 | 0.0192 | 0.0177 | 0.155 | 0.222 | 0.363
112.7 | 0.65 | 0.587 | 0.0129 | 0.0143 | 0.125 | 0.179 | 0.244
116.9 | 0.67 | 0.4047 | 0.0066 | 0.0109 | 0.095 | 0.137 | 0.124
121.1 | 0.69 | -0.008 | -0.0001 | 0.0075 | 0.066 | 0.094 | -0.002
PROP | RPM | = | 45000
V | J | Pe | Ct | Cp | PWR | Torque | Thrust
(mph) | (Adv | Ratio) | (Hp) | (In-Lbf) | (Lbf)
0 | 0 | 0 | 0.1336 | 0.0692 | 0.65 | 0.91 | 2.638
4.3 | 0.02 | 0.0468 | 0.1329 | 0.068 | 0.638 | 0.893 | 2.624
8.5 | 0.05 | 0.0949 | 0.1316 | 0.0664 | 0.623 | 0.873 | 2.6
12.8 | 0.07 | 0.1437 | 0.1297 | 0.0649 | 0.609 | 0.853 | 2.562
17.1 | 0.1 | 0.1922 | 0.1272 | 0.0634 | 0.595 | 0.834 | 2.512
21.3 | 0.12 | 0.2398 | 0.1248 | 0.0623 | 0.585 | 0.819 | 2.464
25.6 | 0.14 | 0.2856 | 0.1216 | 0.0612 | 0.575 | 0.805 | 2.402
29.9 | 0.17 | 0.3298 | 0.1182 | 0.0601 | 0.564 | 0.79 | 2.334
34.2 | 0.19 | 0.3728 | 0.1138 | 0.0585 | 0.549 | 0.769 | 2.248
38.4 | 0.22 | 0.4137 | 0.1102 | 0.0574 | 0.539 | 0.755 | 2.177
42.7 | 0.24 | 0.4531 | 0.1059 | 0.056 | 0.525 | 0.736 | 2.091
47 | 0.26 | 0.4898 | 0.1013 | 0.0545 | 0.512 | 0.716 | 2.001
51.2 | 0.29 | 0.5244 | 0.0966 | 0.0529 | 0.497 | 0.696 | 1.907
55.5 | 0.31 | 0.5568 | 0.0917 | 0.0513 | 0.481 | 0.674 | 1.812
59.8 | 0.34 | 0.5875 | 0.0868 | 0.0495 | 0.465 | 0.651 | 1.715
64 | 0.36 | 0.6163 | 0.0818 | 0.0477 | 0.448 | 0.627 | 1.616
68.3 | 0.38 | 0.6434 | 0.0759 | 0.0452 | 0.425 | 0.595 | 1.5
72.6 | 0.41 | 0.6671 | 0.0716 | 0.0437 | 0.41 | 0.574 | 1.413
76.8 | 0.43 | 0.6896 | 0.0662 | 0.0414 | 0.389 | 0.544 | 1.308
81.1 | 0.46 | 0.7105 | 0.0608 | 0.0389 | 0.365 | 0.512 | 1.2
85.4 | 0.48 | 0.726 | 0.0552 | 0.0364 | 0.342 | 0.479 | 1.091
89.6 | 0.5 | 0.736 | 0.0496 | 0.0339 | 0.318 | 0.445 | 0.979
93.9 | 0.53 | 0.7431 | 0.0439 | 0.0311 | 0.292 | 0.409 | 0.866
98.2 | 0.55 | 0.7456 | 0.038 | 0.0281 | 0.263 | 0.369 | 0.75
102.5 | 0.57 | 0.7415 | 0.032 | 0.0248 | 0.233 | 0.326 | 0.631
106.7 | 0.6 | 0.7233 | 0.0259 | 0.0214 | 0.201 | 0.282 | 0.511
111 | 0.62 | 0.6785 | 0.0197 | 0.0181 | 0.17 | 0.237 | 0.389
115.3 | 0.65 | 0.5882 | 0.0133 | 0.0146 | 0.137 | 0.192 | 0.263
119.5 | 0.67 | 0.4035 | 0.0066 | 0.011 | 0.104 | 0.145 | 0.131
123.8 | 0.69 | -0.0086 | -0.0001 | 0.0076 | 0.071 | 0.1 | -0.002