## Sheet1
4.375x4.25 | (44x4.dat) | 2014-12-22
====== | PERFORMANCE | DATA | (versus | advance | ratio | and | MPH) | ======
DEFINITIONS:
J=V/nD | (advance | ratio)
Ct=T/(rho | * | n**2 | * | D**4) | (thrust | coef.)
Cp=P/(rho | * | n**3 | * | D**5) | (power | coef.)
Pe=Ct*J/Cp | (efficiency)
V | (model | speed | in | MPH)
PROP | RPM | = | 1000
V | J | Pe | Ct | Cp | PWR | Torque | Thrust
(mph) | (Adv | Ratio) | (Hp) | (In-Lbf) | (Lbf)
0 | 0 | 0 | 0.1411 | 0.0807 | 0 | 0.001 | 0.002
0.2 | 0.04 | 0.0639 | 0.141 | 0.0822 | 0 | 0.001 | 0.002
0.3 | 0.07 | 0.1253 | 0.1409 | 0.0838 | 0 | 0.001 | 0.002
0.5 | 0.11 | 0.1842 | 0.1407 | 0.0854 | 0 | 0.001 | 0.002
0.6 | 0.15 | 0.2405 | 0.1404 | 0.087 | 0 | 0.001 | 0.002
0.8 | 0.19 | 0.2943 | 0.14 | 0.0886 | 0 | 0.001 | 0.002
0.9 | 0.22 | 0.3455 | 0.1394 | 0.0902 | 0 | 0.001 | 0.002
1.1 | 0.26 | 0.3941 | 0.1386 | 0.0918 | 0 | 0.001 | 0.002
1.2 | 0.3 | 0.4401 | 0.1377 | 0.0933 | 0 | 0.001 | 0.002
1.4 | 0.34 | 0.4835 | 0.1365 | 0.0947 | 0 | 0.001 | 0.002
1.5 | 0.37 | 0.5243 | 0.135 | 0.0959 | 0 | 0.001 | 0.002
1.7 | 0.41 | 0.5627 | 0.133 | 0.0969 | 0 | 0.001 | 0.002
1.9 | 0.45 | 0.5986 | 0.1304 | 0.0974 | 0 | 0.001 | 0.002
2 | 0.48 | 0.632 | 0.1264 | 0.0969 | 0 | 0.001 | 0.001
2.2 | 0.52 | 0.663 | 0.1198 | 0.0942 | 0 | 0.001 | 0.001
2.3 | 0.56 | 0.6902 | 0.1129 | 0.0914 | 0 | 0.001 | 0.001
2.5 | 0.6 | 0.7142 | 0.1059 | 0.0884 | 0 | 0.001 | 0.001
2.6 | 0.63 | 0.7349 | 0.0987 | 0.0851 | 0 | 0.001 | 0.001
2.8 | 0.67 | 0.752 | 0.0914 | 0.0815 | 0 | 0.001 | 0.001
2.9 | 0.71 | 0.7661 | 0.0839 | 0.0775 | 0 | 0.001 | 0.001
3.1 | 0.75 | 0.7774 | 0.0763 | 0.0731 | 0 | 0.001 | 0.001
3.2 | 0.78 | 0.786 | 0.0684 | 0.0681 | 0 | 0.001 | 0.001
3.4 | 0.82 | 0.7921 | 0.0605 | 0.0626 | 0 | 0.001 | 0.001
3.6 | 0.86 | 0.7947 | 0.0523 | 0.0564 | 0 | 0 | 0.001
3.7 | 0.89 | 0.79 | 0.0439 | 0.0497 | 0 | 0 | 0.001
3.9 | 0.93 | 0.7724 | 0.0354 | 0.0427 | 0 | 0 | 0
4 | 0.97 | 0.7317 | 0.0267 | 0.0354 | 0 | 0 | 0
4.2 | 1.01 | 0.6445 | 0.0179 | 0.0279 | 0 | 0 | 0
4.3 | 1.04 | 0.457 | 0.009 | 0.0206 | 0 | 0 | 0
4.5 | 1.08 | -0.0012 | 0 | 0.0135 | 0 | 0 | 0
PROP | RPM | = | 2000
V | J | Pe | Ct | Cp | PWR | Torque | Thrust
(mph) | (Adv | Ratio) | (Hp) | (In-Lbf) | (Lbf)
0 | 0 | 0 | 0.1411 | 0.0808 | 0 | 0.003 | 0.007
0.3 | 0.04 | 0.0638 | 0.141 | 0.0823 | 0 | 0.003 | 0.007
0.6 | 0.07 | 0.1251 | 0.1409 | 0.0839 | 0 | 0.003 | 0.007
0.9 | 0.11 | 0.1839 | 0.1407 | 0.0855 | 0 | 0.003 | 0.007
1.2 | 0.15 | 0.2402 | 0.1405 | 0.0871 | 0 | 0.003 | 0.007
1.5 | 0.19 | 0.2939 | 0.1401 | 0.0888 | 0 | 0.003 | 0.007
1.9 | 0.22 | 0.345 | 0.1395 | 0.0904 | 0 | 0.003 | 0.007
2.2 | 0.26 | 0.3936 | 0.1388 | 0.092 | 0 | 0.003 | 0.006
2.5 | 0.3 | 0.4395 | 0.1379 | 0.0935 | 0 | 0.003 | 0.006
2.8 | 0.34 | 0.483 | 0.1367 | 0.0949 | 0 | 0.003 | 0.006
3.1 | 0.37 | 0.5239 | 0.1352 | 0.0961 | 0 | 0.003 | 0.006
3.4 | 0.41 | 0.5622 | 0.1332 | 0.0971 | 0 | 0.003 | 0.006
3.7 | 0.45 | 0.5981 | 0.1306 | 0.0976 | 0 | 0.003 | 0.006
4 | 0.48 | 0.6316 | 0.1265 | 0.097 | 0 | 0.003 | 0.006
4.3 | 0.52 | 0.6626 | 0.12 | 0.0944 | 0 | 0.003 | 0.006
4.6 | 0.56 | 0.6899 | 0.1131 | 0.0916 | 0 | 0.003 | 0.005
4.9 | 0.6 | 0.714 | 0.106 | 0.0885 | 0 | 0.003 | 0.005
5.2 | 0.63 | 0.7346 | 0.0989 | 0.0852 | 0 | 0.003 | 0.005
5.6 | 0.67 | 0.7518 | 0.0916 | 0.0816 | 0 | 0.003 | 0.004
5.9 | 0.71 | 0.766 | 0.0841 | 0.0777 | 0 | 0.003 | 0.004
6.2 | 0.74 | 0.7773 | 0.0764 | 0.0732 | 0 | 0.002 | 0.004
6.5 | 0.78 | 0.786 | 0.0686 | 0.0683 | 0 | 0.002 | 0.003
6.8 | 0.82 | 0.792 | 0.0606 | 0.0627 | 0 | 0.002 | 0.003
7.1 | 0.86 | 0.7947 | 0.0524 | 0.0565 | 0 | 0.002 | 0.002
7.4 | 0.89 | 0.7901 | 0.044 | 0.0498 | 0 | 0.002 | 0.002
7.7 | 0.93 | 0.7726 | 0.0355 | 0.0428 | 0 | 0.001 | 0.002
8 | 0.97 | 0.7323 | 0.0268 | 0.0354 | 0 | 0.001 | 0.001
8.3 | 1.01 | 0.6457 | 0.018 | 0.028 | 0 | 0.001 | 0.001
8.6 | 1.04 | 0.4579 | 0.009 | 0.0205 | 0 | 0.001 | 0
8.9 | 1.08 | -0.0013 | 0 | 0.0134 | 0 | 0 | 0
PROP | RPM | = | 3000
V | J | Pe | Ct | Cp | PWR | Torque | Thrust
(mph) | (Adv | Ratio) | (Hp) | (In-Lbf) | (Lbf)
0 | 0 | 0 | 0.1411 | 0.0807 | 0 | 0.006 | 0.015
0.5 | 0.04 | 0.0638 | 0.1411 | 0.0822 | 0 | 0.006 | 0.015
0.9 | 0.07 | 0.1251 | 0.1409 | 0.0837 | 0 | 0.006 | 0.015
1.4 | 0.11 | 0.1839 | 0.1407 | 0.0853 | 0 | 0.006 | 0.015
1.8 | 0.15 | 0.2402 | 0.1404 | 0.0869 | 0 | 0.006 | 0.015
2.3 | 0.19 | 0.2938 | 0.14 | 0.0886 | 0 | 0.006 | 0.015
2.8 | 0.22 | 0.3449 | 0.1395 | 0.0902 | 0 | 0.007 | 0.015
3.2 | 0.26 | 0.3934 | 0.1388 | 0.0918 | 0 | 0.007 | 0.015
3.7 | 0.3 | 0.4393 | 0.1379 | 0.0933 | 0 | 0.007 | 0.014
4.2 | 0.33 | 0.4828 | 0.1367 | 0.0947 | 0 | 0.007 | 0.014
4.6 | 0.37 | 0.5236 | 0.1351 | 0.0959 | 0 | 0.007 | 0.014
5.1 | 0.41 | 0.5619 | 0.1331 | 0.0969 | 0 | 0.007 | 0.014
5.5 | 0.45 | 0.5977 | 0.1305 | 0.0974 | 0 | 0.007 | 0.014
6 | 0.48 | 0.6311 | 0.1265 | 0.0969 | 0 | 0.007 | 0.013
6.5 | 0.52 | 0.6621 | 0.12 | 0.0943 | 0 | 0.007 | 0.013
6.9 | 0.56 | 0.6893 | 0.1131 | 0.0915 | 0 | 0.007 | 0.012
7.4 | 0.59 | 0.7134 | 0.1062 | 0.0885 | 0 | 0.006 | 0.011
7.9 | 0.63 | 0.7341 | 0.0991 | 0.0853 | 0 | 0.006 | 0.01
8.3 | 0.67 | 0.7513 | 0.0918 | 0.0817 | 0 | 0.006 | 0.01
8.8 | 0.71 | 0.7656 | 0.0843 | 0.0778 | 0 | 0.006 | 0.009
9.2 | 0.74 | 0.777 | 0.0767 | 0.0734 | 0 | 0.005 | 0.008
9.7 | 0.78 | 0.7856 | 0.0689 | 0.0684 | 0 | 0.005 | 0.007
10.2 | 0.82 | 0.7916 | 0.0609 | 0.0629 | 0 | 0.005 | 0.006
10.6 | 0.85 | 0.7938 | 0.0526 | 0.0567 | 0 | 0.004 | 0.006
11.1 | 0.89 | 0.7883 | 0.0443 | 0.0501 | 0 | 0.004 | 0.005
11.6 | 0.93 | 0.7692 | 0.0357 | 0.0431 | 0 | 0.003 | 0.004
12 | 0.97 | 0.7268 | 0.0269 | 0.0358 | 0 | 0.003 | 0.003
12.5 | 1 | 0.6379 | 0.018 | 0.0284 | 0 | 0.002 | 0.002
12.9 | 1.04 | 0.4505 | 0.0091 | 0.021 | 0 | 0.002 | 0.001
13.4 | 1.08 | -0.0001 | 0 | 0.0138 | 0 | 0.001 | 0
PROP | RPM | = | 4000
V | J | Pe | Ct | Cp | PWR | Torque | Thrust
(mph) | (Adv | Ratio) | (Hp) | (In-Lbf) | (Lbf)
0 | 0 | 0 | 0.1411 | 0.0807 | 0.001 | 0.01 | 0.026
0.6 | 0.04 | 0.0638 | 0.1411 | 0.0822 | 0.001 | 0.011 | 0.026
1.2 | 0.07 | 0.1251 | 0.1409 | 0.0838 | 0.001 | 0.011 | 0.026
1.8 | 0.11 | 0.1838 | 0.1407 | 0.0853 | 0.001 | 0.011 | 0.026
2.5 | 0.15 | 0.24 | 0.1404 | 0.087 | 0.001 | 0.011 | 0.026
3.1 | 0.19 | 0.2937 | 0.14 | 0.0886 | 0.001 | 0.012 | 0.026
3.7 | 0.22 | 0.3447 | 0.1395 | 0.0902 | 0.001 | 0.012 | 0.026
4.3 | 0.26 | 0.3932 | 0.1388 | 0.0918 | 0.001 | 0.012 | 0.026
4.9 | 0.3 | 0.4391 | 0.1379 | 0.0933 | 0.001 | 0.012 | 0.026
5.5 | 0.33 | 0.4825 | 0.1367 | 0.0948 | 0.001 | 0.012 | 0.026
6.2 | 0.37 | 0.5234 | 0.1352 | 0.096 | 0.001 | 0.012 | 0.025
6.8 | 0.41 | 0.5617 | 0.1332 | 0.0969 | 0.001 | 0.013 | 0.025
7.4 | 0.45 | 0.5975 | 0.1306 | 0.0975 | 0.001 | 0.013 | 0.024
8 | 0.48 | 0.6309 | 0.1266 | 0.0969 | 0.001 | 0.013 | 0.024
8.6 | 0.52 | 0.6619 | 0.1201 | 0.0944 | 0.001 | 0.012 | 0.022
9.2 | 0.56 | 0.6892 | 0.1132 | 0.0916 | 0.001 | 0.012 | 0.021
9.9 | 0.59 | 0.7133 | 0.1063 | 0.0886 | 0.001 | 0.012 | 0.02
10.5 | 0.63 | 0.734 | 0.0991 | 0.0853 | 0.001 | 0.011 | 0.019
11.1 | 0.67 | 0.7513 | 0.0919 | 0.0818 | 0.001 | 0.011 | 0.017
11.7 | 0.71 | 0.7655 | 0.0844 | 0.0779 | 0.001 | 0.01 | 0.016
12.3 | 0.74 | 0.7769 | 0.0768 | 0.0735 | 0.001 | 0.01 | 0.014
12.9 | 0.78 | 0.7856 | 0.069 | 0.0685 | 0.001 | 0.009 | 0.013
13.5 | 0.82 | 0.7916 | 0.061 | 0.063 | 0.001 | 0.008 | 0.011
14.2 | 0.85 | 0.7939 | 0.0527 | 0.0568 | 0 | 0.007 | 0.01
14.8 | 0.89 | 0.7884 | 0.0443 | 0.0502 | 0 | 0.007 | 0.008
15.4 | 0.93 | 0.7695 | 0.0358 | 0.0432 | 0 | 0.006 | 0.007
16 | 0.97 | 0.7274 | 0.027 | 0.0359 | 0 | 0.005 | 0.005
16.6 | 1 | 0.6388 | 0.0181 | 0.0284 | 0 | 0.004 | 0.003
17.2 | 1.04 | 0.4514 | 0.0091 | 0.021 | 0 | 0.003 | 0.002
17.9 | 1.08 | -0.0007 | 0 | 0.0138 | 0 | 0.002 | 0
PROP | RPM | = | 5000
V | J | Pe | Ct | Cp | PWR | Torque | Thrust
(mph) | (Adv | Ratio) | (Hp) | (In-Lbf) | (Lbf)
0 | 0 | 0 | 0.1411 | 0.0807 | 0.001 | 0.016 | 0.041
0.8 | 0.04 | 0.0637 | 0.1411 | 0.0822 | 0.001 | 0.017 | 0.041
1.5 | 0.07 | 0.125 | 0.1409 | 0.0838 | 0.001 | 0.017 | 0.041
2.3 | 0.11 | 0.1837 | 0.1407 | 0.0854 | 0.001 | 0.017 | 0.041
3.1 | 0.15 | 0.2399 | 0.1405 | 0.087 | 0.001 | 0.018 | 0.041
3.8 | 0.19 | 0.2936 | 0.1401 | 0.0886 | 0.001 | 0.018 | 0.041
4.6 | 0.22 | 0.3446 | 0.1395 | 0.0903 | 0.001 | 0.018 | 0.041
5.4 | 0.26 | 0.3931 | 0.1388 | 0.0919 | 0.001 | 0.019 | 0.041
6.2 | 0.3 | 0.439 | 0.1379 | 0.0934 | 0.002 | 0.019 | 0.04
6.9 | 0.33 | 0.4824 | 0.1368 | 0.0948 | 0.002 | 0.019 | 0.04
7.7 | 0.37 | 0.5233 | 0.1352 | 0.096 | 0.002 | 0.02 | 0.039
8.5 | 0.41 | 0.5616 | 0.1333 | 0.097 | 0.002 | 0.02 | 0.039
9.2 | 0.45 | 0.5974 | 0.1307 | 0.0975 | 0.002 | 0.02 | 0.038
10 | 0.48 | 0.6308 | 0.1267 | 0.097 | 0.002 | 0.02 | 0.037
10.8 | 0.52 | 0.6618 | 0.1202 | 0.0945 | 0.002 | 0.019 | 0.035
11.5 | 0.56 | 0.6891 | 0.1133 | 0.0916 | 0.001 | 0.019 | 0.033
12.3 | 0.59 | 0.7132 | 0.1063 | 0.0886 | 0.001 | 0.018 | 0.031
13.1 | 0.63 | 0.734 | 0.0992 | 0.0854 | 0.001 | 0.017 | 0.029
13.9 | 0.67 | 0.7512 | 0.0919 | 0.0819 | 0.001 | 0.017 | 0.027
14.6 | 0.71 | 0.7655 | 0.0845 | 0.0779 | 0.001 | 0.016 | 0.025
15.4 | 0.74 | 0.7769 | 0.0769 | 0.0735 | 0.001 | 0.015 | 0.022
16.2 | 0.78 | 0.7856 | 0.069 | 0.0686 | 0.001 | 0.014 | 0.02
16.9 | 0.82 | 0.7916 | 0.061 | 0.063 | 0.001 | 0.013 | 0.018
17.7 | 0.85 | 0.7939 | 0.0528 | 0.0568 | 0.001 | 0.012 | 0.015
18.5 | 0.89 | 0.7884 | 0.0444 | 0.0502 | 0.001 | 0.01 | 0.013
19.2 | 0.93 | 0.7696 | 0.0358 | 0.0432 | 0.001 | 0.009 | 0.01
20 | 0.97 | 0.7274 | 0.027 | 0.0359 | 0.001 | 0.007 | 0.008
20.8 | 1 | 0.6391 | 0.0181 | 0.0284 | 0 | 0.006 | 0.005
21.6 | 1.04 | 0.4523 | 0.0091 | 0.021 | 0 | 0.004 | 0.003
22.3 | 1.08 | 0.0001 | 0 | 0.0138 | 0 | 0.003 | 0
PROP | RPM | = | 6000
V | J | Pe | Ct | Cp | PWR | Torque | Thrust
(mph) | (Adv | Ratio) | (Hp) | (In-Lbf) | (Lbf)
0 | 0 | 0 | 0.1412 | 0.0808 | 0.002 | 0.024 | 0.059
0.9 | 0.04 | 0.0637 | 0.1411 | 0.0823 | 0.002 | 0.024 | 0.059
1.8 | 0.07 | 0.1249 | 0.141 | 0.0839 | 0.002 | 0.025 | 0.059
2.8 | 0.11 | 0.1837 | 0.1408 | 0.0854 | 0.002 | 0.025 | 0.059
3.7 | 0.15 | 0.2399 | 0.1405 | 0.087 | 0.002 | 0.025 | 0.059
4.6 | 0.19 | 0.2934 | 0.1401 | 0.0887 | 0.002 | 0.026 | 0.059
5.5 | 0.22 | 0.3444 | 0.1396 | 0.0903 | 0.003 | 0.026 | 0.059
6.5 | 0.26 | 0.393 | 0.1389 | 0.0919 | 0.003 | 0.027 | 0.058
7.4 | 0.3 | 0.4389 | 0.138 | 0.0934 | 0.003 | 0.027 | 0.058
8.3 | 0.33 | 0.4822 | 0.1368 | 0.0949 | 0.003 | 0.028 | 0.057
9.2 | 0.37 | 0.5232 | 0.1353 | 0.0961 | 0.003 | 0.028 | 0.057
10.2 | 0.41 | 0.5615 | 0.1333 | 0.097 | 0.003 | 0.028 | 0.056
11.1 | 0.45 | 0.5973 | 0.1307 | 0.0976 | 0.003 | 0.029 | 0.055
12 | 0.48 | 0.6306 | 0.1268 | 0.0971 | 0.003 | 0.028 | 0.053
12.9 | 0.52 | 0.6617 | 0.1203 | 0.0946 | 0.003 | 0.028 | 0.051
13.9 | 0.56 | 0.689 | 0.1134 | 0.0918 | 0.003 | 0.027 | 0.048
14.8 | 0.59 | 0.7132 | 0.1064 | 0.0887 | 0.002 | 0.026 | 0.045
15.7 | 0.63 | 0.7339 | 0.0993 | 0.0855 | 0.002 | 0.025 | 0.042
16.6 | 0.67 | 0.7512 | 0.092 | 0.0819 | 0.002 | 0.024 | 0.039
17.5 | 0.71 | 0.7655 | 0.0846 | 0.078 | 0.002 | 0.023 | 0.036
18.5 | 0.74 | 0.7769 | 0.0769 | 0.0736 | 0.002 | 0.022 | 0.032
19.4 | 0.78 | 0.7856 | 0.0691 | 0.0686 | 0.002 | 0.02 | 0.029
20.3 | 0.82 | 0.7916 | 0.0611 | 0.063 | 0.002 | 0.018 | 0.026
21.2 | 0.85 | 0.7939 | 0.0528 | 0.0569 | 0.002 | 0.017 | 0.022
22.2 | 0.89 | 0.7885 | 0.0444 | 0.0502 | 0.001 | 0.015 | 0.019
23.1 | 0.93 | 0.7697 | 0.0358 | 0.0433 | 0.001 | 0.013 | 0.015
24 | 0.97 | 0.7276 | 0.027 | 0.0359 | 0.001 | 0.011 | 0.011
24.9 | 1 | 0.6395 | 0.0182 | 0.0285 | 0.001 | 0.008 | 0.008
25.9 | 1.04 | 0.4521 | 0.0091 | 0.021 | 0.001 | 0.006 | 0.004
26.8 | 1.08 | -0.0003 | 0 | 0.0138 | 0 | 0.004 | 0
PROP | RPM | = | 7000
V | J | Pe | Ct | Cp | PWR | Torque | Thrust
(mph) | (Adv | Ratio) | (Hp) | (In-Lbf) | (Lbf)
0 | 0 | 0 | 0.1412 | 0.0809 | 0.004 | 0.032 | 0.081
1.1 | 0.04 | 0.0637 | 0.1411 | 0.0824 | 0.004 | 0.033 | 0.081
2.2 | 0.07 | 0.1249 | 0.141 | 0.0839 | 0.004 | 0.033 | 0.081
3.2 | 0.11 | 0.1836 | 0.1408 | 0.0855 | 0.004 | 0.034 | 0.081
4.3 | 0.15 | 0.2397 | 0.1405 | 0.0871 | 0.004 | 0.035 | 0.08
5.4 | 0.19 | 0.2933 | 0.1401 | 0.0888 | 0.004 | 0.035 | 0.08
6.5 | 0.22 | 0.3444 | 0.1396 | 0.0904 | 0.004 | 0.036 | 0.08
7.5 | 0.26 | 0.3928 | 0.1389 | 0.092 | 0.004 | 0.037 | 0.079
8.6 | 0.3 | 0.4388 | 0.138 | 0.0935 | 0.004 | 0.037 | 0.079
9.7 | 0.33 | 0.4822 | 0.1369 | 0.0949 | 0.004 | 0.038 | 0.078
10.8 | 0.37 | 0.523 | 0.1354 | 0.0962 | 0.004 | 0.038 | 0.077
11.9 | 0.41 | 0.5614 | 0.1334 | 0.0971 | 0.004 | 0.039 | 0.076
12.9 | 0.45 | 0.5972 | 0.1308 | 0.0977 | 0.004 | 0.039 | 0.075
14 | 0.48 | 0.6306 | 0.1269 | 0.0972 | 0.004 | 0.039 | 0.073
15.1 | 0.52 | 0.6617 | 0.1204 | 0.0946 | 0.004 | 0.038 | 0.069
16.2 | 0.56 | 0.689 | 0.1135 | 0.0918 | 0.004 | 0.037 | 0.065
17.2 | 0.59 | 0.7132 | 0.1065 | 0.0888 | 0.004 | 0.035 | 0.061
18.3 | 0.63 | 0.734 | 0.0994 | 0.0855 | 0.004 | 0.034 | 0.057
19.4 | 0.67 | 0.7513 | 0.0921 | 0.082 | 0.004 | 0.033 | 0.053
20.5 | 0.71 | 0.7655 | 0.0846 | 0.078 | 0.003 | 0.031 | 0.048
21.6 | 0.74 | 0.777 | 0.077 | 0.0736 | 0.003 | 0.029 | 0.044
22.6 | 0.78 | 0.7857 | 0.0691 | 0.0687 | 0.003 | 0.027 | 0.04
23.7 | 0.82 | 0.7917 | 0.0611 | 0.0631 | 0.003 | 0.025 | 0.035
24.8 | 0.85 | 0.7939 | 0.0528 | 0.0569 | 0.003 | 0.023 | 0.03
25.9 | 0.89 | 0.7884 | 0.0444 | 0.0502 | 0.002 | 0.02 | 0.025
26.9 | 0.93 | 0.7696 | 0.0358 | 0.0432 | 0.002 | 0.017 | 0.02
28 | 0.97 | 0.7274 | 0.027 | 0.0359 | 0.002 | 0.014 | 0.015
29.1 | 1 | 0.6387 | 0.0181 | 0.0284 | 0.001 | 0.011 | 0.01
30.2 | 1.04 | 0.4501 | 0.0091 | 0.021 | 0.001 | 0.008 | 0.005
31.3 | 1.08 | -0.0001 | 0 | 0.0138 | 0.001 | 0.006 | 0
PROP | RPM | = | 8000
V | J | Pe | Ct | Cp | PWR | Torque | Thrust
(mph) | (Adv | Ratio) | (Hp) | (In-Lbf) | (Lbf)
0 | 0 | 0 | 0.1412 | 0.0809 | 0.005 | 0.042 | 0.105
1.2 | 0.04 | 0.0636 | 0.1411 | 0.0824 | 0.005 | 0.043 | 0.105
2.5 | 0.07 | 0.1248 | 0.141 | 0.084 | 0.006 | 0.044 | 0.105
3.7 | 0.11 | 0.1835 | 0.1408 | 0.0856 | 0.006 | 0.044 | 0.105
4.9 | 0.15 | 0.2396 | 0.1405 | 0.0872 | 0.006 | 0.045 | 0.105
6.2 | 0.19 | 0.2932 | 0.1401 | 0.0888 | 0.006 | 0.046 | 0.105
7.4 | 0.22 | 0.3442 | 0.1396 | 0.0904 | 0.006 | 0.047 | 0.104
8.6 | 0.26 | 0.3927 | 0.1389 | 0.092 | 0.006 | 0.048 | 0.104
9.9 | 0.3 | 0.4386 | 0.138 | 0.0936 | 0.006 | 0.049 | 0.103
11.1 | 0.33 | 0.482 | 0.1369 | 0.095 | 0.006 | 0.049 | 0.102
12.3 | 0.37 | 0.5228 | 0.1354 | 0.0963 | 0.006 | 0.05 | 0.101
13.5 | 0.41 | 0.5612 | 0.1335 | 0.0972 | 0.006 | 0.051 | 0.1
14.8 | 0.45 | 0.597 | 0.1309 | 0.0978 | 0.006 | 0.051 | 0.098
16 | 0.48 | 0.6305 | 0.127 | 0.0973 | 0.006 | 0.051 | 0.095
17.2 | 0.52 | 0.6616 | 0.1205 | 0.0947 | 0.006 | 0.049 | 0.09
18.5 | 0.56 | 0.6889 | 0.1136 | 0.0919 | 0.006 | 0.048 | 0.085
19.7 | 0.59 | 0.7131 | 0.1066 | 0.0889 | 0.006 | 0.046 | 0.08
20.9 | 0.63 | 0.7339 | 0.0994 | 0.0856 | 0.006 | 0.045 | 0.074
22.2 | 0.67 | 0.7512 | 0.0922 | 0.0821 | 0.005 | 0.043 | 0.069
23.4 | 0.71 | 0.7655 | 0.0847 | 0.0781 | 0.005 | 0.041 | 0.063
24.6 | 0.74 | 0.777 | 0.077 | 0.0737 | 0.005 | 0.038 | 0.058
25.9 | 0.78 | 0.7857 | 0.0692 | 0.0687 | 0.005 | 0.036 | 0.052
27.1 | 0.82 | 0.7917 | 0.0611 | 0.0631 | 0.004 | 0.033 | 0.046
28.3 | 0.85 | 0.794 | 0.0529 | 0.0569 | 0.004 | 0.03 | 0.04
29.6 | 0.89 | 0.7885 | 0.0445 | 0.0503 | 0.003 | 0.026 | 0.033
30.8 | 0.93 | 0.7696 | 0.0358 | 0.0433 | 0.003 | 0.023 | 0.027
32 | 0.97 | 0.7275 | 0.0271 | 0.0359 | 0.002 | 0.019 | 0.02
33.3 | 1 | 0.639 | 0.0181 | 0.0285 | 0.002 | 0.015 | 0.014
34.5 | 1.04 | 0.4515 | 0.0091 | 0.021 | 0.001 | 0.011 | 0.007
35.7 | 1.08 | -0.0001 | 0 | 0.0138 | 0.001 | 0.007 | 0
PROP | RPM | = | 9000
V | J | Pe | Ct | Cp | PWR | Torque | Thrust
(mph) | (Adv | Ratio) | (Hp) | (In-Lbf) | (Lbf)
0 | 0 | 0 | 0.1412 | 0.081 | 0.008 | 0.053 | 0.133
1.4 | 0.04 | 0.0636 | 0.1411 | 0.0825 | 0.008 | 0.054 | 0.133
2.8 | 0.07 | 0.1247 | 0.141 | 0.084 | 0.008 | 0.055 | 0.133
4.2 | 0.11 | 0.1833 | 0.1408 | 0.0856 | 0.008 | 0.056 | 0.133
5.5 | 0.15 | 0.2394 | 0.1406 | 0.0872 | 0.008 | 0.057 | 0.133
6.9 | 0.19 | 0.293 | 0.1402 | 0.0889 | 0.008 | 0.059 | 0.133
8.3 | 0.22 | 0.344 | 0.1397 | 0.0905 | 0.009 | 0.06 | 0.132
9.7 | 0.26 | 0.3924 | 0.139 | 0.0921 | 0.009 | 0.061 | 0.131
11.1 | 0.3 | 0.4383 | 0.1381 | 0.0936 | 0.009 | 0.062 | 0.131
12.5 | 0.33 | 0.4817 | 0.137 | 0.0951 | 0.009 | 0.063 | 0.129
13.9 | 0.37 | 0.5225 | 0.1355 | 0.0963 | 0.009 | 0.063 | 0.128
15.2 | 0.41 | 0.5608 | 0.1336 | 0.0973 | 0.009 | 0.064 | 0.126
16.6 | 0.45 | 0.5967 | 0.131 | 0.0979 | 0.009 | 0.064 | 0.124
18 | 0.48 | 0.6302 | 0.1271 | 0.0974 | 0.009 | 0.064 | 0.12
19.4 | 0.52 | 0.6613 | 0.1206 | 0.0949 | 0.009 | 0.062 | 0.114
20.8 | 0.56 | 0.6887 | 0.1137 | 0.092 | 0.009 | 0.061 | 0.108
22.2 | 0.59 | 0.7129 | 0.1067 | 0.089 | 0.008 | 0.059 | 0.101
23.5 | 0.63 | 0.7338 | 0.0996 | 0.0857 | 0.008 | 0.056 | 0.094
24.9 | 0.67 | 0.7511 | 0.0923 | 0.0822 | 0.008 | 0.054 | 0.087
26.3 | 0.71 | 0.7654 | 0.0848 | 0.0782 | 0.007 | 0.051 | 0.08
27.7 | 0.74 | 0.7769 | 0.0772 | 0.0738 | 0.007 | 0.049 | 0.073
29.1 | 0.78 | 0.7857 | 0.0693 | 0.0688 | 0.006 | 0.045 | 0.066
30.5 | 0.82 | 0.7917 | 0.0613 | 0.0633 | 0.006 | 0.042 | 0.058
31.9 | 0.85 | 0.794 | 0.053 | 0.0571 | 0.005 | 0.038 | 0.05
33.2 | 0.89 | 0.7887 | 0.0446 | 0.0504 | 0.005 | 0.033 | 0.042
34.6 | 0.93 | 0.7691 | 0.0359 | 0.0434 | 0.004 | 0.029 | 0.034
36 | 0.97 | 0.7266 | 0.0271 | 0.036 | 0.003 | 0.024 | 0.026
37.4 | 1 | 0.6404 | 0.0183 | 0.0286 | 0.003 | 0.019 | 0.017
38.8 | 1.04 | 0.4503 | 0.0091 | 0.0211 | 0.002 | 0.014 | 0.009
40.2 | 1.08 | -0.0001 | 0 | 0.0139 | 0.001 | 0.009 | 0
PROP | RPM | = | 10000
V | J | Pe | Ct | Cp | PWR | Torque | Thrust
(mph) | (Adv | Ratio) | (Hp) | (In-Lbf) | (Lbf)
0 | 0 | 0 | 0.1412 | 0.081 | 0.01 | 0.066 | 0.165
1.5 | 0.04 | 0.0635 | 0.1412 | 0.0826 | 0.011 | 0.067 | 0.165
3.1 | 0.07 | 0.1246 | 0.1411 | 0.0841 | 0.011 | 0.068 | 0.165
4.6 | 0.11 | 0.1832 | 0.1409 | 0.0857 | 0.011 | 0.07 | 0.164
6.2 | 0.15 | 0.2393 | 0.1406 | 0.0873 | 0.011 | 0.071 | 0.164
7.7 | 0.19 | 0.2928 | 0.1402 | 0.089 | 0.011 | 0.072 | 0.164
9.2 | 0.22 | 0.3438 | 0.1397 | 0.0906 | 0.012 | 0.074 | 0.163
10.8 | 0.26 | 0.3922 | 0.139 | 0.0922 | 0.012 | 0.075 | 0.162
12.3 | 0.3 | 0.4381 | 0.1382 | 0.0937 | 0.012 | 0.076 | 0.161
13.9 | 0.33 | 0.4815 | 0.137 | 0.0952 | 0.012 | 0.077 | 0.16
15.4 | 0.37 | 0.5223 | 0.1356 | 0.0964 | 0.012 | 0.078 | 0.158
16.9 | 0.41 | 0.5607 | 0.1337 | 0.0974 | 0.013 | 0.079 | 0.156
18.5 | 0.45 | 0.5965 | 0.1311 | 0.098 | 0.013 | 0.08 | 0.153
20 | 0.48 | 0.63 | 0.1272 | 0.0975 | 0.013 | 0.079 | 0.148
21.5 | 0.52 | 0.6611 | 0.1207 | 0.095 | 0.012 | 0.077 | 0.141
23.1 | 0.56 | 0.6886 | 0.1139 | 0.0922 | 0.012 | 0.075 | 0.133
24.6 | 0.59 | 0.7128 | 0.1068 | 0.0891 | 0.011 | 0.072 | 0.125
26.2 | 0.63 | 0.7337 | 0.0997 | 0.0858 | 0.011 | 0.07 | 0.116
27.7 | 0.67 | 0.7511 | 0.0924 | 0.0823 | 0.011 | 0.067 | 0.108
29.2 | 0.71 | 0.7654 | 0.0849 | 0.0783 | 0.01 | 0.064 | 0.099
30.8 | 0.74 | 0.7769 | 0.0773 | 0.0739 | 0.01 | 0.06 | 0.09
32.3 | 0.78 | 0.7857 | 0.0694 | 0.0689 | 0.009 | 0.056 | 0.081
33.9 | 0.82 | 0.7917 | 0.0613 | 0.0633 | 0.008 | 0.051 | 0.072
35.4 | 0.85 | 0.7939 | 0.0531 | 0.0571 | 0.007 | 0.046 | 0.062
36.9 | 0.89 | 0.7883 | 0.0446 | 0.0505 | 0.007 | 0.041 | 0.052
38.5 | 0.93 | 0.7692 | 0.036 | 0.0434 | 0.006 | 0.035 | 0.042
40 | 0.97 | 0.7268 | 0.0271 | 0.0361 | 0.005 | 0.029 | 0.032
41.6 | 1 | 0.6378 | 0.0182 | 0.0286 | 0.004 | 0.023 | 0.021
43.1 | 1.04 | 0.4497 | 0.0091 | 0.0211 | 0.003 | 0.017 | 0.011
44.6 | 1.08 | -0.001 | 0 | 0.0139 | 0.002 | 0.011 | 0
PROP | RPM | = | 11000
V | J | Pe | Ct | Cp | PWR | Torque | Thrust
(mph) | (Adv | Ratio) | (Hp) | (In-Lbf) | (Lbf)
0 | 0 | 0 | 0.1412 | 0.0811 | 0.014 | 0.08 | 0.199
1.7 | 0.04 | 0.0635 | 0.1412 | 0.0826 | 0.014 | 0.081 | 0.199
3.4 | 0.07 | 0.1245 | 0.1411 | 0.0842 | 0.014 | 0.083 | 0.199
5.1 | 0.11 | 0.183 | 0.1409 | 0.0858 | 0.015 | 0.084 | 0.199
6.8 | 0.15 | 0.239 | 0.1406 | 0.0874 | 0.015 | 0.086 | 0.199
8.5 | 0.19 | 0.2925 | 0.1403 | 0.089 | 0.015 | 0.088 | 0.198
10.2 | 0.22 | 0.3434 | 0.1398 | 0.0907 | 0.016 | 0.089 | 0.197
11.8 | 0.26 | 0.3919 | 0.1391 | 0.0923 | 0.016 | 0.091 | 0.196
13.5 | 0.3 | 0.4377 | 0.1382 | 0.0938 | 0.016 | 0.092 | 0.195
15.2 | 0.33 | 0.4811 | 0.1371 | 0.0953 | 0.016 | 0.094 | 0.194
16.9 | 0.37 | 0.5219 | 0.1357 | 0.0965 | 0.017 | 0.095 | 0.192
18.6 | 0.41 | 0.5603 | 0.1338 | 0.0975 | 0.017 | 0.096 | 0.189
20.3 | 0.45 | 0.5961 | 0.1313 | 0.0981 | 0.017 | 0.096 | 0.185
22 | 0.48 | 0.6296 | 0.1274 | 0.0977 | 0.017 | 0.096 | 0.18
23.7 | 0.52 | 0.6608 | 0.1209 | 0.0952 | 0.016 | 0.094 | 0.171
25.4 | 0.56 | 0.6883 | 0.114 | 0.0923 | 0.016 | 0.091 | 0.161
27.1 | 0.59 | 0.7125 | 0.107 | 0.0893 | 0.015 | 0.088 | 0.151
28.8 | 0.63 | 0.7335 | 0.0999 | 0.086 | 0.015 | 0.085 | 0.141
30.5 | 0.67 | 0.7509 | 0.0926 | 0.0824 | 0.014 | 0.081 | 0.131
32.2 | 0.71 | 0.7653 | 0.0851 | 0.0785 | 0.013 | 0.077 | 0.12
33.8 | 0.74 | 0.7769 | 0.0774 | 0.074 | 0.013 | 0.073 | 0.109
35.5 | 0.78 | 0.7856 | 0.0696 | 0.0691 | 0.012 | 0.068 | 0.098
37.2 | 0.82 | 0.7917 | 0.0615 | 0.0635 | 0.011 | 0.062 | 0.087
38.9 | 0.85 | 0.794 | 0.0532 | 0.0573 | 0.01 | 0.056 | 0.075
40.6 | 0.89 | 0.7885 | 0.0448 | 0.0506 | 0.009 | 0.05 | 0.063
42.3 | 0.93 | 0.7697 | 0.0361 | 0.0436 | 0.007 | 0.043 | 0.051
44 | 0.97 | 0.7276 | 0.0273 | 0.0362 | 0.006 | 0.036 | 0.038
45.7 | 1 | 0.6394 | 0.0183 | 0.0287 | 0.005 | 0.028 | 0.026
47.4 | 1.04 | 0.4532 | 0.0092 | 0.0212 | 0.004 | 0.021 | 0.013
49.1 | 1.08 | -0.0008 | 0 | 0.0139 | 0.002 | 0.014 | 0
PROP | RPM | = | 12000
V | J | Pe | Ct | Cp | PWR | Torque | Thrust
(mph) | (Adv | Ratio) | (Hp) | (In-Lbf) | (Lbf)
0 | 0 | 0 | 0.1413 | 0.0812 | 0.018 | 0.095 | 0.237
1.8 | 0.04 | 0.0634 | 0.1412 | 0.0827 | 0.018 | 0.097 | 0.237
3.7 | 0.07 | 0.1243 | 0.1411 | 0.0843 | 0.019 | 0.099 | 0.237
5.5 | 0.11 | 0.1828 | 0.1409 | 0.0859 | 0.019 | 0.101 | 0.237
7.4 | 0.15 | 0.2388 | 0.1407 | 0.0875 | 0.019 | 0.102 | 0.236
9.2 | 0.19 | 0.2922 | 0.1403 | 0.0892 | 0.02 | 0.104 | 0.236
11.1 | 0.22 | 0.3431 | 0.1398 | 0.0908 | 0.02 | 0.106 | 0.235
12.9 | 0.26 | 0.3916 | 0.1392 | 0.0924 | 0.021 | 0.108 | 0.234
14.8 | 0.3 | 0.4374 | 0.1383 | 0.0939 | 0.021 | 0.11 | 0.232
16.6 | 0.33 | 0.4808 | 0.1372 | 0.0954 | 0.021 | 0.112 | 0.231
18.5 | 0.37 | 0.5217 | 0.1358 | 0.0966 | 0.022 | 0.113 | 0.228
20.3 | 0.41 | 0.56 | 0.1339 | 0.0976 | 0.022 | 0.114 | 0.225
22.2 | 0.45 | 0.5958 | 0.1314 | 0.0983 | 0.022 | 0.115 | 0.221
24 | 0.48 | 0.6294 | 0.1276 | 0.0978 | 0.022 | 0.114 | 0.214
25.8 | 0.52 | 0.6606 | 0.1211 | 0.0953 | 0.021 | 0.112 | 0.204
27.7 | 0.56 | 0.6881 | 0.1142 | 0.0925 | 0.021 | 0.108 | 0.192
29.5 | 0.59 | 0.7124 | 0.1072 | 0.0894 | 0.02 | 0.105 | 0.18
31.4 | 0.63 | 0.7334 | 0.1 | 0.0861 | 0.019 | 0.101 | 0.168
33.2 | 0.67 | 0.7508 | 0.0927 | 0.0826 | 0.018 | 0.097 | 0.156
35.1 | 0.71 | 0.7653 | 0.0853 | 0.0786 | 0.018 | 0.092 | 0.143
36.9 | 0.74 | 0.7768 | 0.0776 | 0.0742 | 0.017 | 0.087 | 0.13
38.8 | 0.78 | 0.7856 | 0.0697 | 0.0692 | 0.015 | 0.081 | 0.117
40.6 | 0.82 | 0.7917 | 0.0616 | 0.0636 | 0.014 | 0.074 | 0.104
42.5 | 0.85 | 0.794 | 0.0534 | 0.0574 | 0.013 | 0.067 | 0.09
44.3 | 0.89 | 0.7886 | 0.0449 | 0.0507 | 0.011 | 0.059 | 0.075
46.2 | 0.93 | 0.7699 | 0.0362 | 0.0437 | 0.01 | 0.051 | 0.061
48 | 0.97 | 0.7282 | 0.0274 | 0.0363 | 0.008 | 0.042 | 0.046
49.8 | 1 | 0.6406 | 0.0184 | 0.0288 | 0.006 | 0.034 | 0.031
51.7 | 1.04 | 0.4546 | 0.0093 | 0.0212 | 0.005 | 0.025 | 0.016
53.5 | 1.08 | 0.0006 | 0 | 0.0139 | 0.003 | 0.016 | 0
PROP | RPM | = | 13000
V | J | Pe | Ct | Cp | PWR | Torque | Thrust
(mph) | (Adv | Ratio) | (Hp) | (In-Lbf) | (Lbf)
0 | 0 | 0 | 0.1413 | 0.0813 | 0.023 | 0.112 | 0.279
2 | 0.04 | 0.0633 | 0.1412 | 0.0828 | 0.023 | 0.114 | 0.279
4 | 0.07 | 0.1242 | 0.1411 | 0.0844 | 0.024 | 0.116 | 0.278
6 | 0.11 | 0.1827 | 0.141 | 0.086 | 0.024 | 0.118 | 0.278
8 | 0.15 | 0.2386 | 0.1407 | 0.0876 | 0.025 | 0.12 | 0.278
10 | 0.19 | 0.2921 | 0.1404 | 0.0892 | 0.025 | 0.123 | 0.277
12 | 0.22 | 0.343 | 0.1399 | 0.0909 | 0.026 | 0.125 | 0.276
14 | 0.26 | 0.3913 | 0.1393 | 0.0925 | 0.026 | 0.127 | 0.275
16 | 0.3 | 0.4372 | 0.1384 | 0.0941 | 0.027 | 0.129 | 0.273
18 | 0.33 | 0.4805 | 0.1373 | 0.0955 | 0.027 | 0.131 | 0.271
20 | 0.37 | 0.5214 | 0.1359 | 0.0968 | 0.027 | 0.133 | 0.268
22 | 0.41 | 0.5598 | 0.134 | 0.0978 | 0.028 | 0.134 | 0.264
24 | 0.45 | 0.5957 | 0.1315 | 0.0984 | 0.028 | 0.135 | 0.259
26 | 0.48 | 0.6292 | 0.1277 | 0.098 | 0.028 | 0.135 | 0.252
28 | 0.52 | 0.6604 | 0.1213 | 0.0955 | 0.027 | 0.131 | 0.239
30 | 0.56 | 0.688 | 0.1144 | 0.0926 | 0.026 | 0.127 | 0.226
32 | 0.59 | 0.7123 | 0.1074 | 0.0895 | 0.025 | 0.123 | 0.212
34 | 0.63 | 0.7333 | 0.1002 | 0.0863 | 0.024 | 0.118 | 0.198
36 | 0.67 | 0.7508 | 0.0929 | 0.0827 | 0.023 | 0.114 | 0.183
38 | 0.71 | 0.7653 | 0.0854 | 0.0787 | 0.022 | 0.108 | 0.168
40 | 0.74 | 0.7769 | 0.0777 | 0.0743 | 0.021 | 0.102 | 0.153
42 | 0.78 | 0.7857 | 0.0698 | 0.0693 | 0.02 | 0.095 | 0.138
44 | 0.82 | 0.7918 | 0.0617 | 0.0637 | 0.018 | 0.087 | 0.122
46 | 0.85 | 0.7941 | 0.0534 | 0.0575 | 0.016 | 0.079 | 0.105
48 | 0.89 | 0.7887 | 0.0449 | 0.0508 | 0.014 | 0.07 | 0.089
50 | 0.93 | 0.77 | 0.0363 | 0.0437 | 0.012 | 0.06 | 0.072
52 | 0.97 | 0.7284 | 0.0274 | 0.0363 | 0.01 | 0.05 | 0.054
54 | 1 | 0.6409 | 0.0184 | 0.0288 | 0.008 | 0.04 | 0.036
56 | 1.04 | 0.4545 | 0.0093 | 0.0212 | 0.006 | 0.029 | 0.018
58 | 1.08 | 0.0003 | 0 | 0.0139 | 0.004 | 0.019 | 0
PROP | RPM | = | 13999
V | J | Pe | Ct | Cp | PWR | Torque | Thrust
(mph) | (Adv | Ratio) | (Hp) | (In-Lbf) | (Lbf)
0 | 0 | 0 | 0.1413 | 0.0814 | 0.029 | 0.13 | 0.323
2.2 | 0.04 | 0.0633 | 0.1413 | 0.0829 | 0.029 | 0.132 | 0.323
4.3 | 0.07 | 0.1242 | 0.1412 | 0.0845 | 0.03 | 0.135 | 0.323
6.5 | 0.11 | 0.1826 | 0.141 | 0.0861 | 0.03 | 0.137 | 0.323
8.6 | 0.15 | 0.2386 | 0.1408 | 0.0877 | 0.031 | 0.14 | 0.322
10.8 | 0.19 | 0.292 | 0.1404 | 0.0894 | 0.032 | 0.142 | 0.321
12.9 | 0.22 | 0.3429 | 0.14 | 0.091 | 0.032 | 0.145 | 0.32
15.1 | 0.26 | 0.3913 | 0.1393 | 0.0926 | 0.033 | 0.148 | 0.319
17.2 | 0.3 | 0.4372 | 0.1385 | 0.0942 | 0.033 | 0.15 | 0.317
19.4 | 0.33 | 0.4806 | 0.1374 | 0.0956 | 0.034 | 0.152 | 0.314
21.6 | 0.37 | 0.5214 | 0.136 | 0.0969 | 0.034 | 0.154 | 0.311
23.7 | 0.41 | 0.5598 | 0.1341 | 0.098 | 0.035 | 0.156 | 0.307
25.9 | 0.45 | 0.5957 | 0.1316 | 0.0985 | 0.035 | 0.157 | 0.301
28 | 0.48 | 0.6293 | 0.1278 | 0.0981 | 0.035 | 0.156 | 0.292
30.2 | 0.52 | 0.6605 | 0.1214 | 0.0956 | 0.034 | 0.152 | 0.278
32.3 | 0.56 | 0.6881 | 0.1145 | 0.0927 | 0.033 | 0.148 | 0.262
34.5 | 0.59 | 0.7124 | 0.1074 | 0.0897 | 0.032 | 0.143 | 0.246
36.6 | 0.63 | 0.7335 | 0.1003 | 0.0864 | 0.031 | 0.138 | 0.229
38.8 | 0.67 | 0.751 | 0.0929 | 0.0828 | 0.029 | 0.132 | 0.213
41 | 0.71 | 0.7654 | 0.0854 | 0.0788 | 0.028 | 0.126 | 0.195
43.1 | 0.74 | 0.777 | 0.0777 | 0.0744 | 0.026 | 0.118 | 0.178
45.3 | 0.78 | 0.7858 | 0.0698 | 0.0694 | 0.025 | 0.11 | 0.16
47.4 | 0.82 | 0.7919 | 0.0617 | 0.0637 | 0.023 | 0.101 | 0.141
49.6 | 0.85 | 0.7941 | 0.0534 | 0.0575 | 0.02 | 0.092 | 0.122
51.7 | 0.89 | 0.7886 | 0.0449 | 0.0508 | 0.018 | 0.081 | 0.103
53.9 | 0.93 | 0.7697 | 0.0362 | 0.0437 | 0.015 | 0.07 | 0.083
56 | 0.97 | 0.7275 | 0.0273 | 0.0363 | 0.013 | 0.058 | 0.062
58.2 | 1 | 0.6389 | 0.0183 | 0.0287 | 0.01 | 0.046 | 0.042
60.4 | 1.04 | 0.4515 | 0.0092 | 0.0212 | 0.007 | 0.034 | 0.021
62.5 | 1.08 | -0.0005 | 0 | 0.0139 | 0.005 | 0.022 | 0
PROP | RPM | = | 15000
V | J | Pe | Ct | Cp | PWR | Torque | Thrust
(mph) | (Adv | Ratio) | (Hp) | (In-Lbf) | (Lbf)
0 | 0 | 0 | 0.1413 | 0.0815 | 0.035 | 0.149 | 0.371
2.3 | 0.04 | 0.0632 | 0.1413 | 0.0831 | 0.036 | 0.152 | 0.371
4.6 | 0.07 | 0.124 | 0.1413 | 0.0846 | 0.037 | 0.155 | 0.371
6.9 | 0.11 | 0.1824 | 0.1411 | 0.0862 | 0.038 | 0.158 | 0.371
9.2 | 0.15 | 0.2383 | 0.1409 | 0.0879 | 0.038 | 0.161 | 0.37
11.5 | 0.19 | 0.2917 | 0.1405 | 0.0895 | 0.039 | 0.164 | 0.369
13.9 | 0.22 | 0.3426 | 0.1401 | 0.0911 | 0.04 | 0.167 | 0.368
16.2 | 0.26 | 0.391 | 0.1394 | 0.0928 | 0.04 | 0.17 | 0.366
18.5 | 0.3 | 0.4368 | 0.1386 | 0.0944 | 0.041 | 0.173 | 0.364
20.8 | 0.33 | 0.4802 | 0.1375 | 0.0958 | 0.042 | 0.175 | 0.361
23.1 | 0.37 | 0.521 | 0.1362 | 0.0971 | 0.042 | 0.178 | 0.358
25.4 | 0.41 | 0.5594 | 0.1343 | 0.0982 | 0.043 | 0.179 | 0.353
27.7 | 0.45 | 0.5954 | 0.1319 | 0.0988 | 0.043 | 0.181 | 0.346
30 | 0.48 | 0.6289 | 0.1281 | 0.0984 | 0.043 | 0.18 | 0.336
32.3 | 0.52 | 0.6602 | 0.1217 | 0.0959 | 0.042 | 0.175 | 0.319
34.6 | 0.56 | 0.6879 | 0.1147 | 0.093 | 0.04 | 0.17 | 0.301
37 | 0.59 | 0.7123 | 0.1077 | 0.0899 | 0.039 | 0.164 | 0.283
39.3 | 0.63 | 0.7334 | 0.1005 | 0.0866 | 0.038 | 0.158 | 0.264
41.6 | 0.67 | 0.7509 | 0.0931 | 0.083 | 0.036 | 0.152 | 0.245
43.9 | 0.71 | 0.7654 | 0.0856 | 0.079 | 0.034 | 0.144 | 0.225
46.2 | 0.74 | 0.777 | 0.0779 | 0.0745 | 0.032 | 0.136 | 0.205
48.5 | 0.78 | 0.7859 | 0.07 | 0.0695 | 0.03 | 0.127 | 0.184
50.8 | 0.82 | 0.7919 | 0.0619 | 0.0639 | 0.028 | 0.117 | 0.162
53.1 | 0.85 | 0.7942 | 0.0535 | 0.0576 | 0.025 | 0.105 | 0.141
55.4 | 0.89 | 0.7888 | 0.045 | 0.0509 | 0.022 | 0.093 | 0.118
57.7 | 0.93 | 0.7699 | 0.0363 | 0.0438 | 0.019 | 0.08 | 0.095
60 | 0.97 | 0.7278 | 0.0274 | 0.0363 | 0.016 | 0.066 | 0.072
62.4 | 1 | 0.6394 | 0.0183 | 0.0288 | 0.013 | 0.053 | 0.048
64.7 | 1.04 | 0.452 | 0.0092 | 0.0212 | 0.009 | 0.039 | 0.024
67 | 1.08 | 0 | 0 | 0.014 | 0.006 | 0.026 | 0
PROP | RPM | = | 16000
V | J | Pe | Ct | Cp | PWR | Torque | Thrust
(mph) | (Adv | Ratio) | (Hp) | (In-Lbf) | (Lbf)
0 | 0 | 0 | 0.1414 | 0.0817 | 0.043 | 0.17 | 0.422
2.5 | 0.04 | 0.0631 | 0.1414 | 0.0832 | 0.044 | 0.173 | 0.422
4.9 | 0.07 | 0.1238 | 0.1413 | 0.0848 | 0.045 | 0.176 | 0.422
7.4 | 0.11 | 0.1821 | 0.1412 | 0.0864 | 0.046 | 0.18 | 0.422
9.8 | 0.15 | 0.2379 | 0.1409 | 0.088 | 0.046 | 0.183 | 0.421
12.3 | 0.19 | 0.2912 | 0.1406 | 0.0897 | 0.047 | 0.187 | 0.42
14.8 | 0.22 | 0.342 | 0.1401 | 0.0913 | 0.048 | 0.19 | 0.419
17.2 | 0.26 | 0.3903 | 0.1395 | 0.0929 | 0.049 | 0.193 | 0.417
19.7 | 0.3 | 0.4362 | 0.1387 | 0.0945 | 0.05 | 0.197 | 0.414
22.2 | 0.33 | 0.4795 | 0.1377 | 0.096 | 0.051 | 0.2 | 0.411
24.6 | 0.37 | 0.5204 | 0.1363 | 0.0973 | 0.051 | 0.202 | 0.407
27.1 | 0.41 | 0.5588 | 0.1345 | 0.0983 | 0.052 | 0.205 | 0.402
29.5 | 0.45 | 0.5948 | 0.132 | 0.0989 | 0.052 | 0.206 | 0.395
32 | 0.48 | 0.6284 | 0.1283 | 0.0986 | 0.052 | 0.205 | 0.383
34.5 | 0.52 | 0.6597 | 0.1219 | 0.0961 | 0.051 | 0.2 | 0.364
36.9 | 0.56 | 0.6874 | 0.115 | 0.0932 | 0.049 | 0.194 | 0.344
39.4 | 0.59 | 0.7119 | 0.108 | 0.0901 | 0.048 | 0.187 | 0.323
41.9 | 0.63 | 0.733 | 0.1008 | 0.0868 | 0.046 | 0.181 | 0.301
44.3 | 0.67 | 0.7507 | 0.0934 | 0.0832 | 0.044 | 0.173 | 0.279
46.8 | 0.71 | 0.7652 | 0.0859 | 0.0792 | 0.042 | 0.165 | 0.257
49.2 | 0.74 | 0.7769 | 0.0782 | 0.0747 | 0.039 | 0.155 | 0.234
51.7 | 0.78 | 0.7858 | 0.0702 | 0.0697 | 0.037 | 0.145 | 0.21
54.2 | 0.82 | 0.7919 | 0.0621 | 0.064 | 0.034 | 0.133 | 0.185
56.6 | 0.85 | 0.7943 | 0.0538 | 0.0578 | 0.031 | 0.12 | 0.161
59.1 | 0.89 | 0.789 | 0.0452 | 0.0511 | 0.027 | 0.106 | 0.135
61.5 | 0.93 | 0.7705 | 0.0365 | 0.044 | 0.023 | 0.091 | 0.109
64 | 0.97 | 0.7292 | 0.0276 | 0.0365 | 0.019 | 0.076 | 0.082
66.5 | 1 | 0.642 | 0.0185 | 0.029 | 0.015 | 0.06 | 0.055
68.9 | 1.04 | 0.4558 | 0.0093 | 0.0213 | 0.011 | 0.044 | 0.028
71.4 | 1.08 | -0.0002 | 0 | 0.0139 | 0.007 | 0.029 | 0
PROP | RPM | = | 17000
V | J | Pe | Ct | Cp | PWR | Torque | Thrust
(mph) | (Adv | Ratio) | (Hp) | (In-Lbf) | (Lbf)
0 | 0 | 0 | 0.1414 | 0.0818 | 0.052 | 0.192 | 0.477
2.6 | 0.04 | 0.063 | 0.1414 | 0.0833 | 0.053 | 0.196 | 0.477
5.2 | 0.07 | 0.1237 | 0.1413 | 0.0849 | 0.054 | 0.199 | 0.477
7.8 | 0.11 | 0.1819 | 0.1412 | 0.0865 | 0.055 | 0.203 | 0.476
10.5 | 0.15 | 0.2377 | 0.141 | 0.0881 | 0.056 | 0.207 | 0.475
13.1 | 0.19 | 0.291 | 0.1406 | 0.0897 | 0.057 | 0.211 | 0.474
15.7 | 0.22 | 0.3418 | 0.1402 | 0.0914 | 0.058 | 0.215 | 0.473
18.3 | 0.26 | 0.3901 | 0.1396 | 0.093 | 0.059 | 0.218 | 0.471
20.9 | 0.3 | 0.4359 | 0.1388 | 0.0946 | 0.06 | 0.222 | 0.468
23.5 | 0.33 | 0.4793 | 0.1377 | 0.0961 | 0.061 | 0.226 | 0.465
26.2 | 0.37 | 0.5201 | 0.1364 | 0.0974 | 0.062 | 0.229 | 0.46
28.8 | 0.41 | 0.5585 | 0.1346 | 0.0984 | 0.062 | 0.231 | 0.454
31.4 | 0.45 | 0.5945 | 0.1322 | 0.0991 | 0.063 | 0.233 | 0.446
34 | 0.48 | 0.6281 | 0.1285 | 0.0988 | 0.063 | 0.232 | 0.433
36.6 | 0.52 | 0.6594 | 0.1222 | 0.0963 | 0.061 | 0.226 | 0.412
39.2 | 0.56 | 0.6872 | 0.1152 | 0.0934 | 0.059 | 0.219 | 0.389
41.9 | 0.59 | 0.7117 | 0.1082 | 0.0903 | 0.057 | 0.212 | 0.365
44.5 | 0.63 | 0.7329 | 0.1009 | 0.087 | 0.055 | 0.204 | 0.34
47.1 | 0.67 | 0.7506 | 0.0936 | 0.0834 | 0.053 | 0.196 | 0.316
49.7 | 0.71 | 0.7652 | 0.086 | 0.0793 | 0.05 | 0.186 | 0.29
52.3 | 0.74 | 0.7769 | 0.0783 | 0.0749 | 0.047 | 0.176 | 0.264
54.9 | 0.78 | 0.7858 | 0.0704 | 0.0698 | 0.044 | 0.164 | 0.237
57.5 | 0.82 | 0.792 | 0.0622 | 0.0642 | 0.041 | 0.151 | 0.21
60.2 | 0.85 | 0.7943 | 0.0539 | 0.0579 | 0.037 | 0.136 | 0.182
62.8 | 0.89 | 0.7892 | 0.0453 | 0.0512 | 0.032 | 0.12 | 0.153
65.4 | 0.93 | 0.7707 | 0.0366 | 0.0441 | 0.028 | 0.104 | 0.123
68 | 0.97 | 0.7296 | 0.0277 | 0.0366 | 0.023 | 0.086 | 0.093
70.6 | 1 | 0.6424 | 0.0186 | 0.029 | 0.018 | 0.068 | 0.063
73.2 | 1.04 | 0.4564 | 0.0094 | 0.0213 | 0.014 | 0.05 | 0.032
75.9 | 1.08 | -0.0004 | 0 | 0.0139 | 0.009 | 0.033 | 0
PROP | RPM | = | 18000
V | J | Pe | Ct | Cp | PWR | Torque | Thrust
(mph) | (Adv | Ratio) | (Hp) | (In-Lbf) | (Lbf)
0 | 0 | 0 | 0.1414 | 0.0819 | 0.062 | 0.216 | 0.535
2.8 | 0.04 | 0.063 | 0.1414 | 0.0834 | 0.063 | 0.22 | 0.535
5.5 | 0.07 | 0.1236 | 0.1414 | 0.085 | 0.064 | 0.224 | 0.535
8.3 | 0.11 | 0.1818 | 0.1413 | 0.0866 | 0.065 | 0.228 | 0.534
11.1 | 0.15 | 0.2376 | 0.141 | 0.0882 | 0.066 | 0.232 | 0.533
13.8 | 0.19 | 0.2908 | 0.1407 | 0.0899 | 0.068 | 0.237 | 0.532
16.6 | 0.22 | 0.3416 | 0.1403 | 0.0915 | 0.069 | 0.241 | 0.53
19.4 | 0.26 | 0.3899 | 0.1397 | 0.0931 | 0.07 | 0.245 | 0.528
22.2 | 0.3 | 0.4357 | 0.1389 | 0.0947 | 0.071 | 0.249 | 0.525
24.9 | 0.33 | 0.4791 | 0.1378 | 0.0962 | 0.072 | 0.253 | 0.521
27.7 | 0.37 | 0.5199 | 0.1365 | 0.0975 | 0.073 | 0.257 | 0.516
30.5 | 0.41 | 0.5584 | 0.1347 | 0.0985 | 0.074 | 0.259 | 0.509
33.2 | 0.45 | 0.5943 | 0.1323 | 0.0992 | 0.075 | 0.261 | 0.5
36 | 0.48 | 0.6279 | 0.1286 | 0.0989 | 0.074 | 0.26 | 0.486
38.8 | 0.52 | 0.6592 | 0.1223 | 0.0965 | 0.073 | 0.254 | 0.463
41.5 | 0.56 | 0.6871 | 0.1154 | 0.0936 | 0.07 | 0.246 | 0.436
44.3 | 0.59 | 0.7116 | 0.1083 | 0.0905 | 0.068 | 0.238 | 0.41
47.1 | 0.63 | 0.7328 | 0.1011 | 0.0871 | 0.066 | 0.229 | 0.382
49.9 | 0.67 | 0.7505 | 0.0938 | 0.0835 | 0.063 | 0.22 | 0.355
52.6 | 0.71 | 0.7652 | 0.0862 | 0.0795 | 0.06 | 0.209 | 0.326
55.4 | 0.74 | 0.7769 | 0.0785 | 0.0751 | 0.056 | 0.198 | 0.297
58.2 | 0.78 | 0.7858 | 0.0706 | 0.07 | 0.053 | 0.184 | 0.267
60.9 | 0.82 | 0.792 | 0.0624 | 0.0644 | 0.048 | 0.169 | 0.236
63.7 | 0.85 | 0.7944 | 0.054 | 0.0581 | 0.044 | 0.153 | 0.204
66.5 | 0.89 | 0.7893 | 0.0455 | 0.0513 | 0.039 | 0.135 | 0.172
69.2 | 0.93 | 0.7711 | 0.0367 | 0.0442 | 0.033 | 0.116 | 0.139
72 | 0.97 | 0.7302 | 0.0278 | 0.0367 | 0.028 | 0.097 | 0.105
74.8 | 1 | 0.6434 | 0.0187 | 0.0291 | 0.022 | 0.077 | 0.071
77.5 | 1.04 | 0.4573 | 0.0094 | 0.0214 | 0.016 | 0.056 | 0.036
80.3 | 1.08 | -0.0002 | 0 | 0.0139 | 0.01 | 0.037 | 0
PROP | RPM | = | 19000
V | J | Pe | Ct | Cp | PWR | Torque | Thrust
(mph) | (Adv | Ratio) | (Hp) | (In-Lbf) | (Lbf)
0 | 0 | 0 | 0.1414 | 0.082 | 0.072 | 0.24 | 0.596
2.9 | 0.04 | 0.0629 | 0.1414 | 0.0835 | 0.074 | 0.245 | 0.596
5.8 | 0.07 | 0.1235 | 0.1414 | 0.0851 | 0.075 | 0.25 | 0.596
8.8 | 0.11 | 0.1816 | 0.1413 | 0.0867 | 0.077 | 0.254 | 0.595
11.7 | 0.15 | 0.2373 | 0.1411 | 0.0883 | 0.078 | 0.259 | 0.594
14.6 | 0.19 | 0.2905 | 0.1408 | 0.09 | 0.08 | 0.264 | 0.593
17.5 | 0.22 | 0.3412 | 0.1403 | 0.0916 | 0.081 | 0.269 | 0.591
20.5 | 0.26 | 0.3895 | 0.1398 | 0.0933 | 0.082 | 0.274 | 0.589
23.4 | 0.3 | 0.4353 | 0.139 | 0.0949 | 0.084 | 0.278 | 0.586
26.3 | 0.33 | 0.4786 | 0.1379 | 0.0963 | 0.085 | 0.283 | 0.581
29.2 | 0.37 | 0.5195 | 0.1366 | 0.0977 | 0.086 | 0.287 | 0.576
32.2 | 0.41 | 0.5579 | 0.1348 | 0.0987 | 0.087 | 0.29 | 0.568
35.1 | 0.45 | 0.5939 | 0.1325 | 0.0994 | 0.088 | 0.292 | 0.558
38 | 0.48 | 0.6275 | 0.1289 | 0.0992 | 0.088 | 0.291 | 0.543
40.9 | 0.52 | 0.6589 | 0.1226 | 0.0968 | 0.086 | 0.284 | 0.517
43.9 | 0.56 | 0.6868 | 0.1157 | 0.0938 | 0.083 | 0.275 | 0.487
46.8 | 0.59 | 0.7113 | 0.1086 | 0.0907 | 0.08 | 0.266 | 0.458
49.7 | 0.63 | 0.7327 | 0.1014 | 0.0874 | 0.077 | 0.256 | 0.427
52.6 | 0.67 | 0.7505 | 0.094 | 0.0837 | 0.074 | 0.246 | 0.396
55.5 | 0.71 | 0.7651 | 0.0865 | 0.0797 | 0.071 | 0.234 | 0.364
58.5 | 0.74 | 0.7769 | 0.0787 | 0.0753 | 0.067 | 0.221 | 0.332
61.4 | 0.78 | 0.7859 | 0.0708 | 0.0702 | 0.062 | 0.206 | 0.298
64.3 | 0.82 | 0.7921 | 0.0626 | 0.0646 | 0.057 | 0.189 | 0.264
67.2 | 0.85 | 0.7946 | 0.0542 | 0.0583 | 0.052 | 0.171 | 0.228
70.2 | 0.89 | 0.7895 | 0.0456 | 0.0515 | 0.046 | 0.151 | 0.192
73.1 | 0.93 | 0.7713 | 0.0369 | 0.0444 | 0.039 | 0.13 | 0.155
76 | 0.97 | 0.7306 | 0.0279 | 0.0369 | 0.033 | 0.108 | 0.117
78.9 | 1 | 0.644 | 0.0187 | 0.0292 | 0.026 | 0.086 | 0.079
81.9 | 1.04 | 0.4586 | 0.0095 | 0.0214 | 0.019 | 0.063 | 0.04
84.8 | 1.08 | 0.0012 | 0 | 0.0139 | 0.012 | 0.041 | 0
PROP | RPM | = | 20000
V | J | Pe | Ct | Cp | PWR | Torque | Thrust
(mph) | (Adv | Ratio) | (Hp) | (In-Lbf) | (Lbf)
0 | 0 | 0 | 0.1415 | 0.0821 | 0.085 | 0.267 | 0.66
3.1 | 0.04 | 0.0628 | 0.1415 | 0.0837 | 0.086 | 0.272 | 0.661
6.2 | 0.07 | 0.1232 | 0.1415 | 0.0853 | 0.088 | 0.277 | 0.66
9.2 | 0.11 | 0.1813 | 0.1414 | 0.0869 | 0.09 | 0.282 | 0.66
12.3 | 0.15 | 0.2369 | 0.1412 | 0.0885 | 0.091 | 0.288 | 0.659
15.4 | 0.19 | 0.2901 | 0.1409 | 0.0902 | 0.093 | 0.293 | 0.658
18.5 | 0.22 | 0.3408 | 0.1405 | 0.0919 | 0.095 | 0.299 | 0.656
21.5 | 0.26 | 0.389 | 0.1399 | 0.0935 | 0.096 | 0.304 | 0.653
24.6 | 0.3 | 0.4348 | 0.1391 | 0.0951 | 0.098 | 0.309 | 0.65
27.7 | 0.33 | 0.4781 | 0.1381 | 0.0966 | 0.1 | 0.314 | 0.645
30.8 | 0.37 | 0.519 | 0.1368 | 0.0979 | 0.101 | 0.318 | 0.639
33.9 | 0.41 | 0.5574 | 0.1351 | 0.099 | 0.102 | 0.322 | 0.631
36.9 | 0.45 | 0.5935 | 0.1328 | 0.0997 | 0.103 | 0.324 | 0.62
40 | 0.48 | 0.6271 | 0.1292 | 0.0995 | 0.103 | 0.323 | 0.603
43.1 | 0.52 | 0.6586 | 0.123 | 0.0971 | 0.1 | 0.316 | 0.574
46.2 | 0.56 | 0.6865 | 0.116 | 0.0941 | 0.097 | 0.306 | 0.541
49.2 | 0.59 | 0.7112 | 0.1089 | 0.091 | 0.094 | 0.296 | 0.508
52.3 | 0.63 | 0.7326 | 0.1017 | 0.0876 | 0.09 | 0.285 | 0.475
55.4 | 0.67 | 0.7504 | 0.0943 | 0.084 | 0.087 | 0.273 | 0.44
58.5 | 0.71 | 0.7651 | 0.0867 | 0.08 | 0.082 | 0.26 | 0.405
61.6 | 0.74 | 0.7769 | 0.0789 | 0.0755 | 0.078 | 0.245 | 0.368
64.6 | 0.78 | 0.786 | 0.071 | 0.0704 | 0.073 | 0.229 | 0.331
67.7 | 0.82 | 0.7922 | 0.0628 | 0.0647 | 0.067 | 0.21 | 0.293
70.8 | 0.85 | 0.7947 | 0.0544 | 0.0584 | 0.06 | 0.19 | 0.254
73.9 | 0.89 | 0.7897 | 0.0457 | 0.0516 | 0.053 | 0.168 | 0.214
76.9 | 0.93 | 0.7716 | 0.037 | 0.0445 | 0.046 | 0.145 | 0.173
80 | 0.97 | 0.7309 | 0.028 | 0.037 | 0.038 | 0.12 | 0.131
83.1 | 1 | 0.6446 | 0.0188 | 0.0292 | 0.03 | 0.095 | 0.088
86.2 | 1.04 | 0.4587 | 0.0095 | 0.0215 | 0.022 | 0.07 | 0.044
89.3 | 1.08 | -0.0003 | 0 | 0.0139 | 0.014 | 0.045 | 0
PROP | RPM | = | 21000
V | J | Pe | Ct | Cp | PWR | Torque | Thrust
(mph) | (Adv | Ratio) | (Hp) | (In-Lbf) | (Lbf)
0 | 0 | 0 | 0.1415 | 0.0824 | 0.098 | 0.295 | 0.728
3.2 | 0.04 | 0.0627 | 0.1415 | 0.0839 | 0.1 | 0.301 | 0.728
6.5 | 0.07 | 0.123 | 0.1415 | 0.0855 | 0.102 | 0.306 | 0.728
9.7 | 0.11 | 0.181 | 0.1414 | 0.0871 | 0.104 | 0.312 | 0.728
12.9 | 0.15 | 0.2365 | 0.1413 | 0.0888 | 0.106 | 0.318 | 0.727
16.2 | 0.19 | 0.2896 | 0.141 | 0.0904 | 0.108 | 0.324 | 0.726
19.4 | 0.22 | 0.3403 | 0.1406 | 0.0921 | 0.11 | 0.33 | 0.724
22.6 | 0.26 | 0.3885 | 0.14 | 0.0937 | 0.112 | 0.336 | 0.721
25.9 | 0.3 | 0.4342 | 0.1393 | 0.0953 | 0.114 | 0.342 | 0.717
29.1 | 0.33 | 0.4776 | 0.1383 | 0.0968 | 0.116 | 0.347 | 0.712
32.3 | 0.37 | 0.5184 | 0.137 | 0.0982 | 0.117 | 0.352 | 0.705
35.6 | 0.41 | 0.5569 | 0.1353 | 0.0993 | 0.119 | 0.356 | 0.697
38.8 | 0.45 | 0.5929 | 0.133 | 0.1 | 0.119 | 0.358 | 0.685
42 | 0.48 | 0.6266 | 0.1296 | 0.0999 | 0.119 | 0.358 | 0.667
45.2 | 0.52 | 0.6582 | 0.1233 | 0.0974 | 0.116 | 0.349 | 0.635
48.5 | 0.56 | 0.6862 | 0.1163 | 0.0945 | 0.113 | 0.339 | 0.599
51.7 | 0.59 | 0.7109 | 0.1092 | 0.0913 | 0.109 | 0.327 | 0.562
54.9 | 0.63 | 0.7324 | 0.102 | 0.0879 | 0.105 | 0.315 | 0.525
58.2 | 0.67 | 0.7503 | 0.0945 | 0.0843 | 0.101 | 0.302 | 0.487
61.4 | 0.71 | 0.7651 | 0.087 | 0.0802 | 0.096 | 0.287 | 0.448
64.6 | 0.74 | 0.777 | 0.0792 | 0.0757 | 0.09 | 0.271 | 0.407
67.9 | 0.78 | 0.786 | 0.0712 | 0.0706 | 0.084 | 0.253 | 0.366
71.1 | 0.82 | 0.7923 | 0.0629 | 0.0649 | 0.078 | 0.233 | 0.324
74.3 | 0.85 | 0.7948 | 0.0545 | 0.0586 | 0.07 | 0.21 | 0.281
77.6 | 0.89 | 0.7898 | 0.0459 | 0.0518 | 0.062 | 0.186 | 0.236
80.8 | 0.93 | 0.7718 | 0.0371 | 0.0446 | 0.053 | 0.16 | 0.191
84 | 0.97 | 0.7313 | 0.0281 | 0.0371 | 0.044 | 0.133 | 0.144
87.3 | 1 | 0.6455 | 0.0189 | 0.0293 | 0.035 | 0.105 | 0.097
90.5 | 1.04 | 0.4601 | 0.0095 | 0.0215 | 0.026 | 0.077 | 0.049
93.7 | 1.08 | -0.0001 | 0 | 0.0139 | 0.017 | 0.05 | 0
PROP | RPM | = | 22000
V | J | Pe | Ct | Cp | PWR | Torque | Thrust
(mph) | (Adv | Ratio) | (Hp) | (In-Lbf) | (Lbf)
0 | 0 | 0 | 0.1415 | 0.0826 | 0.113 | 0.325 | 0.799
3.4 | 0.04 | 0.0625 | 0.1416 | 0.0841 | 0.115 | 0.331 | 0.8
6.8 | 0.07 | 0.1227 | 0.1416 | 0.0857 | 0.118 | 0.337 | 0.8
10.2 | 0.11 | 0.1805 | 0.1415 | 0.0873 | 0.12 | 0.343 | 0.799
13.5 | 0.15 | 0.236 | 0.1413 | 0.089 | 0.122 | 0.35 | 0.798
16.9 | 0.19 | 0.2891 | 0.1411 | 0.0906 | 0.124 | 0.356 | 0.797
20.3 | 0.22 | 0.3397 | 0.1407 | 0.0923 | 0.127 | 0.363 | 0.795
23.7 | 0.26 | 0.3878 | 0.1402 | 0.094 | 0.129 | 0.37 | 0.792
27.1 | 0.3 | 0.4336 | 0.1395 | 0.0956 | 0.131 | 0.376 | 0.788
30.5 | 0.33 | 0.4769 | 0.1385 | 0.0971 | 0.133 | 0.382 | 0.782
33.9 | 0.37 | 0.5178 | 0.1373 | 0.0985 | 0.135 | 0.387 | 0.775
37.2 | 0.41 | 0.5562 | 0.1356 | 0.0996 | 0.137 | 0.392 | 0.766
40.6 | 0.45 | 0.5923 | 0.1334 | 0.1004 | 0.138 | 0.395 | 0.753
44 | 0.48 | 0.626 | 0.13 | 0.1002 | 0.138 | 0.394 | 0.734
47.4 | 0.52 | 0.6576 | 0.1237 | 0.0978 | 0.134 | 0.385 | 0.699
50.8 | 0.56 | 0.6858 | 0.1167 | 0.0948 | 0.13 | 0.373 | 0.659
54.2 | 0.59 | 0.7106 | 0.1096 | 0.0917 | 0.126 | 0.36 | 0.619
57.5 | 0.63 | 0.7323 | 0.1023 | 0.0882 | 0.121 | 0.347 | 0.578
60.9 | 0.67 | 0.7505 | 0.0949 | 0.0845 | 0.116 | 0.332 | 0.536
64.3 | 0.71 | 0.7656 | 0.0873 | 0.0804 | 0.11 | 0.316 | 0.493
67.7 | 0.74 | 0.7779 | 0.0794 | 0.0759 | 0.104 | 0.298 | 0.449
71.1 | 0.78 | 0.7874 | 0.0714 | 0.0707 | 0.097 | 0.278 | 0.403
74.5 | 0.82 | 0.7942 | 0.0632 | 0.065 | 0.089 | 0.256 | 0.357
77.9 | 0.85 | 0.7973 | 0.0547 | 0.0586 | 0.081 | 0.231 | 0.309
81.2 | 0.89 | 0.7929 | 0.0461 | 0.0518 | 0.071 | 0.204 | 0.26
84.6 | 0.93 | 0.7755 | 0.0372 | 0.0446 | 0.061 | 0.175 | 0.21
88 | 0.97 | 0.7355 | 0.0282 | 0.037 | 0.051 | 0.146 | 0.159
91.4 | 1 | 0.6494 | 0.0189 | 0.0293 | 0.04 | 0.115 | 0.107
94.8 | 1.04 | 0.4631 | 0.0096 | 0.0215 | 0.029 | 0.084 | 0.054
98.2 | 1.08 | 0.0001 | 0 | 0.014 | 0.019 | 0.055 | 0
PROP | RPM | = | 23000
V | J | Pe | Ct | Cp | PWR | Torque | Thrust
(mph) | (Adv | Ratio) | (Hp) | (In-Lbf) | (Lbf)
0 | 0 | 0 | 0.1415 | 0.0825 | 0.129 | 0.355 | 0.874
3.5 | 0.04 | 0.0626 | 0.1416 | 0.0841 | 0.132 | 0.361 | 0.874
7.1 | 0.07 | 0.1229 | 0.1416 | 0.0857 | 0.134 | 0.368 | 0.874
10.6 | 0.11 | 0.1808 | 0.1416 | 0.0873 | 0.137 | 0.375 | 0.874
14.2 | 0.15 | 0.2363 | 0.1414 | 0.089 | 0.14 | 0.383 | 0.873
17.7 | 0.19 | 0.2894 | 0.1412 | 0.0907 | 0.142 | 0.39 | 0.872
21.3 | 0.22 | 0.3401 | 0.1408 | 0.0923 | 0.145 | 0.397 | 0.869
24.8 | 0.26 | 0.3883 | 0.1403 | 0.094 | 0.147 | 0.404 | 0.866
28.3 | 0.3 | 0.4341 | 0.1396 | 0.0956 | 0.15 | 0.411 | 0.862
31.9 | 0.33 | 0.4775 | 0.1387 | 0.0972 | 0.152 | 0.418 | 0.856
35.4 | 0.37 | 0.5184 | 0.1375 | 0.0986 | 0.155 | 0.424 | 0.849
39 | 0.41 | 0.5569 | 0.1358 | 0.0997 | 0.156 | 0.429 | 0.839
42.5 | 0.45 | 0.593 | 0.1336 | 0.1005 | 0.158 | 0.432 | 0.825
46 | 0.48 | 0.6268 | 0.1303 | 0.1004 | 0.158 | 0.432 | 0.804
49.6 | 0.52 | 0.6585 | 0.124 | 0.098 | 0.154 | 0.421 | 0.766
53.1 | 0.56 | 0.6869 | 0.117 | 0.095 | 0.149 | 0.408 | 0.722
56.7 | 0.59 | 0.7119 | 0.1098 | 0.0917 | 0.144 | 0.394 | 0.678
60.2 | 0.63 | 0.7339 | 0.1025 | 0.0883 | 0.138 | 0.379 | 0.633
63.8 | 0.67 | 0.7524 | 0.095 | 0.0845 | 0.133 | 0.363 | 0.587
67.3 | 0.71 | 0.7679 | 0.0874 | 0.0804 | 0.126 | 0.345 | 0.539
70.8 | 0.74 | 0.7806 | 0.0795 | 0.0757 | 0.119 | 0.326 | 0.491
74.4 | 0.78 | 0.7904 | 0.0714 | 0.0706 | 0.111 | 0.303 | 0.441
77.9 | 0.82 | 0.7976 | 0.0632 | 0.0648 | 0.102 | 0.278 | 0.39
81.5 | 0.85 | 0.8009 | 0.0547 | 0.0584 | 0.092 | 0.251 | 0.338
85 | 0.89 | 0.7964 | 0.0461 | 0.0516 | 0.081 | 0.222 | 0.284
88.6 | 0.93 | 0.7787 | 0.0372 | 0.0444 | 0.07 | 0.191 | 0.229
92.1 | 0.97 | 0.7376 | 0.0281 | 0.0368 | 0.058 | 0.158 | 0.173
95.6 | 1 | 0.6498 | 0.0188 | 0.029 | 0.046 | 0.125 | 0.116
99.2 | 1.04 | 0.4607 | 0.0095 | 0.0214 | 0.033 | 0.092 | 0.058
102.7 | 1.08 | 0.0045 | 0.0001 | 0.014 | 0.022 | 0.06 | 0
PROP | RPM | = | 24000
V | J | Pe | Ct | Cp | PWR | Torque | Thrust
(mph) | (Adv | Ratio) | (Hp) | (In-Lbf) | (Lbf)
0 | 0 | 0 | 0.1414 | 0.0817 | 0.146 | 0.383 | 0.951
3.7 | 0.04 | 0.0631 | 0.1415 | 0.0834 | 0.149 | 0.39 | 0.951
7.4 | 0.07 | 0.1238 | 0.1416 | 0.085 | 0.152 | 0.398 | 0.952
11.1 | 0.11 | 0.182 | 0.1415 | 0.0867 | 0.155 | 0.406 | 0.951
14.8 | 0.15 | 0.2377 | 0.1414 | 0.0884 | 0.158 | 0.414 | 0.95
18.5 | 0.19 | 0.2909 | 0.1411 | 0.0902 | 0.161 | 0.422 | 0.949
22.2 | 0.22 | 0.3416 | 0.1408 | 0.0919 | 0.164 | 0.43 | 0.946
25.9 | 0.26 | 0.3898 | 0.1403 | 0.0937 | 0.167 | 0.438 | 0.943
29.6 | 0.3 | 0.4356 | 0.1396 | 0.0953 | 0.17 | 0.446 | 0.939
33.3 | 0.33 | 0.4788 | 0.1387 | 0.0969 | 0.173 | 0.454 | 0.933
37 | 0.37 | 0.5196 | 0.1375 | 0.0984 | 0.175 | 0.461 | 0.925
40.7 | 0.41 | 0.5579 | 0.136 | 0.0997 | 0.178 | 0.466 | 0.914
44.4 | 0.45 | 0.5939 | 0.1338 | 0.1005 | 0.179 | 0.471 | 0.9
48.1 | 0.48 | 0.6275 | 0.1305 | 0.1005 | 0.179 | 0.471 | 0.877
51.7 | 0.52 | 0.6592 | 0.1244 | 0.0982 | 0.175 | 0.46 | 0.836
55.4 | 0.56 | 0.6877 | 0.1173 | 0.0951 | 0.17 | 0.445 | 0.789
59.1 | 0.59 | 0.7129 | 0.1101 | 0.0919 | 0.164 | 0.43 | 0.74
62.8 | 0.63 | 0.7351 | 0.1028 | 0.0884 | 0.158 | 0.414 | 0.691
66.5 | 0.67 | 0.754 | 0.0953 | 0.0846 | 0.151 | 0.396 | 0.641
70.2 | 0.71 | 0.7699 | 0.0876 | 0.0804 | 0.143 | 0.376 | 0.589
73.9 | 0.74 | 0.783 | 0.0797 | 0.0757 | 0.135 | 0.354 | 0.536
77.6 | 0.78 | 0.7932 | 0.0717 | 0.0705 | 0.126 | 0.33 | 0.482
81.3 | 0.82 | 0.8008 | 0.0634 | 0.0647 | 0.115 | 0.303 | 0.426
85 | 0.85 | 0.8043 | 0.0549 | 0.0583 | 0.104 | 0.273 | 0.369
88.7 | 0.89 | 0.7999 | 0.0462 | 0.0515 | 0.092 | 0.241 | 0.31
92.4 | 0.93 | 0.7822 | 0.0372 | 0.0442 | 0.079 | 0.207 | 0.25
96.1 | 0.97 | 0.7409 | 0.0281 | 0.0366 | 0.065 | 0.171 | 0.189
99.8 | 1 | 0.6512 | 0.0188 | 0.0289 | 0.052 | 0.135 | 0.126
103.5 | 1.04 | 0.4603 | 0.0094 | 0.0213 | 0.038 | 0.1 | 0.063
107.2 | 1.08 | 0.0034 | 0 | 0.014 | 0.025 | 0.066 | 0
PROP | RPM | = | 25000
V | J | Pe | Ct | Cp | PWR | Torque | Thrust
(mph) | (Adv | Ratio) | (Hp) | (In-Lbf) | (Lbf)
0 | 0 | 0 | 0.1414 | 0.0811 | 0.163 | 0.412 | 1.031
3.9 | 0.04 | 0.0636 | 0.1415 | 0.0828 | 0.167 | 0.42 | 1.032
7.7 | 0.07 | 0.1246 | 0.1415 | 0.0845 | 0.17 | 0.429 | 1.032
11.6 | 0.11 | 0.1831 | 0.1415 | 0.0862 | 0.174 | 0.438 | 1.032
15.4 | 0.15 | 0.239 | 0.1414 | 0.088 | 0.177 | 0.447 | 1.031
19.3 | 0.19 | 0.2923 | 0.1412 | 0.0898 | 0.181 | 0.456 | 1.03
23.1 | 0.22 | 0.343 | 0.1409 | 0.0916 | 0.185 | 0.465 | 1.027
27 | 0.26 | 0.3912 | 0.1404 | 0.0934 | 0.188 | 0.474 | 1.024
30.8 | 0.3 | 0.4368 | 0.1398 | 0.0952 | 0.192 | 0.483 | 1.019
34.7 | 0.33 | 0.48 | 0.1389 | 0.0968 | 0.195 | 0.492 | 1.013
38.5 | 0.37 | 0.5206 | 0.1378 | 0.0984 | 0.198 | 0.5 | 1.005
42.4 | 0.41 | 0.5588 | 0.1362 | 0.0997 | 0.201 | 0.506 | 0.994
46.2 | 0.45 | 0.5947 | 0.1341 | 0.1006 | 0.203 | 0.511 | 0.978
50.1 | 0.48 | 0.6282 | 0.1309 | 0.1007 | 0.203 | 0.512 | 0.955
53.9 | 0.52 | 0.6599 | 0.1248 | 0.0985 | 0.198 | 0.5 | 0.91
57.8 | 0.56 | 0.6885 | 0.1177 | 0.0954 | 0.192 | 0.484 | 0.859
61.6 | 0.59 | 0.7138 | 0.1105 | 0.0921 | 0.186 | 0.468 | 0.806
65.5 | 0.63 | 0.7363 | 0.1031 | 0.0885 | 0.178 | 0.45 | 0.752
69.3 | 0.67 | 0.7556 | 0.0956 | 0.0847 | 0.171 | 0.43 | 0.697
73.2 | 0.71 | 0.7718 | 0.0879 | 0.0804 | 0.162 | 0.409 | 0.641
77 | 0.74 | 0.7853 | 0.08 | 0.0757 | 0.153 | 0.385 | 0.583
80.9 | 0.78 | 0.796 | 0.0718 | 0.0705 | 0.142 | 0.358 | 0.524
84.7 | 0.82 | 0.8039 | 0.0635 | 0.0646 | 0.13 | 0.328 | 0.463
88.6 | 0.86 | 0.8076 | 0.055 | 0.0582 | 0.117 | 0.296 | 0.401
92.4 | 0.89 | 0.8031 | 0.0462 | 0.0513 | 0.103 | 0.261 | 0.337
96.3 | 0.93 | 0.7851 | 0.0372 | 0.0441 | 0.089 | 0.224 | 0.272
100.1 | 0.97 | 0.7434 | 0.0281 | 0.0365 | 0.074 | 0.186 | 0.205
104 | 1 | 0.654 | 0.0188 | 0.0288 | 0.058 | 0.146 | 0.137
107.8 | 1.04 | 0.4626 | 0.0094 | 0.0212 | 0.043 | 0.108 | 0.069
111.7 | 1.08 | -0.0002 | 0 | 0.014 | 0.028 | 0.071 | 0
PROP | RPM | = | 26000
V | J | Pe | Ct | Cp | PWR | Torque | Thrust
(mph) | (Adv | Ratio) | (Hp) | (In-Lbf) | (Lbf)
0 | 0 | 0 | 0.1413 | 0.0804 | 0.182 | 0.442 | 1.115
4 | 0.04 | 0.064 | 0.1414 | 0.0821 | 0.186 | 0.451 | 1.116
8 | 0.07 | 0.1254 | 0.1415 | 0.0839 | 0.19 | 0.461 | 1.116
12 | 0.11 | 0.1841 | 0.1415 | 0.0857 | 0.194 | 0.471 | 1.116
16 | 0.15 | 0.2401 | 0.1414 | 0.0876 | 0.199 | 0.481 | 1.116
20 | 0.19 | 0.2935 | 0.1412 | 0.0895 | 0.203 | 0.492 | 1.114
24 | 0.22 | 0.3443 | 0.1409 | 0.0913 | 0.207 | 0.502 | 1.112
28 | 0.26 | 0.3925 | 0.1405 | 0.0932 | 0.211 | 0.512 | 1.108
32 | 0.3 | 0.438 | 0.1399 | 0.095 | 0.215 | 0.522 | 1.103
36.1 | 0.33 | 0.481 | 0.139 | 0.0967 | 0.219 | 0.531 | 1.097
40.1 | 0.37 | 0.5215 | 0.1379 | 0.0984 | 0.223 | 0.54 | 1.088
44.1 | 0.41 | 0.5596 | 0.1364 | 0.0997 | 0.226 | 0.548 | 1.076
48.1 | 0.45 | 0.5953 | 0.1344 | 0.1008 | 0.228 | 0.554 | 1.061
52.1 | 0.48 | 0.6287 | 0.1313 | 0.101 | 0.229 | 0.555 | 1.036
56.1 | 0.52 | 0.6603 | 0.1252 | 0.0987 | 0.224 | 0.542 | 0.988
60.1 | 0.56 | 0.6891 | 0.1181 | 0.0956 | 0.217 | 0.525 | 0.932
64.1 | 0.6 | 0.7146 | 0.1109 | 0.0923 | 0.209 | 0.507 | 0.875
68.1 | 0.63 | 0.7373 | 0.1035 | 0.0887 | 0.201 | 0.487 | 0.816
72.1 | 0.67 | 0.7569 | 0.0959 | 0.0848 | 0.192 | 0.466 | 0.757
76.1 | 0.71 | 0.7736 | 0.0882 | 0.0805 | 0.182 | 0.442 | 0.696
80.1 | 0.74 | 0.7875 | 0.0802 | 0.0758 | 0.172 | 0.416 | 0.633
84.1 | 0.78 | 0.7985 | 0.0721 | 0.0705 | 0.16 | 0.387 | 0.568
88.1 | 0.82 | 0.8068 | 0.0637 | 0.0646 | 0.146 | 0.355 | 0.503
92.1 | 0.86 | 0.8108 | 0.0552 | 0.0582 | 0.132 | 0.32 | 0.435
96.1 | 0.89 | 0.8065 | 0.0464 | 0.0513 | 0.116 | 0.282 | 0.366
100.1 | 0.93 | 0.7886 | 0.0374 | 0.0441 | 0.1 | 0.242 | 0.295
104.2 | 0.97 | 0.7467 | 0.0282 | 0.0365 | 0.083 | 0.2 | 0.222
108.2 | 1 | 0.6571 | 0.0188 | 0.0288 | 0.065 | 0.158 | 0.149
112.2 | 1.04 | 0.4649 | 0.0094 | 0.0212 | 0.048 | 0.116 | 0.075
116.2 | 1.08 | -0.0008 | 0 | 0.0139 | 0.032 | 0.076 | 0
PROP | RPM | = | 26999
V | J | Pe | Ct | Cp | PWR | Torque | Thrust
(mph) | (Adv | Ratio) | (Hp) | (In-Lbf) | (Lbf)
0 | 0 | 0 | 0.1412 | 0.0798 | 0.202 | 0.473 | 1.201
4.2 | 0.04 | 0.0645 | 0.1414 | 0.0816 | 0.207 | 0.483 | 1.203
8.3 | 0.07 | 0.1261 | 0.1414 | 0.0834 | 0.212 | 0.494 | 1.203
12.5 | 0.11 | 0.1851 | 0.1415 | 0.0853 | 0.216 | 0.505 | 1.204
16.6 | 0.15 | 0.2412 | 0.1414 | 0.0872 | 0.221 | 0.517 | 1.203
20.8 | 0.19 | 0.2948 | 0.1412 | 0.0891 | 0.226 | 0.528 | 1.202
25 | 0.22 | 0.3455 | 0.141 | 0.091 | 0.231 | 0.539 | 1.199
29.1 | 0.26 | 0.3936 | 0.1405 | 0.0929 | 0.236 | 0.551 | 1.196
33.3 | 0.3 | 0.4391 | 0.14 | 0.0948 | 0.241 | 0.562 | 1.191
37.4 | 0.33 | 0.482 | 0.1392 | 0.0967 | 0.245 | 0.573 | 1.184
41.6 | 0.37 | 0.5223 | 0.1382 | 0.0984 | 0.25 | 0.583 | 1.175
45.8 | 0.41 | 0.5602 | 0.1367 | 0.0998 | 0.253 | 0.591 | 1.163
49.9 | 0.45 | 0.5958 | 0.1348 | 0.1009 | 0.256 | 0.598 | 1.147
54.1 | 0.48 | 0.6291 | 0.1317 | 0.1012 | 0.257 | 0.599 | 1.12
58.2 | 0.52 | 0.6607 | 0.1257 | 0.0991 | 0.251 | 0.587 | 1.07
62.4 | 0.56 | 0.6896 | 0.1186 | 0.096 | 0.244 | 0.568 | 1.009
66.6 | 0.59 | 0.7152 | 0.1113 | 0.0926 | 0.235 | 0.549 | 0.947
70.7 | 0.63 | 0.7382 | 0.1039 | 0.089 | 0.226 | 0.527 | 0.884
74.9 | 0.67 | 0.7582 | 0.0963 | 0.085 | 0.216 | 0.504 | 0.819
79 | 0.71 | 0.7752 | 0.0885 | 0.0807 | 0.205 | 0.478 | 0.753
83.2 | 0.74 | 0.7896 | 0.0805 | 0.0758 | 0.192 | 0.449 | 0.685
87.4 | 0.78 | 0.801 | 0.0723 | 0.0705 | 0.179 | 0.418 | 0.615
91.5 | 0.82 | 0.8096 | 0.064 | 0.0646 | 0.164 | 0.383 | 0.544
95.7 | 0.86 | 0.814 | 0.0554 | 0.0582 | 0.148 | 0.345 | 0.471
99.8 | 0.89 | 0.8098 | 0.0466 | 0.0513 | 0.13 | 0.304 | 0.396
104 | 0.93 | 0.7921 | 0.0375 | 0.0441 | 0.112 | 0.261 | 0.319
108.2 | 0.97 | 0.7503 | 0.0283 | 0.0365 | 0.093 | 0.216 | 0.241
112.3 | 1 | 0.6609 | 0.019 | 0.0288 | 0.073 | 0.171 | 0.161
116.5 | 1.04 | 0.4759 | 0.0096 | 0.0211 | 0.053 | 0.125 | 0.082
120.6 | 1.08 | -0.0005 | 0 | 0.0136 | 0.035 | 0.081 | 0
PROP | RPM | = | 28000
V | J | Pe | Ct | Cp | PWR | Torque | Thrust
(mph) | (Adv | Ratio) | (Hp) | (In-Lbf) | (Lbf)
0 | 0 | 0 | 0.1411 | 0.0791 | 0.224 | 0.504 | 1.291
4.3 | 0.04 | 0.065 | 0.1413 | 0.0809 | 0.229 | 0.516 | 1.293
8.6 | 0.07 | 0.1271 | 0.1414 | 0.0829 | 0.235 | 0.528 | 1.294
13 | 0.11 | 0.1863 | 0.1414 | 0.0848 | 0.24 | 0.54 | 1.294
17.3 | 0.15 | 0.2427 | 0.1414 | 0.0867 | 0.246 | 0.553 | 1.294
21.6 | 0.19 | 0.2963 | 0.1413 | 0.0888 | 0.251 | 0.566 | 1.293
25.9 | 0.22 | 0.3471 | 0.141 | 0.0908 | 0.257 | 0.578 | 1.29
30.2 | 0.26 | 0.3952 | 0.1407 | 0.0928 | 0.263 | 0.591 | 1.287
34.6 | 0.3 | 0.4406 | 0.1401 | 0.0947 | 0.268 | 0.603 | 1.282
38.9 | 0.34 | 0.4834 | 0.1393 | 0.0966 | 0.273 | 0.615 | 1.275
43.2 | 0.37 | 0.5236 | 0.1383 | 0.0984 | 0.278 | 0.627 | 1.266
47.5 | 0.41 | 0.5614 | 0.1369 | 0.0999 | 0.283 | 0.636 | 1.253
51.8 | 0.45 | 0.5968 | 0.135 | 0.1011 | 0.286 | 0.644 | 1.235
56.1 | 0.48 | 0.63 | 0.132 | 0.1014 | 0.287 | 0.646 | 1.208
60.5 | 0.52 | 0.6616 | 0.1261 | 0.0993 | 0.281 | 0.633 | 1.154
64.8 | 0.56 | 0.6905 | 0.1189 | 0.0962 | 0.272 | 0.613 | 1.088
69.1 | 0.6 | 0.7162 | 0.1116 | 0.0928 | 0.263 | 0.592 | 1.021
73.4 | 0.63 | 0.7395 | 0.1042 | 0.0892 | 0.252 | 0.568 | 0.953
77.7 | 0.67 | 0.7597 | 0.0965 | 0.0851 | 0.241 | 0.542 | 0.883
82.1 | 0.71 | 0.7771 | 0.0887 | 0.0807 | 0.229 | 0.514 | 0.811
86.4 | 0.74 | 0.7918 | 0.0807 | 0.0759 | 0.215 | 0.483 | 0.738
90.7 | 0.78 | 0.8036 | 0.0724 | 0.0705 | 0.199 | 0.449 | 0.663
95 | 0.82 | 0.8125 | 0.064 | 0.0645 | 0.183 | 0.411 | 0.585
99.3 | 0.86 | 0.817 | 0.0553 | 0.058 | 0.164 | 0.37 | 0.506
103.7 | 0.89 | 0.8128 | 0.0465 | 0.0511 | 0.145 | 0.326 | 0.425
108 | 0.93 | 0.7946 | 0.0374 | 0.0438 | 0.124 | 0.279 | 0.342
112.3 | 0.97 | 0.7519 | 0.0282 | 0.0363 | 0.103 | 0.231 | 0.258
116.6 | 1.01 | 0.6668 | 0.019 | 0.0286 | 0.081 | 0.182 | 0.173
120.9 | 1.04 | 0.4735 | 0.0095 | 0.021 | 0.059 | 0.134 | 0.087
125.3 | 1.08 | -0.0002 | 0 | 0.0137 | 0.039 | 0.088 | 0
PROP | RPM | = | 29000
V | J | Pe | Ct | Cp | PWR | Torque | Thrust
(mph) | (Adv | Ratio) | (Hp) | (In-Lbf) | (Lbf)
0 | 0 | 0 | 0.1411 | 0.0785 | 0.247 | 0.537 | 1.385
4.5 | 0.04 | 0.0653 | 0.1412 | 0.0804 | 0.253 | 0.55 | 1.386
8.9 | 0.07 | 0.1277 | 0.1414 | 0.0824 | 0.259 | 0.563 | 1.388
13.4 | 0.11 | 0.187 | 0.1414 | 0.0844 | 0.265 | 0.577 | 1.388
17.9 | 0.15 | 0.2435 | 0.1414 | 0.0864 | 0.272 | 0.591 | 1.388
22.3 | 0.19 | 0.2971 | 0.1413 | 0.0885 | 0.278 | 0.605 | 1.387
26.8 | 0.22 | 0.3479 | 0.1411 | 0.0905 | 0.285 | 0.619 | 1.385
31.3 | 0.26 | 0.3959 | 0.1408 | 0.0926 | 0.291 | 0.633 | 1.382
35.8 | 0.3 | 0.4412 | 0.1403 | 0.0946 | 0.298 | 0.647 | 1.377
40.2 | 0.33 | 0.4838 | 0.1396 | 0.0966 | 0.304 | 0.66 | 1.37
44.7 | 0.37 | 0.5239 | 0.1386 | 0.0984 | 0.309 | 0.673 | 1.36
49.2 | 0.41 | 0.5615 | 0.1372 | 0.1 | 0.314 | 0.683 | 1.347
53.6 | 0.45 | 0.5968 | 0.1354 | 0.1013 | 0.318 | 0.692 | 1.329
58.1 | 0.48 | 0.6298 | 0.1326 | 0.1018 | 0.32 | 0.696 | 1.301
62.6 | 0.52 | 0.6613 | 0.1268 | 0.0998 | 0.314 | 0.682 | 1.244
67 | 0.56 | 0.6904 | 0.1196 | 0.0966 | 0.304 | 0.66 | 1.174
71.5 | 0.6 | 0.7163 | 0.1122 | 0.0933 | 0.293 | 0.637 | 1.102
76 | 0.63 | 0.7398 | 0.1047 | 0.0895 | 0.282 | 0.612 | 1.028
80.4 | 0.67 | 0.7605 | 0.0971 | 0.0855 | 0.269 | 0.584 | 0.953
84.9 | 0.71 | 0.7782 | 0.0892 | 0.081 | 0.255 | 0.554 | 0.875
89.4 | 0.74 | 0.7934 | 0.0811 | 0.0761 | 0.239 | 0.52 | 0.796
93.9 | 0.78 | 0.8056 | 0.0729 | 0.0707 | 0.222 | 0.483 | 0.715
98.3 | 0.82 | 0.815 | 0.0644 | 0.0647 | 0.203 | 0.442 | 0.632
102.8 | 0.86 | 0.8199 | 0.0558 | 0.0582 | 0.183 | 0.398 | 0.547
107.3 | 0.89 | 0.8173 | 0.047 | 0.0514 | 0.162 | 0.351 | 0.462
111.7 | 0.93 | 0.8008 | 0.038 | 0.0441 | 0.139 | 0.301 | 0.373
116.2 | 0.97 | 0.7608 | 0.0287 | 0.0365 | 0.115 | 0.249 | 0.282
120.7 | 1 | 0.6729 | 0.0193 | 0.0288 | 0.09 | 0.197 | 0.189
125.1 | 1.04 | 0.4803 | 0.0097 | 0.021 | 0.066 | 0.144 | 0.095
129.6 | 1.08 | -0.0002 | 0 | 0.0136 | 0.043 | 0.093 | 0
PROP | RPM | = | 30000
V | J | Pe | Ct | Cp | PWR | Torque | Thrust
(mph) | (Adv | Ratio) | (Hp) | (In-Lbf) | (Lbf)
0 | 0 | 0 | 0.141 | 0.078 | 0.272 | 0.57 | 1.481
4.6 | 0.04 | 0.0657 | 0.1412 | 0.0799 | 0.278 | 0.584 | 1.483
9.3 | 0.07 | 0.1284 | 0.1413 | 0.0819 | 0.285 | 0.599 | 1.484
13.9 | 0.11 | 0.188 | 0.1414 | 0.084 | 0.292 | 0.614 | 1.485
18.5 | 0.15 | 0.2446 | 0.1414 | 0.0861 | 0.3 | 0.629 | 1.485
23.1 | 0.19 | 0.2983 | 0.1414 | 0.0882 | 0.307 | 0.645 | 1.485
27.8 | 0.22 | 0.3491 | 0.1412 | 0.0903 | 0.314 | 0.66 | 1.483
32.4 | 0.26 | 0.3971 | 0.1409 | 0.0924 | 0.322 | 0.676 | 1.48
37 | 0.3 | 0.4422 | 0.1404 | 0.0945 | 0.329 | 0.691 | 1.475
41.6 | 0.33 | 0.4848 | 0.1397 | 0.0965 | 0.336 | 0.706 | 1.468
46.3 | 0.37 | 0.5248 | 0.1388 | 0.0984 | 0.343 | 0.72 | 1.458
50.9 | 0.41 | 0.5623 | 0.1375 | 0.1001 | 0.349 | 0.732 | 1.444
55.5 | 0.45 | 0.5973 | 0.1358 | 0.1015 | 0.353 | 0.742 | 1.426
60.1 | 0.48 | 0.6301 | 0.133 | 0.1021 | 0.356 | 0.747 | 1.397
64.8 | 0.52 | 0.6617 | 0.1273 | 0.1002 | 0.349 | 0.733 | 1.337
69.4 | 0.56 | 0.6908 | 0.1201 | 0.0971 | 0.338 | 0.71 | 1.262
74 | 0.6 | 0.7168 | 0.1128 | 0.0937 | 0.326 | 0.685 | 1.185
78.6 | 0.63 | 0.7404 | 0.1053 | 0.0899 | 0.313 | 0.658 | 1.106
83.3 | 0.67 | 0.7614 | 0.0975 | 0.0858 | 0.299 | 0.627 | 1.024
87.9 | 0.71 | 0.7796 | 0.0896 | 0.0813 | 0.283 | 0.594 | 0.941
92.5 | 0.74 | 0.7952 | 0.0815 | 0.0762 | 0.265 | 0.558 | 0.856
97.1 | 0.78 | 0.8078 | 0.0732 | 0.0708 | 0.246 | 0.518 | 0.768
101.8 | 0.82 | 0.8177 | 0.0647 | 0.0648 | 0.226 | 0.474 | 0.68
106.4 | 0.86 | 0.8233 | 0.0561 | 0.0583 | 0.203 | 0.426 | 0.589
111 | 0.89 | 0.8202 | 0.0471 | 0.0513 | 0.179 | 0.375 | 0.495
115.6 | 0.93 | 0.8037 | 0.038 | 0.044 | 0.153 | 0.322 | 0.399
120.3 | 0.97 | 0.7633 | 0.0287 | 0.0364 | 0.127 | 0.266 | 0.302
124.9 | 1 | 0.6748 | 0.0193 | 0.0287 | 0.1 | 0.21 | 0.202
129.5 | 1.04 | 0.4808 | 0.0097 | 0.021 | 0.073 | 0.153 | 0.102
134.1 | 1.08 | -0.0006 | 0 | 0.0136 | 0.047 | 0.099 | 0
PROP | RPM | = | 31000
V | J | Pe | Ct | Cp | PWR | Torque | Thrust
(mph) | (Adv | Ratio) | (Hp) | (In-Lbf) | (Lbf)
0 | 0 | 0 | 0.141 | 0.0775 | 0.298 | 0.605 | 1.581
4.8 | 0.04 | 0.0661 | 0.1411 | 0.0795 | 0.305 | 0.62 | 1.583
9.6 | 0.07 | 0.129 | 0.1413 | 0.0815 | 0.313 | 0.636 | 1.584
14.3 | 0.11 | 0.1888 | 0.1414 | 0.0836 | 0.321 | 0.653 | 1.586
19.1 | 0.15 | 0.2455 | 0.1414 | 0.0858 | 0.329 | 0.67 | 1.586
23.9 | 0.19 | 0.2992 | 0.1414 | 0.0879 | 0.338 | 0.687 | 1.586
28.7 | 0.22 | 0.35 | 0.1413 | 0.0901 | 0.346 | 0.704 | 1.584
33.5 | 0.26 | 0.3979 | 0.141 | 0.0923 | 0.355 | 0.721 | 1.581
38.2 | 0.3 | 0.443 | 0.1406 | 0.0945 | 0.363 | 0.738 | 1.576
43 | 0.34 | 0.4854 | 0.14 | 0.0966 | 0.371 | 0.754 | 1.57
47.8 | 0.37 | 0.5252 | 0.1391 | 0.0986 | 0.379 | 0.77 | 1.56
52.6 | 0.41 | 0.5625 | 0.1379 | 0.1004 | 0.386 | 0.784 | 1.547
57.4 | 0.45 | 0.5975 | 0.1362 | 0.1018 | 0.391 | 0.795 | 1.528
62.1 | 0.48 | 0.6303 | 0.1336 | 0.1025 | 0.394 | 0.801 | 1.498
66.9 | 0.52 | 0.6617 | 0.128 | 0.1008 | 0.387 | 0.787 | 1.436
71.7 | 0.56 | 0.691 | 0.1207 | 0.0976 | 0.375 | 0.762 | 1.354
76.5 | 0.6 | 0.7171 | 0.1133 | 0.0941 | 0.362 | 0.735 | 1.271
81.3 | 0.63 | 0.741 | 0.1057 | 0.0903 | 0.347 | 0.705 | 1.186
86.1 | 0.67 | 0.7624 | 0.098 | 0.0861 | 0.331 | 0.672 | 1.099
90.8 | 0.71 | 0.7809 | 0.09 | 0.0815 | 0.313 | 0.637 | 1.009
95.6 | 0.74 | 0.7969 | 0.0819 | 0.0765 | 0.294 | 0.597 | 0.918
100.4 | 0.78 | 0.8099 | 0.0735 | 0.071 | 0.273 | 0.554 | 0.825
105.2 | 0.82 | 0.8201 | 0.065 | 0.0649 | 0.249 | 0.507 | 0.729
110 | 0.86 | 0.826 | 0.0563 | 0.0583 | 0.224 | 0.455 | 0.631
114.7 | 0.89 | 0.8232 | 0.0473 | 0.0514 | 0.197 | 0.401 | 0.531
119.5 | 0.93 | 0.8067 | 0.0382 | 0.044 | 0.169 | 0.344 | 0.428
124.3 | 0.97 | 0.7665 | 0.0289 | 0.0364 | 0.14 | 0.285 | 0.324
129.1 | 1.01 | 0.6783 | 0.0194 | 0.0287 | 0.11 | 0.224 | 0.217
133.9 | 1.04 | 0.4846 | 0.0098 | 0.021 | 0.081 | 0.164 | 0.109
138.6 | 1.08 | -0.0007 | 0 | 0.0136 | 0.052 | 0.106 | 0
PROP | RPM | = | 32000
V | J | Pe | Ct | Cp | PWR | Torque | Thrust
(mph) | (Adv | Ratio) | (Hp) | (In-Lbf) | (Lbf)
0 | 0 | 0 | 0.1409 | 0.077 | 0.325 | 0.641 | 1.684
4.9 | 0.04 | 0.0665 | 0.141 | 0.079 | 0.334 | 0.657 | 1.686
9.9 | 0.07 | 0.1297 | 0.1412 | 0.081 | 0.342 | 0.674 | 1.687
14.8 | 0.11 | 0.1896 | 0.1414 | 0.0832 | 0.352 | 0.692 | 1.689
19.7 | 0.15 | 0.2464 | 0.1414 | 0.0854 | 0.361 | 0.711 | 1.69
24.7 | 0.19 | 0.3002 | 0.1414 | 0.0877 | 0.37 | 0.729 | 1.69
29.6 | 0.22 | 0.3509 | 0.1413 | 0.0899 | 0.38 | 0.748 | 1.689
34.5 | 0.26 | 0.3988 | 0.1411 | 0.0922 | 0.389 | 0.767 | 1.686
39.5 | 0.3 | 0.4437 | 0.1407 | 0.0944 | 0.399 | 0.786 | 1.682
44.4 | 0.33 | 0.4859 | 0.1402 | 0.0966 | 0.408 | 0.804 | 1.676
49.3 | 0.37 | 0.5255 | 0.1394 | 0.0987 | 0.417 | 0.821 | 1.666
54.3 | 0.41 | 0.5627 | 0.1383 | 0.1006 | 0.425 | 0.837 | 1.653
59.2 | 0.45 | 0.5975 | 0.1367 | 0.1021 | 0.432 | 0.85 | 1.634
64.1 | 0.48 | 0.6302 | 0.1341 | 0.103 | 0.435 | 0.857 | 1.603
69.1 | 0.52 | 0.6615 | 0.1287 | 0.1013 | 0.428 | 0.843 | 1.538
74 | 0.56 | 0.6909 | 0.1214 | 0.0981 | 0.414 | 0.816 | 1.451
78.9 | 0.6 | 0.7172 | 0.1139 | 0.0946 | 0.4 | 0.787 | 1.362
83.9 | 0.63 | 0.7413 | 0.1063 | 0.0907 | 0.383 | 0.755 | 1.271
88.8 | 0.67 | 0.763 | 0.0985 | 0.0865 | 0.365 | 0.72 | 1.177
93.7 | 0.71 | 0.7818 | 0.0905 | 0.0819 | 0.346 | 0.681 | 1.082
98.7 | 0.74 | 0.7982 | 0.0823 | 0.0768 | 0.324 | 0.639 | 0.984
103.6 | 0.78 | 0.8117 | 0.074 | 0.0712 | 0.301 | 0.593 | 0.884
108.5 | 0.82 | 0.8223 | 0.0654 | 0.0651 | 0.275 | 0.542 | 0.782
113.5 | 0.86 | 0.8287 | 0.0567 | 0.0585 | 0.247 | 0.487 | 0.677
118.4 | 0.89 | 0.8262 | 0.0477 | 0.0515 | 0.218 | 0.429 | 0.57
123.3 | 0.93 | 0.8102 | 0.0385 | 0.0442 | 0.187 | 0.368 | 0.46
128.3 | 0.97 | 0.7705 | 0.0292 | 0.0366 | 0.155 | 0.305 | 0.348
133.2 | 1 | 0.683 | 0.0196 | 0.0288 | 0.122 | 0.24 | 0.234
138.1 | 1.04 | 0.4908 | 0.0099 | 0.0211 | 0.089 | 0.175 | 0.119
143.1 | 1.08 | -0.0009 | 0 | 0.0136 | 0.058 | 0.114 | 0
PROP | RPM | = | 33000
V | J | Pe | Ct | Cp | PWR | Torque | Thrust
(mph) | (Adv | Ratio) | (Hp) | (In-Lbf) | (Lbf)
0 | 0 | 0 | 0.1408 | 0.0764 | 0.354 | 0.676 | 1.79
5.1 | 0.04 | 0.0669 | 0.141 | 0.0784 | 0.363 | 0.694 | 1.792
10.2 | 0.07 | 0.1304 | 0.1411 | 0.0806 | 0.373 | 0.713 | 1.794
15.3 | 0.11 | 0.1906 | 0.1413 | 0.0828 | 0.384 | 0.733 | 1.796
20.4 | 0.15 | 0.2475 | 0.1414 | 0.0851 | 0.394 | 0.753 | 1.797
25.4 | 0.19 | 0.3013 | 0.1414 | 0.0874 | 0.405 | 0.773 | 1.798
30.5 | 0.22 | 0.3521 | 0.1414 | 0.0897 | 0.416 | 0.794 | 1.797
35.6 | 0.26 | 0.3998 | 0.1412 | 0.092 | 0.426 | 0.814 | 1.795
40.7 | 0.3 | 0.4447 | 0.1409 | 0.0943 | 0.437 | 0.835 | 1.79
45.8 | 0.34 | 0.4867 | 0.1404 | 0.0966 | 0.448 | 0.855 | 1.784
50.9 | 0.37 | 0.5262 | 0.1397 | 0.0988 | 0.458 | 0.874 | 1.775
56 | 0.41 | 0.5632 | 0.1386 | 0.1008 | 0.467 | 0.892 | 1.761
61.1 | 0.45 | 0.5978 | 0.1371 | 0.1024 | 0.475 | 0.906 | 1.742
66.2 | 0.48 | 0.6304 | 0.1346 | 0.1033 | 0.479 | 0.914 | 1.71
71.2 | 0.52 | 0.6616 | 0.1293 | 0.1019 | 0.472 | 0.901 | 1.643
76.3 | 0.56 | 0.6911 | 0.122 | 0.0986 | 0.457 | 0.872 | 1.55
81.4 | 0.6 | 0.7175 | 0.1145 | 0.095 | 0.44 | 0.841 | 1.455
86.5 | 0.63 | 0.7417 | 0.1068 | 0.0912 | 0.422 | 0.807 | 1.358
91.6 | 0.67 | 0.7637 | 0.099 | 0.0869 | 0.403 | 0.769 | 1.259
96.7 | 0.71 | 0.7829 | 0.091 | 0.0822 | 0.381 | 0.727 | 1.156
101.8 | 0.74 | 0.7997 | 0.0828 | 0.0771 | 0.357 | 0.682 | 1.052
106.9 | 0.78 | 0.8136 | 0.0744 | 0.0714 | 0.331 | 0.632 | 0.945
112 | 0.82 | 0.8246 | 0.0657 | 0.0653 | 0.303 | 0.578 | 0.836
117 | 0.86 | 0.8313 | 0.0569 | 0.0586 | 0.272 | 0.519 | 0.723
122.1 | 0.89 | 0.829 | 0.0479 | 0.0516 | 0.239 | 0.457 | 0.609
127.2 | 0.93 | 0.8131 | 0.0387 | 0.0443 | 0.205 | 0.392 | 0.492
132.3 | 0.97 | 0.7754 | 0.0293 | 0.0366 | 0.17 | 0.324 | 0.373
137.4 | 1.01 | 0.683 | 0.0196 | 0.0289 | 0.134 | 0.255 | 0.249
142.5 | 1.04 | 0.4886 | 0.0099 | 0.0211 | 0.098 | 0.186 | 0.126
147.6 | 1.08 | -0.0009 | 0 | 0.0136 | 0.063 | 0.12 | 0
PROP | RPM | = | 34000
V | J | Pe | Ct | Cp | PWR | Torque | Thrust
(mph) | (Adv | Ratio) | (Hp) | (In-Lbf) | (Lbf)
0 | 0 | 0 | 0.1408 | 0.076 | 0.385 | 0.714 | 1.899
5.2 | 0.04 | 0.0673 | 0.1409 | 0.078 | 0.395 | 0.733 | 1.901
10.5 | 0.07 | 0.1311 | 0.1411 | 0.0801 | 0.406 | 0.753 | 1.903
15.7 | 0.11 | 0.1915 | 0.1413 | 0.0824 | 0.418 | 0.774 | 1.906
21 | 0.15 | 0.2485 | 0.1414 | 0.0847 | 0.429 | 0.796 | 1.908
26.2 | 0.19 | 0.3023 | 0.1415 | 0.0871 | 0.441 | 0.818 | 1.909
31.5 | 0.22 | 0.353 | 0.1414 | 0.0895 | 0.454 | 0.841 | 1.908
36.7 | 0.26 | 0.4007 | 0.1413 | 0.0919 | 0.466 | 0.863 | 1.906
42 | 0.3 | 0.4455 | 0.141 | 0.0943 | 0.478 | 0.885 | 1.902
47.2 | 0.34 | 0.4874 | 0.1405 | 0.0966 | 0.49 | 0.908 | 1.896
52.4 | 0.37 | 0.5267 | 0.1399 | 0.0989 | 0.501 | 0.929 | 1.887
57.7 | 0.41 | 0.5635 | 0.1389 | 0.1009 | 0.511 | 0.948 | 1.874
62.9 | 0.45 | 0.598 | 0.1374 | 0.1027 | 0.52 | 0.965 | 1.854
68.2 | 0.48 | 0.6303 | 0.1351 | 0.1037 | 0.526 | 0.975 | 1.823
73.4 | 0.52 | 0.6614 | 0.1301 | 0.1025 | 0.519 | 0.963 | 1.755
78.7 | 0.56 | 0.6911 | 0.1227 | 0.0992 | 0.502 | 0.931 | 1.655
83.9 | 0.6 | 0.7175 | 0.1152 | 0.0956 | 0.485 | 0.898 | 1.554
89.2 | 0.63 | 0.7419 | 0.1075 | 0.0917 | 0.465 | 0.862 | 1.45
94.4 | 0.67 | 0.7642 | 0.0996 | 0.0873 | 0.443 | 0.82 | 1.344
99.6 | 0.71 | 0.7838 | 0.0915 | 0.0826 | 0.419 | 0.776 | 1.235
104.9 | 0.74 | 0.8009 | 0.0832 | 0.0774 | 0.392 | 0.727 | 1.123
110.1 | 0.78 | 0.8154 | 0.0748 | 0.0717 | 0.363 | 0.673 | 1.009
115.4 | 0.82 | 0.8267 | 0.0661 | 0.0655 | 0.332 | 0.615 | 0.892
120.6 | 0.86 | 0.8338 | 0.0572 | 0.0588 | 0.298 | 0.552 | 0.772
125.9 | 0.89 | 0.8323 | 0.0482 | 0.0517 | 0.262 | 0.486 | 0.65
131.1 | 0.93 | 0.8171 | 0.0389 | 0.0443 | 0.225 | 0.417 | 0.525
136.4 | 0.97 | 0.7742 | 0.0293 | 0.0367 | 0.186 | 0.344 | 0.396
141.6 | 1.01 | 0.6854 | 0.0197 | 0.0289 | 0.146 | 0.271 | 0.266
146.8 | 1.04 | 0.4913 | 0.0099 | 0.0211 | 0.107 | 0.198 | 0.134
152.1 | 1.08 | -0.0009 | 0 | 0.0136 | 0.069 | 0.128 | 0
PROP | RPM | = | 35000
V | J | Pe | Ct | Cp | PWR | Torque | Thrust
(mph) | (Adv | Ratio) | (Hp) | (In-Lbf) | (Lbf)
0 | 0 | 0 | 0.1407 | 0.0755 | 0.417 | 0.751 | 2.012
5.4 | 0.04 | 0.0676 | 0.1409 | 0.0775 | 0.429 | 0.772 | 2.014
10.8 | 0.07 | 0.1317 | 0.141 | 0.0797 | 0.441 | 0.794 | 2.016
16.2 | 0.11 | 0.1923 | 0.1412 | 0.082 | 0.453 | 0.816 | 2.019
21.6 | 0.15 | 0.2495 | 0.1414 | 0.0844 | 0.467 | 0.84 | 2.021
27 | 0.19 | 0.3033 | 0.1415 | 0.0869 | 0.48 | 0.865 | 2.023
32.4 | 0.22 | 0.3539 | 0.1415 | 0.0893 | 0.494 | 0.889 | 2.023
37.8 | 0.26 | 0.4016 | 0.1414 | 0.0918 | 0.507 | 0.914 | 2.021
43.2 | 0.3 | 0.4463 | 0.1411 | 0.0942 | 0.521 | 0.938 | 2.018
48.6 | 0.34 | 0.4881 | 0.1407 | 0.0966 | 0.534 | 0.962 | 2.012
54 | 0.37 | 0.5273 | 0.1401 | 0.0989 | 0.547 | 0.985 | 2.003
59.4 | 0.41 | 0.5639 | 0.1392 | 0.1011 | 0.559 | 1.006 | 1.989
64.8 | 0.45 | 0.5982 | 0.1378 | 0.1029 | 0.569 | 1.025 | 1.97
70.2 | 0.48 | 0.6304 | 0.1356 | 0.1041 | 0.576 | 1.037 | 1.939
75.6 | 0.52 | 0.6613 | 0.1308 | 0.1031 | 0.57 | 1.027 | 1.87
81 | 0.56 | 0.691 | 0.1234 | 0.0998 | 0.551 | 0.993 | 1.764
86.4 | 0.6 | 0.7176 | 0.1159 | 0.0962 | 0.532 | 0.958 | 1.656
91.8 | 0.63 | 0.742 | 0.1081 | 0.0922 | 0.51 | 0.918 | 1.546
97.2 | 0.67 | 0.7647 | 0.1002 | 0.0878 | 0.485 | 0.874 | 1.432
102.6 | 0.71 | 0.7846 | 0.092 | 0.083 | 0.459 | 0.826 | 1.316
108 | 0.74 | 0.8021 | 0.0837 | 0.0777 | 0.43 | 0.774 | 1.197
113.4 | 0.78 | 0.817 | 0.0752 | 0.072 | 0.398 | 0.716 | 1.075
118.8 | 0.82 | 0.8287 | 0.0664 | 0.0657 | 0.363 | 0.654 | 0.95
124.2 | 0.86 | 0.8359 | 0.0574 | 0.0588 | 0.325 | 0.586 | 0.821
129.6 | 0.89 | 0.8338 | 0.0483 | 0.0518 | 0.286 | 0.515 | 0.691
135 | 0.93 | 0.8175 | 0.039 | 0.0444 | 0.245 | 0.442 | 0.557
140.4 | 0.97 | 0.7772 | 0.0295 | 0.0368 | 0.203 | 0.366 | 0.422
145.8 | 1.01 | 0.6889 | 0.0199 | 0.029 | 0.16 | 0.288 | 0.284
151.2 | 1.04 | 0.4948 | 0.01 | 0.0212 | 0.117 | 0.211 | 0.144
156.6 | 1.08 | -0.0004 | 0 | 0.0136 | 0.075 | 0.135 | 0
PROP | RPM | = | 36000
V | J | Pe | Ct | Cp | PWR | Torque | Thrust
(mph) | (Adv | Ratio) | (Hp) | (In-Lbf) | (Lbf)
0 | 0 | 0 | 0.1407 | 0.075 | 0.451 | 0.79 | 2.128
5.6 | 0.04 | 0.068 | 0.1408 | 0.0771 | 0.464 | 0.812 | 2.13
11.1 | 0.07 | 0.1324 | 0.141 | 0.0793 | 0.477 | 0.835 | 2.132
16.7 | 0.11 | 0.1931 | 0.1411 | 0.0816 | 0.491 | 0.86 | 2.135
22.2 | 0.15 | 0.2504 | 0.1413 | 0.0841 | 0.506 | 0.885 | 2.138
27.8 | 0.19 | 0.3042 | 0.1415 | 0.0866 | 0.521 | 0.912 | 2.14
33.3 | 0.22 | 0.3548 | 0.1416 | 0.0891 | 0.536 | 0.939 | 2.141
38.9 | 0.26 | 0.4023 | 0.1415 | 0.0917 | 0.551 | 0.965 | 2.14
44.4 | 0.3 | 0.4468 | 0.1413 | 0.0942 | 0.567 | 0.992 | 2.137
50 | 0.34 | 0.4885 | 0.1409 | 0.0967 | 0.581 | 1.018 | 2.132
55.5 | 0.37 | 0.5275 | 0.1404 | 0.0991 | 0.596 | 1.043 | 2.123
61.1 | 0.41 | 0.5639 | 0.1395 | 0.1013 | 0.61 | 1.067 | 2.11
66.6 | 0.45 | 0.598 | 0.1383 | 0.1033 | 0.621 | 1.088 | 2.091
72.2 | 0.48 | 0.63 | 0.1362 | 0.1046 | 0.629 | 1.102 | 2.06
77.7 | 0.52 | 0.6607 | 0.1317 | 0.1039 | 0.625 | 1.094 | 1.992
83.3 | 0.56 | 0.6905 | 0.1243 | 0.1005 | 0.605 | 1.058 | 1.879
88.8 | 0.6 | 0.7173 | 0.1166 | 0.0969 | 0.583 | 1.02 | 1.764
94.4 | 0.63 | 0.7419 | 0.1089 | 0.0929 | 0.559 | 0.978 | 1.646
100 | 0.67 | 0.7648 | 0.1009 | 0.0884 | 0.532 | 0.931 | 1.526
105.5 | 0.71 | 0.7851 | 0.0927 | 0.0835 | 0.502 | 0.88 | 1.402
111.1 | 0.74 | 0.803 | 0.0843 | 0.0782 | 0.47 | 0.823 | 1.275
116.6 | 0.78 | 0.8184 | 0.0757 | 0.0723 | 0.435 | 0.761 | 1.145
122.2 | 0.82 | 0.8304 | 0.0669 | 0.066 | 0.397 | 0.695 | 1.012
127.7 | 0.86 | 0.8379 | 0.0579 | 0.0592 | 0.356 | 0.624 | 0.876
133.3 | 0.89 | 0.8361 | 0.0488 | 0.0521 | 0.314 | 0.549 | 0.738
138.8 | 0.93 | 0.8201 | 0.0394 | 0.0448 | 0.269 | 0.471 | 0.596
144.4 | 0.97 | 0.7805 | 0.0299 | 0.0371 | 0.223 | 0.39 | 0.452
149.9 | 1.01 | 0.6934 | 0.0202 | 0.0292 | 0.176 | 0.308 | 0.305
155.5 | 1.04 | 0.5007 | 0.0102 | 0.0213 | 0.128 | 0.225 | 0.155
161 | 1.08 | -0.0006 | 0 | 0.0137 | 0.082 | 0.144 | 0
PROP | RPM | = | 37000
V | J | Pe | Ct | Cp | PWR | Torque | Thrust
(mph) | (Adv | Ratio) | (Hp) | (In-Lbf) | (Lbf)
0 | 0 | 0 | 0.1406 | 0.0745 | 0.487 | 0.829 | 2.247
5.7 | 0.04 | 0.0684 | 0.1408 | 0.0767 | 0.501 | 0.853 | 2.249
11.4 | 0.07 | 0.133 | 0.1409 | 0.0789 | 0.515 | 0.878 | 2.251
17.1 | 0.11 | 0.194 | 0.1411 | 0.0812 | 0.531 | 0.904 | 2.254
22.8 | 0.15 | 0.2514 | 0.1413 | 0.0837 | 0.547 | 0.931 | 2.257
28.5 | 0.19 | 0.3052 | 0.1415 | 0.0863 | 0.564 | 0.96 | 2.261
34.3 | 0.22 | 0.3558 | 0.1416 | 0.0889 | 0.581 | 0.989 | 2.262
40 | 0.26 | 0.4032 | 0.1416 | 0.0916 | 0.598 | 1.019 | 2.262
45.7 | 0.3 | 0.4476 | 0.1415 | 0.0942 | 0.615 | 1.048 | 2.26
51.4 | 0.34 | 0.4891 | 0.1412 | 0.0967 | 0.632 | 1.076 | 2.255
57.1 | 0.37 | 0.5279 | 0.1406 | 0.0992 | 0.648 | 1.104 | 2.247
62.8 | 0.41 | 0.5642 | 0.1399 | 0.1016 | 0.663 | 1.13 | 2.235
68.5 | 0.45 | 0.5981 | 0.1387 | 0.1036 | 0.677 | 1.153 | 2.216
74.2 | 0.48 | 0.6299 | 0.1367 | 0.1051 | 0.686 | 1.169 | 2.185
79.9 | 0.52 | 0.6603 | 0.1326 | 0.1047 | 0.684 | 1.165 | 2.118
85.6 | 0.56 | 0.6901 | 0.1251 | 0.1013 | 0.661 | 1.127 | 1.999
91.3 | 0.6 | 0.717 | 0.1175 | 0.0976 | 0.638 | 1.086 | 1.877
97.1 | 0.63 | 0.7416 | 0.1097 | 0.0936 | 0.611 | 1.042 | 1.752
102.8 | 0.67 | 0.7647 | 0.1016 | 0.0891 | 0.582 | 0.991 | 1.623
108.5 | 0.71 | 0.7852 | 0.0933 | 0.0841 | 0.549 | 0.936 | 1.491
114.2 | 0.74 | 0.8033 | 0.0849 | 0.0787 | 0.514 | 0.876 | 1.356
119.9 | 0.78 | 0.8188 | 0.0762 | 0.0728 | 0.476 | 0.81 | 1.218
125.6 | 0.82 | 0.8311 | 0.0674 | 0.0664 | 0.434 | 0.739 | 1.077
131.3 | 0.86 | 0.8389 | 0.0584 | 0.0596 | 0.389 | 0.663 | 0.932
137 | 0.89 | 0.8375 | 0.0491 | 0.0524 | 0.343 | 0.583 | 0.785
142.7 | 0.93 | 0.8218 | 0.0397 | 0.045 | 0.294 | 0.501 | 0.635
148.4 | 0.97 | 0.7825 | 0.0301 | 0.0372 | 0.243 | 0.414 | 0.481
154.1 | 1.01 | 0.6923 | 0.0202 | 0.0293 | 0.192 | 0.326 | 0.323
159.8 | 1.04 | 0.4971 | 0.0102 | 0.0214 | 0.14 | 0.238 | 0.163
165.6 | 1.08 | -0.0007 | 0 | 0.0137 | 0.089 | 0.152 | 0
PROP | RPM | = | 38000
V | J | Pe | Ct | Cp | PWR | Torque | Thrust
(mph) | (Adv | Ratio) | (Hp) | (In-Lbf) | (Lbf)
0 | 0 | 0 | 0.1406 | 0.0743 | 0.526 | 0.872 | 2.369
5.9 | 0.04 | 0.0685 | 0.1407 | 0.0765 | 0.541 | 0.898 | 2.372
11.7 | 0.07 | 0.1331 | 0.1409 | 0.0789 | 0.558 | 0.925 | 2.375
17.6 | 0.11 | 0.1937 | 0.1411 | 0.0814 | 0.576 | 0.955 | 2.378
23.5 | 0.15 | 0.2503 | 0.1413 | 0.0841 | 0.595 | 0.987 | 2.382
29.3 | 0.19 | 0.3033 | 0.1416 | 0.0869 | 0.615 | 1.02 | 2.386
35.2 | 0.22 | 0.3526 | 0.1418 | 0.0899 | 0.636 | 1.054 | 2.389
41.1 | 0.26 | 0.3989 | 0.1419 | 0.0927 | 0.656 | 1.088 | 2.391
46.9 | 0.3 | 0.4423 | 0.1418 | 0.0955 | 0.676 | 1.121 | 2.39
52.8 | 0.34 | 0.4832 | 0.1416 | 0.0982 | 0.695 | 1.153 | 2.386
58.6 | 0.37 | 0.5217 | 0.1412 | 0.1008 | 0.713 | 1.183 | 2.379
64.5 | 0.41 | 0.5582 | 0.1405 | 0.1031 | 0.73 | 1.21 | 2.368
70.4 | 0.45 | 0.5928 | 0.1394 | 0.1051 | 0.744 | 1.234 | 2.349
76.2 | 0.48 | 0.6259 | 0.1376 | 0.1064 | 0.753 | 1.249 | 2.318
82.1 | 0.52 | 0.6577 | 0.1337 | 0.106 | 0.75 | 1.244 | 2.252
88 | 0.56 | 0.689 | 0.1261 | 0.1023 | 0.723 | 1.2 | 2.125
93.8 | 0.6 | 0.7162 | 0.1184 | 0.0985 | 0.697 | 1.156 | 1.995
99.7 | 0.63 | 0.741 | 0.1105 | 0.0944 | 0.668 | 1.108 | 1.862
105.6 | 0.67 | 0.7643 | 0.1024 | 0.0898 | 0.635 | 1.054 | 1.725
111.4 | 0.71 | 0.785 | 0.0941 | 0.0848 | 0.6 | 0.995 | 1.585
117.3 | 0.75 | 0.8033 | 0.0855 | 0.0793 | 0.561 | 0.931 | 1.442
123.2 | 0.78 | 0.8191 | 0.0768 | 0.0734 | 0.519 | 0.861 | 1.295
129 | 0.82 | 0.8317 | 0.0679 | 0.0669 | 0.474 | 0.785 | 1.145
134.9 | 0.86 | 0.8398 | 0.0588 | 0.06 | 0.425 | 0.704 | 0.991
140.7 | 0.89 | 0.8388 | 0.0495 | 0.0528 | 0.373 | 0.619 | 0.835
146.6 | 0.93 | 0.8236 | 0.0401 | 0.0453 | 0.32 | 0.531 | 0.675
152.5 | 0.97 | 0.7828 | 0.0303 | 0.0375 | 0.265 | 0.44 | 0.51
158.3 | 1.01 | 0.6952 | 0.0204 | 0.0295 | 0.209 | 0.346 | 0.344
164.2 | 1.04 | 0.5005 | 0.0103 | 0.0215 | 0.152 | 0.252 | 0.174
170.1 | 1.08 | -0.0006 | 0 | 0.0137 | 0.097 | 0.161 | 0
PROP | RPM | = | 39000
V | J | Pe | Ct | Cp | PWR | Torque | Thrust
(mph) | (Adv | Ratio) | (Hp) | (In-Lbf) | (Lbf)
0 | 0 | 0 | 0.1415 | 0.0836 | 0.64 | 1.034 | 2.512
6 | 0.04 | 0.0619 | 0.1417 | 0.0853 | 0.652 | 1.054 | 2.515
12 | 0.07 | 0.1214 | 0.1418 | 0.0871 | 0.666 | 1.076 | 2.518
18.1 | 0.11 | 0.1783 | 0.142 | 0.089 | 0.681 | 1.1 | 2.521
24.1 | 0.15 | 0.2326 | 0.1422 | 0.0911 | 0.697 | 1.126 | 2.524
30.1 | 0.19 | 0.2843 | 0.1424 | 0.0933 | 0.714 | 1.153 | 2.528
36.1 | 0.22 | 0.3335 | 0.1426 | 0.0956 | 0.731 | 1.182 | 2.532
42.1 | 0.26 | 0.3802 | 0.1427 | 0.0979 | 0.749 | 1.21 | 2.534
48.2 | 0.3 | 0.4249 | 0.1427 | 0.1001 | 0.765 | 1.237 | 2.533
54.2 | 0.34 | 0.4676 | 0.1425 | 0.1022 | 0.781 | 1.263 | 2.529
60.2 | 0.37 | 0.5083 | 0.1421 | 0.1041 | 0.796 | 1.287 | 2.522
66.2 | 0.41 | 0.5474 | 0.1413 | 0.1058 | 0.809 | 1.308 | 2.509
72.2 | 0.45 | 0.5847 | 0.1402 | 0.1072 | 0.82 | 1.325 | 2.49
78.2 | 0.48 | 0.6203 | 0.1384 | 0.108 | 0.826 | 1.335 | 2.457
84.3 | 0.52 | 0.6545 | 0.1347 | 0.1074 | 0.821 | 1.327 | 2.392
90.3 | 0.56 | 0.6873 | 0.1271 | 0.1034 | 0.791 | 1.278 | 2.257
96.3 | 0.6 | 0.7153 | 0.1194 | 0.0995 | 0.761 | 1.229 | 2.119
102.3 | 0.63 | 0.7402 | 0.1114 | 0.0953 | 0.729 | 1.178 | 1.978
108.3 | 0.67 | 0.7636 | 0.1033 | 0.0907 | 0.693 | 1.121 | 1.833
114.4 | 0.71 | 0.7846 | 0.0949 | 0.0856 | 0.655 | 1.058 | 1.685
120.4 | 0.75 | 0.8031 | 0.0863 | 0.0801 | 0.613 | 0.99 | 1.533
126.4 | 0.78 | 0.8192 | 0.0776 | 0.0741 | 0.566 | 0.915 | 1.377
132.4 | 0.82 | 0.8321 | 0.0686 | 0.0675 | 0.517 | 0.835 | 1.217
138.4 | 0.86 | 0.8406 | 0.0594 | 0.0605 | 0.463 | 0.748 | 1.054
144.5 | 0.89 | 0.8397 | 0.05 | 0.0532 | 0.407 | 0.658 | 0.888
150.5 | 0.93 | 0.8244 | 0.0404 | 0.0457 | 0.349 | 0.564 | 0.718
156.5 | 0.97 | 0.7854 | 0.0306 | 0.0377 | 0.289 | 0.466 | 0.543
162.5 | 1.01 | 0.6985 | 0.0206 | 0.0297 | 0.227 | 0.367 | 0.366
168.5 | 1.04 | 0.5041 | 0.0104 | 0.0215 | 0.165 | 0.266 | 0.185
174.5 | 1.08 | 0.002 | 0 | 0.0137 | 0.105 | 0.169 | 0
PROP | RPM | = | 40000
V | J | Pe | Ct | Cp | PWR | Torque | Thrust
(mph) | (Adv | Ratio) | (Hp) | (In-Lbf) | (Lbf)
0 | 0 | 0 | 0.1425 | 0.0933 | 0.77 | 1.213 | 2.66
6.2 | 0.04 | 0.0563 | 0.1426 | 0.0944 | 0.779 | 1.227 | 2.663
12.4 | 0.07 | 0.1113 | 0.1428 | 0.0956 | 0.789 | 1.243 | 2.666
18.5 | 0.11 | 0.1648 | 0.1429 | 0.0969 | 0.8 | 1.261 | 2.669
24.7 | 0.15 | 0.2168 | 0.1431 | 0.0984 | 0.812 | 1.28 | 2.672
30.9 | 0.19 | 0.267 | 0.1433 | 0.1 | 0.825 | 1.3 | 2.675
37.1 | 0.22 | 0.3156 | 0.1434 | 0.1016 | 0.839 | 1.321 | 2.679
43.2 | 0.26 | 0.3627 | 0.1436 | 0.1033 | 0.852 | 1.343 | 2.682
49.4 | 0.3 | 0.4082 | 0.1436 | 0.1049 | 0.865 | 1.364 | 2.681
55.6 | 0.34 | 0.4523 | 0.1434 | 0.1063 | 0.877 | 1.382 | 2.677
61.8 | 0.37 | 0.4949 | 0.1429 | 0.1076 | 0.888 | 1.399 | 2.669
67.9 | 0.41 | 0.5361 | 0.1422 | 0.1088 | 0.897 | 1.414 | 2.656
74.1 | 0.45 | 0.5758 | 0.1411 | 0.1096 | 0.905 | 1.425 | 2.636
80.3 | 0.48 | 0.6141 | 0.1393 | 0.1099 | 0.907 | 1.429 | 2.602
86.5 | 0.52 | 0.6507 | 0.1358 | 0.1089 | 0.899 | 1.416 | 2.537
92.6 | 0.56 | 0.6853 | 0.1284 | 0.1047 | 0.864 | 1.361 | 2.397
98.8 | 0.6 | 0.7143 | 0.1205 | 0.1006 | 0.83 | 1.308 | 2.25
105 | 0.63 | 0.7393 | 0.1125 | 0.0964 | 0.795 | 1.253 | 2.1
111.2 | 0.67 | 0.7629 | 0.1042 | 0.0916 | 0.756 | 1.192 | 1.946
117.3 | 0.71 | 0.7841 | 0.0958 | 0.0865 | 0.714 | 1.125 | 1.789
123.5 | 0.75 | 0.8028 | 0.0872 | 0.0809 | 0.668 | 1.052 | 1.627
129.7 | 0.78 | 0.8193 | 0.0783 | 0.0748 | 0.617 | 0.973 | 1.462
135.9 | 0.82 | 0.8325 | 0.0692 | 0.0682 | 0.563 | 0.887 | 1.293
142 | 0.86 | 0.8412 | 0.0599 | 0.0611 | 0.504 | 0.794 | 1.119
148.2 | 0.89 | 0.8409 | 0.0505 | 0.0537 | 0.443 | 0.698 | 0.942
154.4 | 0.93 | 0.8259 | 0.0408 | 0.046 | 0.38 | 0.598 | 0.761
160.6 | 0.97 | 0.7875 | 0.0309 | 0.038 | 0.314 | 0.494 | 0.577
166.7 | 1.01 | 0.7009 | 0.0208 | 0.0298 | 0.246 | 0.388 | 0.388
172.9 | 1.04 | 0.5066 | 0.0105 | 0.0216 | 0.178 | 0.281 | 0.196
179.1 | 1.08 | -0.0012 | 0 | 0.0137 | 0.113 | 0.178 | 0
PROP | RPM | = | 41000
V | J | Pe | Ct | Cp | PWR | Torque | Thrust
(mph) | (Adv | Ratio) | (Hp) | (In-Lbf) | (Lbf)
0 | 0 | 0 | 0.1435 | 0.1036 | 0.92 | 1.415 | 2.814
6.3 | 0.04 | 0.0514 | 0.1436 | 0.1041 | 0.925 | 1.422 | 2.817
12.7 | 0.07 | 0.1024 | 0.1437 | 0.1047 | 0.93 | 1.43 | 2.82
19 | 0.11 | 0.1526 | 0.1439 | 0.1054 | 0.937 | 1.44 | 2.823
25.3 | 0.15 | 0.2021 | 0.144 | 0.1063 | 0.944 | 1.452 | 2.826
31.7 | 0.19 | 0.2509 | 0.1442 | 0.1071 | 0.952 | 1.464 | 2.828
38 | 0.22 | 0.2987 | 0.1443 | 0.1081 | 0.96 | 1.476 | 2.831
44.3 | 0.26 | 0.3456 | 0.1444 | 0.1091 | 0.969 | 1.49 | 2.833
50.7 | 0.3 | 0.3916 | 0.1445 | 0.1101 | 0.978 | 1.503 | 2.835
57 | 0.34 | 0.4366 | 0.1443 | 0.1109 | 0.986 | 1.515 | 2.831
63.3 | 0.37 | 0.4809 | 0.1439 | 0.1116 | 0.991 | 1.524 | 2.823
69.7 | 0.41 | 0.5242 | 0.1432 | 0.112 | 0.996 | 1.531 | 2.809
76 | 0.45 | 0.5663 | 0.1421 | 0.1123 | 0.998 | 1.534 | 2.788
82.3 | 0.48 | 0.6073 | 0.1404 | 0.112 | 0.995 | 1.53 | 2.753
88.7 | 0.52 | 0.6464 | 0.137 | 0.1106 | 0.983 | 1.511 | 2.687
95 | 0.56 | 0.6828 | 0.1296 | 0.1062 | 0.943 | 1.45 | 2.543
101.3 | 0.6 | 0.7131 | 0.1217 | 0.1018 | 0.905 | 1.39 | 2.387
107.7 | 0.63 | 0.7383 | 0.1136 | 0.0975 | 0.867 | 1.332 | 2.229
114 | 0.67 | 0.762 | 0.1053 | 0.0928 | 0.824 | 1.267 | 2.067
120.3 | 0.71 | 0.7834 | 0.0968 | 0.0875 | 0.778 | 1.196 | 1.899
126.7 | 0.75 | 0.8025 | 0.0881 | 0.0818 | 0.727 | 1.118 | 1.728
133 | 0.78 | 0.8192 | 0.0791 | 0.0756 | 0.672 | 1.033 | 1.552
139.3 | 0.82 | 0.8328 | 0.0699 | 0.0689 | 0.612 | 0.941 | 1.372
145.7 | 0.86 | 0.8418 | 0.0605 | 0.0617 | 0.548 | 0.842 | 1.187
152 | 0.89 | 0.8421 | 0.0509 | 0.0541 | 0.481 | 0.74 | 0.999
158.3 | 0.93 | 0.8275 | 0.0412 | 0.0464 | 0.412 | 0.634 | 0.808
164.7 | 0.97 | 0.7896 | 0.0312 | 0.0383 | 0.341 | 0.524 | 0.613
171 | 1.01 | 0.7042 | 0.021 | 0.0301 | 0.267 | 0.411 | 0.413
177.3 | 1.04 | 0.511 | 0.0107 | 0.0218 | 0.193 | 0.297 | 0.209
183.7 | 1.08 | -0.0011 | 0 | 0.0137 | 0.121 | 0.187 | 0
PROP | RPM | = | 42000
V | J | Pe | Ct | Cp | PWR | Torque | Thrust
(mph) | (Adv | Ratio) | (Hp) | (In-Lbf) | (Lbf)
0 | 0 | 0 | 0.1445 | 0.1143 | 1.092 | 1.639 | 2.974
6.5 | 0.04 | 0.0472 | 0.1446 | 0.1143 | 1.091 | 1.638 | 2.977
13 | 0.07 | 0.0945 | 0.1447 | 0.1143 | 1.092 | 1.638 | 2.98
19.5 | 0.11 | 0.1417 | 0.1449 | 0.1144 | 1.093 | 1.64 | 2.982
26 | 0.15 | 0.1887 | 0.145 | 0.1146 | 1.095 | 1.643 | 2.985
32.4 | 0.19 | 0.2356 | 0.1451 | 0.1149 | 1.097 | 1.647 | 2.987
38.9 | 0.22 | 0.2821 | 0.1452 | 0.1152 | 1.1 | 1.651 | 2.989
45.4 | 0.26 | 0.3287 | 0.1453 | 0.1154 | 1.102 | 1.654 | 2.991
51.9 | 0.3 | 0.3746 | 0.1453 | 0.1158 | 1.106 | 1.659 | 2.992
58.4 | 0.34 | 0.4201 | 0.1453 | 0.1161 | 1.109 | 1.664 | 2.991
64.9 | 0.37 | 0.4659 | 0.1449 | 0.116 | 1.108 | 1.663 | 2.984
71.4 | 0.41 | 0.5109 | 0.1443 | 0.1159 | 1.107 | 1.661 | 2.971
77.9 | 0.45 | 0.5554 | 0.1433 | 0.1155 | 1.103 | 1.655 | 2.95
84.4 | 0.48 | 0.5985 | 0.1416 | 0.1147 | 1.096 | 1.645 | 2.916
90.9 | 0.52 | 0.6403 | 0.1384 | 0.1128 | 1.078 | 1.618 | 2.849
97.3 | 0.56 | 0.6793 | 0.1313 | 0.1081 | 1.033 | 1.55 | 2.703
103.8 | 0.6 | 0.7113 | 0.1232 | 0.1034 | 0.987 | 1.482 | 2.536
110.3 | 0.63 | 0.7367 | 0.1151 | 0.099 | 0.946 | 1.42 | 2.369
116.8 | 0.67 | 0.7606 | 0.1067 | 0.0941 | 0.899 | 1.35 | 2.196
123.3 | 0.71 | 0.7824 | 0.0981 | 0.0888 | 0.848 | 1.273 | 2.019
129.8 | 0.75 | 0.8017 | 0.0892 | 0.083 | 0.793 | 1.19 | 1.837
136.3 | 0.78 | 0.8188 | 0.0801 | 0.0766 | 0.732 | 1.098 | 1.649
142.8 | 0.82 | 0.833 | 0.0708 | 0.0697 | 0.666 | 0.999 | 1.457
149.3 | 0.86 | 0.8424 | 0.0612 | 0.0623 | 0.595 | 0.893 | 1.26
155.7 | 0.9 | 0.8432 | 0.0516 | 0.0547 | 0.523 | 0.785 | 1.062
162.2 | 0.93 | 0.8292 | 0.0417 | 0.0469 | 0.448 | 0.673 | 0.859
168.7 | 0.97 | 0.792 | 0.0316 | 0.0387 | 0.37 | 0.555 | 0.651
175.2 | 1.01 | 0.7079 | 0.0213 | 0.0304 | 0.29 | 0.435 | 0.439
181.7 | 1.04 | 0.516 | 0.0108 | 0.0219 | 0.209 | 0.314 | 0.223
188.2 | 1.08 | -0.0007 | 0 | 0.0136 | 0.13 | 0.196 | 0
PROP | RPM | = | 43000
V | J | Pe | Ct | Cp | PWR | Torque | Thrust
(mph) | (Adv | Ratio) | (Hp) | (In-Lbf) | (Lbf)
0 | 0 | 0 | 0.1456 | 0.1269 | 1.301 | 1.907 | 3.142
6.6 | 0.04 | 0.0431 | 0.1457 | 0.1262 | 1.294 | 1.896 | 3.145
13.3 | 0.07 | 0.0866 | 0.1459 | 0.1256 | 1.287 | 1.887 | 3.147
19.9 | 0.11 | 0.1306 | 0.146 | 0.1251 | 1.282 | 1.879 | 3.15
26.6 | 0.15 | 0.1751 | 0.1461 | 0.1244 | 1.276 | 1.87 | 3.152
33.2 | 0.19 | 0.2199 | 0.1462 | 0.1239 | 1.271 | 1.862 | 3.154
39.9 | 0.22 | 0.2649 | 0.1462 | 0.1235 | 1.266 | 1.856 | 3.155
46.5 | 0.26 | 0.3102 | 0.1462 | 0.1231 | 1.262 | 1.849 | 3.156
53.2 | 0.3 | 0.3556 | 0.1462 | 0.1227 | 1.258 | 1.844 | 3.155
59.8 | 0.34 | 0.4014 | 0.1462 | 0.1222 | 1.253 | 1.836 | 3.154
66.4 | 0.37 | 0.4479 | 0.146 | 0.1216 | 1.246 | 1.827 | 3.151
73.1 | 0.41 | 0.4945 | 0.1456 | 0.1208 | 1.239 | 1.815 | 3.142
79.7 | 0.45 | 0.5414 | 0.1447 | 0.1197 | 1.227 | 1.798 | 3.124
86.4 | 0.48 | 0.5874 | 0.1433 | 0.1183 | 1.212 | 1.777 | 3.092
93 | 0.52 | 0.6324 | 0.1403 | 0.1158 | 1.187 | 1.74 | 3.027
99.7 | 0.56 | 0.6737 | 0.1336 | 0.1109 | 1.137 | 1.667 | 2.883
106.3 | 0.6 | 0.7084 | 0.1253 | 0.1056 | 1.082 | 1.586 | 2.705
113 | 0.63 | 0.7341 | 0.1171 | 0.1011 | 1.037 | 1.519 | 2.527
119.6 | 0.67 | 0.7582 | 0.1086 | 0.0961 | 0.986 | 1.445 | 2.343
126.2 | 0.71 | 0.7804 | 0.0998 | 0.0906 | 0.929 | 1.362 | 2.154
132.9 | 0.75 | 0.8003 | 0.0908 | 0.0846 | 0.867 | 1.271 | 1.959
139.5 | 0.78 | 0.8178 | 0.0815 | 0.078 | 0.8 | 1.172 | 1.758
146.2 | 0.82 | 0.8326 | 0.0719 | 0.0708 | 0.726 | 1.064 | 1.551
152.8 | 0.86 | 0.8427 | 0.0622 | 0.0633 | 0.649 | 0.951 | 1.341
159.5 | 0.9 | 0.8442 | 0.0523 | 0.0555 | 0.569 | 0.834 | 1.129
166.1 | 0.93 | 0.8309 | 0.0424 | 0.0476 | 0.487 | 0.715 | 0.914
172.8 | 0.97 | 0.7948 | 0.0321 | 0.0392 | 0.402 | 0.589 | 0.694
179.4 | 1.01 | 0.7122 | 0.0217 | 0.0307 | 0.314 | 0.461 | 0.468
186 | 1.04 | 0.5203 | 0.011 | 0.0221 | 0.226 | 0.331 | 0.237
192.7 | 1.08 | -0.0015 | 0 | 0.0137 | 0.14 | 0.205 | 0
PROP | RPM | = | 44000
V | J | Pe | Ct | Cp | PWR | Torque | Thrust
(mph) | (Adv | Ratio) | (Hp) | (In-Lbf) | (Lbf)
0 | 0 | 0 | 0.1469 | 0.1427 | 1.567 | 2.245 | 3.319
6.8 | 0.04 | 0.0388 | 0.147 | 0.1413 | 1.551 | 2.222 | 3.322
13.6 | 0.07 | 0.0785 | 0.1472 | 0.1399 | 1.536 | 2.201 | 3.325
20.4 | 0.11 | 0.1189 | 0.1473 | 0.1386 | 1.523 | 2.181 | 3.327
27.2 | 0.15 | 0.1599 | 0.1474 | 0.1375 | 1.51 | 2.163 | 3.33
34 | 0.19 | 0.2019 | 0.1474 | 0.1362 | 1.496 | 2.143 | 3.331
40.8 | 0.22 | 0.2443 | 0.1475 | 0.1351 | 1.483 | 2.125 | 3.332
47.6 | 0.26 | 0.2875 | 0.1474 | 0.1339 | 1.471 | 2.107 | 3.331
54.4 | 0.3 | 0.3314 | 0.1474 | 0.1327 | 1.458 | 2.088 | 3.33
61.2 | 0.34 | 0.3759 | 0.1473 | 0.1315 | 1.445 | 2.069 | 3.327
68 | 0.37 | 0.4213 | 0.1471 | 0.1302 | 1.43 | 2.048 | 3.323
74.8 | 0.41 | 0.4675 | 0.1468 | 0.1288 | 1.415 | 2.026 | 3.316
81.6 | 0.45 | 0.5151 | 0.1464 | 0.1272 | 1.397 | 2.001 | 3.307
88.4 | 0.48 | 0.5636 | 0.1457 | 0.1254 | 1.377 | 1.973 | 3.292
95.2 | 0.52 | 0.6107 | 0.1436 | 0.1228 | 1.349 | 1.933 | 3.246
102 | 0.56 | 0.6566 | 0.1378 | 0.1174 | 1.29 | 1.847 | 3.113
108.8 | 0.6 | 0.6968 | 0.1288 | 0.1103 | 1.212 | 1.736 | 2.911
115.6 | 0.63 | 0.7238 | 0.1208 | 0.1058 | 1.162 | 1.664 | 2.729
122.4 | 0.67 | 0.7492 | 0.1119 | 0.1003 | 1.101 | 1.577 | 2.528
129.2 | 0.71 | 0 | 0 | 0 | 0 | 0 | 0
136 | 0.75 | 0.7955 | 0.0916 | 0.0859 | 0.944 | 1.352 | 2.07
142.8 | 0.78 | 0.8158 | 0.0817 | 0.0784 | 0.861 | 1.234 | 1.845
149.6 | 0.82 | 0.832 | 0.073 | 0.072 | 0.791 | 1.133 | 1.65
156.4 | 0.86 | 0.8428 | 0.0632 | 0.0643 | 0.706 | 1.012 | 1.427
163.2 | 0.9 | 0.845 | 0.0533 | 0.0565 | 0.621 | 0.889 | 1.205
170 | 0.93 | 0.8326 | 0.0432 | 0.0484 | 0.531 | 0.761 | 0.976
176.8 | 0.97 | 0.7982 | 0.0329 | 0.04 | 0.439 | 0.629 | 0.743
183.6 | 1.01 | 0.7172 | 0.0222 | 0.0312 | 0.343 | 0.491 | 0.502
190.4 | 1.04 | 0.5328 | 0.0114 | 0.0223 | 0.245 | 0.352 | 0.258
197.2 | 1.08 | -0.0038 | 0 | 0.0136 | 0.15 | 0.215 | -0.001
PROP | RPM | = | 45000
V | J | Pe | Ct | Cp | PWR | Torque | Thrust
(mph) | (Adv | Ratio) | (Hp) | (In-Lbf) | (Lbf)
0 | 0 | 0 | 0.1493 | 0.1771 | 2.081 | 2.915 | 3.529
7 | 0.04 | 0.032 | 0.1494 | 0.1742 | 2.046 | 2.866 | 3.532
13.9 | 0.07 | 0.0653 | 0.1495 | 0.1709 | 2.008 | 2.812 | 3.534
20.9 | 0.11 | 0.0996 | 0.1496 | 0.1682 | 1.976 | 2.768 | 3.536
27.8 | 0.15 | 0.1349 | 0.1497 | 0.1655 | 1.945 | 2.724 | 3.538
34.8 | 0.19 | 0.1715 | 0.1497 | 0.1629 | 1.914 | 2.68 | 3.539
41.7 | 0.22 | 0.209 | 0.1497 | 0.1603 | 1.884 | 2.638 | 3.538
48.7 | 0.26 | 0.2477 | 0.1497 | 0.1578 | 1.854 | 2.597 | 3.537
55.6 | 0.3 | 0.2873 | 0.1495 | 0.1554 | 1.825 | 2.556 | 3.534
62.6 | 0.34 | 0.3275 | 0.1494 | 0.1531 | 1.799 | 2.52 | 3.53
69.6 | 0.37 | 0.3664 | 0.1492 | 0.1519 | 1.785 | 2.5 | 3.527
76.5 | 0.41 | 0.4065 | 0.149 | 0.1504 | 1.767 | 2.474 | 3.52
83.5 | 0.45 | 0.4543 | 0.1483 | 0.1462 | 1.718 | 2.406 | 3.506
90.4 | 0.48 | 0.5114 | 0.1473 | 0.1397 | 1.641 | 2.299 | 3.481
97.4 | 0.52 | 0.567 | 0.1456 | 0.1341 | 1.576 | 2.207 | 3.441
104.3 | 0.56 | 0 | 0 | 0 | 0 | 0 | 0
111.3 | 0.6 | 0.6797 | 0.1333 | 0.117 | 1.375 | 1.926 | 3.15
118.2 | 0.63 | 0 | 0 | 0 | 0 | 0 | 0
125.2 | 0.67 | 0 | 0 | 0 | 0 | 0 | 0
132.1 | 0.71 | 0 | 0 | 0 | 0 | 0 | 0
139.1 | 0.75 | 0 | 0 | 0 | 0 | 0 | 0
146.1 | 0.78 | 0.8113 | 0.08 | 0.0773 | 0.908 | 1.271 | 1.891
153 | 0.82 | 0.8311 | 0.0746 | 0.0737 | 0.866 | 1.213 | 1.764
160 | 0.86 | 0.8421 | 0.0649 | 0.0661 | 0.777 | 1.088 | 1.533
166.9 | 0.9 | 0.8454 | 0.0549 | 0.0581 | 0.683 | 0.957 | 1.297
173.9 | 0.93 | 0.8343 | 0.0447 | 0.0499 | 0.587 | 0.822 | 1.056
180.8 | 0.97 | 0.8016 | 0.034 | 0.0412 | 0.484 | 0.677 | 0.804
187.8 | 1.01 | 0.7229 | 0.0229 | 0.0319 | 0.375 | 0.525 | 0.541
194.7 | 1.04 | 0.5337 | 0.0116 | 0.0227 | 0.266 | 0.373 | 0.274
201.7 | 1.08 | -0.003 | 0 | 0.0135 | 0.159 | 0.223 | -0.001