## Sheet1
4.5x3.5 | (45x35.dat) | 2014-12-22
====== | PERFORMANCE | DATA | (versus | advance | ratio | and | MPH) | ======
DEFINITIONS:
J=V/nD | (advance | ratio)
Ct=T/(rho | * | n**2 | * | D**4) | (thrust | coef.)
Cp=P/(rho | * | n**3 | * | D**5) | (power | coef.)
Pe=Ct*J/Cp | (efficiency)
V | (model | speed | in | MPH)
PROP | RPM | = | 1000
V | J | Pe | Ct | Cp | PWR | Torque | Thrust
(mph) | (Adv | Ratio) | (Hp) | (In-Lbf) | (Lbf)
0 | 0 | 0 | 0.1399 | 0.0771 | 0 | 0.001 | 0.002
0.1 | 0.04 | 0.0626 | 0.1397 | 0.0784 | 0 | 0.001 | 0.002
0.3 | 0.07 | 0.1228 | 0.1393 | 0.0798 | 0 | 0.001 | 0.002
0.4 | 0.11 | 0.1806 | 0.1389 | 0.081 | 0 | 0.001 | 0.002
0.6 | 0.14 | 0.236 | 0.1382 | 0.0823 | 0 | 0.001 | 0.002
0.7 | 0.18 | 0.289 | 0.1374 | 0.0835 | 0 | 0.001 | 0.002
0.9 | 0.21 | 0.3395 | 0.1364 | 0.0847 | 0 | 0.001 | 0.002
1 | 0.25 | 0.3876 | 0.135 | 0.0857 | 0 | 0.001 | 0.002
1.2 | 0.28 | 0.4331 | 0.1333 | 0.0865 | 0 | 0.001 | 0.002
1.3 | 0.32 | 0.4761 | 0.1312 | 0.0872 | 0 | 0.001 | 0.002
1.5 | 0.35 | 0.5165 | 0.1286 | 0.0875 | 0 | 0.001 | 0.002
1.6 | 0.39 | 0.5543 | 0.1255 | 0.0875 | 0 | 0.001 | 0.002
1.8 | 0.42 | 0.5894 | 0.1218 | 0.0871 | 0 | 0.001 | 0.002
1.9 | 0.46 | 0.6217 | 0.1174 | 0.0863 | 0 | 0.001 | 0.002
2.1 | 0.49 | 0.6511 | 0.1123 | 0.0848 | 0 | 0.001 | 0.001
2.2 | 0.53 | 0.6774 | 0.1061 | 0.0826 | 0 | 0.001 | 0.001
2.4 | 0.56 | 0.7002 | 0.0994 | 0.0798 | 0 | 0.001 | 0.001
2.5 | 0.6 | 0.7196 | 0.0926 | 0.0769 | 0 | 0.001 | 0.001
2.7 | 0.63 | 0.7354 | 0.0857 | 0.0737 | 0 | 0.001 | 0.001
2.8 | 0.67 | 0.7478 | 0.0786 | 0.0701 | 0 | 0.001 | 0.001
3 | 0.7 | 0.7567 | 0.0713 | 0.0662 | 0 | 0.001 | 0.001
3.1 | 0.74 | 0.762 | 0.0639 | 0.0619 | 0 | 0.001 | 0.001
3.3 | 0.77 | 0.7634 | 0.0563 | 0.057 | 0 | 0.001 | 0.001
3.4 | 0.81 | 0.7601 | 0.0485 | 0.0515 | 0 | 0 | 0.001
3.6 | 0.84 | 0.7499 | 0.0406 | 0.0456 | 0 | 0 | 0.001
3.7 | 0.88 | 0.7291 | 0.0326 | 0.0393 | 0 | 0 | 0
3.9 | 0.91 | 0.688 | 0.0246 | 0.0326 | 0 | 0 | 0
4 | 0.95 | 0.6074 | 0.0164 | 0.0257 | 0 | 0 | 0
4.2 | 0.98 | 0.4416 | 0.0083 | 0.0185 | 0 | 0 | 0
4.3 | 1.02 | -0.0019 | 0 | 0.0112 | 0 | 0 | 0
PROP | RPM | = | 2000
V | J | Pe | Ct | Cp | PWR | Torque | Thrust
(mph) | (Adv | Ratio) | (Hp) | (In-Lbf) | (Lbf)
0 | 0 | 0 | 0.1399 | 0.0772 | 0 | 0.003 | 0.007
0.3 | 0.04 | 0.0625 | 0.1397 | 0.0784 | 0 | 0.003 | 0.007
0.6 | 0.07 | 0.1226 | 0.1394 | 0.0798 | 0 | 0.003 | 0.007
0.9 | 0.11 | 0.1803 | 0.1389 | 0.0811 | 0 | 0.003 | 0.007
1.2 | 0.14 | 0.2356 | 0.1382 | 0.0823 | 0 | 0.003 | 0.007
1.5 | 0.18 | 0.2885 | 0.1375 | 0.0836 | 0 | 0.003 | 0.007
1.8 | 0.21 | 0.3389 | 0.1364 | 0.0847 | 0 | 0.003 | 0.007
2.1 | 0.25 | 0.3869 | 0.135 | 0.0857 | 0 | 0.003 | 0.007
2.4 | 0.28 | 0.4324 | 0.1333 | 0.0865 | 0 | 0.003 | 0.007
2.7 | 0.32 | 0.4754 | 0.1313 | 0.0872 | 0 | 0.003 | 0.007
3 | 0.35 | 0.5158 | 0.1287 | 0.0875 | 0 | 0.003 | 0.007
3.3 | 0.39 | 0.5536 | 0.1256 | 0.0876 | 0 | 0.003 | 0.007
3.6 | 0.42 | 0.5887 | 0.1219 | 0.0872 | 0 | 0.003 | 0.006
3.9 | 0.46 | 0.621 | 0.1176 | 0.0863 | 0 | 0.003 | 0.006
4.2 | 0.49 | 0.6504 | 0.1124 | 0.0849 | 0 | 0.003 | 0.006
4.5 | 0.53 | 0.6767 | 0.1063 | 0.0827 | 0 | 0.003 | 0.006
4.8 | 0.56 | 0.6996 | 0.0996 | 0.0799 | 0 | 0.003 | 0.005
5.1 | 0.6 | 0.719 | 0.0928 | 0.077 | 0 | 0.003 | 0.005
5.4 | 0.63 | 0.7349 | 0.0859 | 0.0738 | 0 | 0.003 | 0.004
5.7 | 0.67 | 0.7473 | 0.0788 | 0.0703 | 0 | 0.003 | 0.004
6 | 0.7 | 0.7562 | 0.0715 | 0.0664 | 0 | 0.002 | 0.004
6.3 | 0.74 | 0.7615 | 0.0641 | 0.062 | 0 | 0.002 | 0.003
6.6 | 0.77 | 0.7628 | 0.0565 | 0.0572 | 0 | 0.002 | 0.003
6.9 | 0.81 | 0.7595 | 0.0488 | 0.0518 | 0 | 0.002 | 0.003
7.2 | 0.84 | 0.7493 | 0.0408 | 0.0459 | 0 | 0.002 | 0.002
7.5 | 0.88 | 0.7285 | 0.0328 | 0.0395 | 0 | 0.001 | 0.002
7.8 | 0.91 | 0.6875 | 0.0247 | 0.0328 | 0 | 0.001 | 0.001
8.1 | 0.95 | 0.6078 | 0.0166 | 0.0259 | 0 | 0.001 | 0.001
8.4 | 0.98 | 0.4417 | 0.0084 | 0.0187 | 0 | 0.001 | 0
8.7 | 1.02 | 0.0012 | 0 | 0.0113 | 0 | 0 | 0
PROP | RPM | = | 3000
V | J | Pe | Ct | Cp | PWR | Torque | Thrust
(mph) | (Adv | Ratio) | (Hp) | (In-Lbf) | (Lbf)
0 | 0 | 0 | 0.1399 | 0.0771 | 0 | 0.006 | 0.016
0.4 | 0.04 | 0.0624 | 0.1396 | 0.0784 | 0 | 0.007 | 0.016
0.9 | 0.07 | 0.1224 | 0.1393 | 0.0797 | 0 | 0.007 | 0.016
1.3 | 0.11 | 0.1801 | 0.1388 | 0.081 | 0 | 0.007 | 0.016
1.8 | 0.14 | 0.2353 | 0.1382 | 0.0823 | 0 | 0.007 | 0.016
2.2 | 0.18 | 0.2881 | 0.1373 | 0.0835 | 0 | 0.007 | 0.016
2.7 | 0.21 | 0.3385 | 0.1363 | 0.0846 | 0 | 0.007 | 0.016
3.1 | 0.25 | 0.3864 | 0.1349 | 0.0856 | 0 | 0.007 | 0.016
3.6 | 0.28 | 0.4319 | 0.1332 | 0.0864 | 0 | 0.007 | 0.016
4 | 0.32 | 0.4748 | 0.1311 | 0.087 | 0 | 0.007 | 0.015
4.5 | 0.35 | 0.5151 | 0.1285 | 0.0874 | 0 | 0.007 | 0.015
4.9 | 0.39 | 0.5529 | 0.1255 | 0.0874 | 0 | 0.007 | 0.015
5.4 | 0.42 | 0.5879 | 0.1218 | 0.0871 | 0 | 0.007 | 0.014
5.8 | 0.46 | 0.6202 | 0.1175 | 0.0863 | 0 | 0.007 | 0.014
6.3 | 0.49 | 0.6496 | 0.1124 | 0.0849 | 0 | 0.007 | 0.013
6.7 | 0.53 | 0.6759 | 0.1064 | 0.0827 | 0 | 0.007 | 0.013
7.2 | 0.56 | 0.6989 | 0.0997 | 0.08 | 0 | 0.007 | 0.012
7.6 | 0.6 | 0.7183 | 0.0929 | 0.077 | 0 | 0.006 | 0.011
8.1 | 0.63 | 0.7342 | 0.086 | 0.0739 | 0 | 0.006 | 0.01
8.5 | 0.67 | 0.7467 | 0.079 | 0.0704 | 0 | 0.006 | 0.009
9 | 0.7 | 0.7556 | 0.0718 | 0.0665 | 0 | 0.006 | 0.008
9.4 | 0.74 | 0.761 | 0.0644 | 0.0622 | 0 | 0.005 | 0.008
9.9 | 0.77 | 0.7622 | 0.0568 | 0.0574 | 0 | 0.005 | 0.007
10.3 | 0.81 | 0.759 | 0.049 | 0.052 | 0 | 0.004 | 0.006
10.7 | 0.84 | 0.7487 | 0.041 | 0.0461 | 0 | 0.004 | 0.005
11.2 | 0.88 | 0.7277 | 0.0329 | 0.0396 | 0 | 0.003 | 0.004
11.6 | 0.91 | 0.6861 | 0.0248 | 0.0329 | 0 | 0.003 | 0.003
12.1 | 0.95 | 0.6051 | 0.0166 | 0.0259 | 0 | 0.002 | 0.002
12.5 | 0.98 | 0.437 | 0.0083 | 0.0187 | 0 | 0.002 | 0.001
13 | 1.02 | 0.0024 | 0 | 0.0114 | 0 | 0.001 | 0
PROP | RPM | = | 4000
V | J | Pe | Ct | Cp | PWR | Torque | Thrust
(mph) | (Adv | Ratio) | (Hp) | (In-Lbf) | (Lbf)
0 | 0 | 0 | 0.1399 | 0.0771 | 0.001 | 0.012 | 0.029
0.6 | 0.04 | 0.0624 | 0.1396 | 0.0784 | 0.001 | 0.012 | 0.029
1.2 | 0.07 | 0.1224 | 0.1393 | 0.0797 | 0.001 | 0.012 | 0.029
1.8 | 0.11 | 0.18 | 0.1388 | 0.081 | 0.001 | 0.012 | 0.029
2.4 | 0.14 | 0.2353 | 0.1382 | 0.0823 | 0.001 | 0.012 | 0.029
3 | 0.18 | 0.2881 | 0.1374 | 0.0835 | 0.001 | 0.012 | 0.029
3.6 | 0.21 | 0.3385 | 0.1363 | 0.0846 | 0.001 | 0.013 | 0.028
4.2 | 0.25 | 0.3864 | 0.1349 | 0.0856 | 0.001 | 0.013 | 0.028
4.8 | 0.28 | 0.4318 | 0.1333 | 0.0865 | 0.001 | 0.013 | 0.028
5.4 | 0.32 | 0.4748 | 0.1312 | 0.0871 | 0.001 | 0.013 | 0.027
6 | 0.35 | 0.5151 | 0.1286 | 0.0874 | 0.001 | 0.013 | 0.027
6.6 | 0.39 | 0.5528 | 0.1255 | 0.0875 | 0.001 | 0.013 | 0.026
7.2 | 0.42 | 0.5879 | 0.1218 | 0.0871 | 0.001 | 0.013 | 0.025
7.8 | 0.46 | 0.6202 | 0.1175 | 0.0863 | 0.001 | 0.013 | 0.025
8.4 | 0.49 | 0.6496 | 0.1125 | 0.0849 | 0.001 | 0.013 | 0.024
9 | 0.53 | 0.6759 | 0.1064 | 0.0827 | 0.001 | 0.012 | 0.022
9.6 | 0.56 | 0.6989 | 0.0998 | 0.08 | 0.001 | 0.012 | 0.021
10.2 | 0.6 | 0.7183 | 0.093 | 0.0771 | 0.001 | 0.012 | 0.019
10.7 | 0.63 | 0.7343 | 0.0861 | 0.0739 | 0.001 | 0.011 | 0.018
11.3 | 0.67 | 0.7467 | 0.079 | 0.0704 | 0.001 | 0.011 | 0.017
11.9 | 0.7 | 0.7557 | 0.0718 | 0.0666 | 0.001 | 0.01 | 0.015
12.5 | 0.74 | 0.761 | 0.0644 | 0.0623 | 0.001 | 0.009 | 0.013
13.1 | 0.77 | 0.7623 | 0.0568 | 0.0574 | 0.001 | 0.009 | 0.012
13.7 | 0.81 | 0.759 | 0.049 | 0.052 | 0 | 0.008 | 0.01
14.3 | 0.84 | 0.7487 | 0.041 | 0.0461 | 0 | 0.007 | 0.009
14.9 | 0.88 | 0.7276 | 0.0329 | 0.0396 | 0 | 0.006 | 0.007
15.5 | 0.91 | 0.6861 | 0.0248 | 0.0329 | 0 | 0.005 | 0.005
16.1 | 0.95 | 0.6047 | 0.0165 | 0.0259 | 0 | 0.004 | 0.003
16.7 | 0.98 | 0.4363 | 0.0083 | 0.0186 | 0 | 0.003 | 0.002
17.3 | 1.02 | 0.0007 | 0 | 0.0114 | 0 | 0.002 | 0
PROP | RPM | = | 5000
V | J | Pe | Ct | Cp | PWR | Torque | Thrust
(mph) | (Adv | Ratio) | (Hp) | (In-Lbf) | (Lbf)
0 | 0 | 0 | 0.1399 | 0.0772 | 0.001 | 0.018 | 0.046
0.7 | 0.04 | 0.0624 | 0.1397 | 0.0784 | 0.001 | 0.018 | 0.046
1.5 | 0.07 | 0.1224 | 0.1393 | 0.0798 | 0.001 | 0.019 | 0.045
2.2 | 0.11 | 0.18 | 0.1388 | 0.0811 | 0.002 | 0.019 | 0.045
3 | 0.14 | 0.2352 | 0.1382 | 0.0823 | 0.002 | 0.019 | 0.045
3.7 | 0.18 | 0.288 | 0.1374 | 0.0835 | 0.002 | 0.02 | 0.045
4.5 | 0.21 | 0.3384 | 0.1363 | 0.0847 | 0.002 | 0.02 | 0.045
5.2 | 0.25 | 0.3863 | 0.135 | 0.0857 | 0.002 | 0.02 | 0.044
6 | 0.28 | 0.4317 | 0.1333 | 0.0865 | 0.002 | 0.02 | 0.044
6.7 | 0.32 | 0.4746 | 0.1312 | 0.0871 | 0.002 | 0.02 | 0.043
7.5 | 0.35 | 0.515 | 0.1286 | 0.0875 | 0.002 | 0.02 | 0.042
8.2 | 0.39 | 0.5527 | 0.1256 | 0.0875 | 0.002 | 0.02 | 0.041
9 | 0.42 | 0.5878 | 0.1219 | 0.0872 | 0.002 | 0.02 | 0.04
9.7 | 0.46 | 0.6201 | 0.1176 | 0.0863 | 0.002 | 0.02 | 0.038
10.4 | 0.49 | 0.6495 | 0.1125 | 0.085 | 0.002 | 0.02 | 0.037
11.2 | 0.53 | 0.6758 | 0.1065 | 0.0828 | 0.002 | 0.019 | 0.035
11.9 | 0.56 | 0.6988 | 0.0998 | 0.0801 | 0.001 | 0.019 | 0.033
12.7 | 0.6 | 0.7183 | 0.093 | 0.0771 | 0.001 | 0.018 | 0.03
13.4 | 0.63 | 0.7342 | 0.0861 | 0.074 | 0.001 | 0.017 | 0.028
14.2 | 0.67 | 0.7467 | 0.0791 | 0.0705 | 0.001 | 0.016 | 0.026
14.9 | 0.7 | 0.7557 | 0.0719 | 0.0666 | 0.001 | 0.016 | 0.023
15.7 | 0.74 | 0.761 | 0.0645 | 0.0623 | 0.001 | 0.015 | 0.021
16.4 | 0.77 | 0.7623 | 0.0568 | 0.0575 | 0.001 | 0.013 | 0.019
17.2 | 0.81 | 0.759 | 0.049 | 0.0521 | 0.001 | 0.012 | 0.016
17.9 | 0.84 | 0.7488 | 0.0411 | 0.0461 | 0.001 | 0.011 | 0.013
18.7 | 0.88 | 0.7278 | 0.033 | 0.0397 | 0.001 | 0.009 | 0.011
19.4 | 0.91 | 0.6862 | 0.0248 | 0.0329 | 0.001 | 0.008 | 0.008
20.1 | 0.95 | 0.6048 | 0.0165 | 0.0259 | 0 | 0.006 | 0.005
20.9 | 0.98 | 0.4365 | 0.0083 | 0.0186 | 0 | 0.004 | 0.003
21.6 | 1.02 | -0.0012 | 0 | 0.0114 | 0 | 0.003 | 0
PROP | RPM | = | 6000
V | J | Pe | Ct | Cp | PWR | Torque | Thrust
(mph) | (Adv | Ratio) | (Hp) | (In-Lbf) | (Lbf)
0 | 0 | 0 | 0.1399 | 0.0772 | 0.002 | 0.026 | 0.066
0.9 | 0.04 | 0.0623 | 0.1397 | 0.0785 | 0.003 | 0.026 | 0.066
1.8 | 0.07 | 0.1223 | 0.1393 | 0.0798 | 0.003 | 0.027 | 0.066
2.7 | 0.11 | 0.1799 | 0.1389 | 0.0811 | 0.003 | 0.027 | 0.065
3.6 | 0.14 | 0.2352 | 0.1382 | 0.0824 | 0.003 | 0.028 | 0.065
4.5 | 0.18 | 0.288 | 0.1374 | 0.0836 | 0.003 | 0.028 | 0.065
5.4 | 0.21 | 0.3383 | 0.1364 | 0.0847 | 0.003 | 0.029 | 0.064
6.3 | 0.25 | 0.3862 | 0.135 | 0.0857 | 0.003 | 0.029 | 0.064
7.2 | 0.28 | 0.4317 | 0.1334 | 0.0866 | 0.003 | 0.029 | 0.063
8.1 | 0.32 | 0.4746 | 0.1313 | 0.0872 | 0.003 | 0.029 | 0.062
9 | 0.35 | 0.515 | 0.1287 | 0.0875 | 0.003 | 0.029 | 0.061
9.9 | 0.39 | 0.5527 | 0.1256 | 0.0876 | 0.003 | 0.029 | 0.059
10.7 | 0.42 | 0.5878 | 0.122 | 0.0872 | 0.003 | 0.029 | 0.057
11.6 | 0.46 | 0.6201 | 0.1177 | 0.0864 | 0.003 | 0.029 | 0.055
12.5 | 0.49 | 0.6495 | 0.1126 | 0.085 | 0.003 | 0.029 | 0.053
13.4 | 0.53 | 0.6759 | 0.1065 | 0.0828 | 0.003 | 0.028 | 0.05
14.3 | 0.56 | 0.6989 | 0.0999 | 0.0801 | 0.003 | 0.027 | 0.047
15.2 | 0.6 | 0.7183 | 0.0931 | 0.0772 | 0.002 | 0.026 | 0.044
16.1 | 0.63 | 0.7343 | 0.0862 | 0.074 | 0.002 | 0.025 | 0.041
17 | 0.67 | 0.7467 | 0.0791 | 0.0705 | 0.002 | 0.024 | 0.037
17.9 | 0.7 | 0.7557 | 0.0719 | 0.0667 | 0.002 | 0.022 | 0.034
18.8 | 0.74 | 0.761 | 0.0645 | 0.0623 | 0.002 | 0.021 | 0.03
19.7 | 0.77 | 0.7623 | 0.0569 | 0.0575 | 0.002 | 0.019 | 0.027
20.6 | 0.81 | 0.7591 | 0.0491 | 0.0521 | 0.002 | 0.018 | 0.023
21.5 | 0.84 | 0.7488 | 0.0411 | 0.0461 | 0.001 | 0.016 | 0.019
22.4 | 0.88 | 0.7277 | 0.033 | 0.0397 | 0.001 | 0.013 | 0.015
23.3 | 0.91 | 0.686 | 0.0247 | 0.0329 | 0.001 | 0.011 | 0.012
24.2 | 0.95 | 0.6041 | 0.0165 | 0.0258 | 0.001 | 0.009 | 0.008
25.1 | 0.98 | 0.4339 | 0.0082 | 0.0186 | 0.001 | 0.006 | 0.004
26 | 1.02 | -0.0089 | -0.0001 | 0.0113 | 0 | 0.004 | 0
PROP | RPM | = | 7000
V | J | Pe | Ct | Cp | PWR | Torque | Thrust
(mph) | (Adv | Ratio) | (Hp) | (In-Lbf) | (Lbf)
0 | 0 | 0 | 0.14 | 0.0772 | 0.004 | 0.035 | 0.09
1 | 0.04 | 0.0623 | 0.1397 | 0.0785 | 0.004 | 0.036 | 0.089
2.1 | 0.07 | 0.1223 | 0.1394 | 0.0799 | 0.004 | 0.037 | 0.089
3.1 | 0.11 | 0.1799 | 0.1389 | 0.0812 | 0.004 | 0.037 | 0.089
4.2 | 0.14 | 0.2351 | 0.1383 | 0.0824 | 0.004 | 0.038 | 0.089
5.2 | 0.18 | 0.2879 | 0.1375 | 0.0837 | 0.004 | 0.038 | 0.088
6.3 | 0.21 | 0.3383 | 0.1364 | 0.0848 | 0.004 | 0.039 | 0.087
7.3 | 0.25 | 0.3862 | 0.1351 | 0.0858 | 0.004 | 0.039 | 0.086
8.4 | 0.28 | 0.4317 | 0.1334 | 0.0866 | 0.004 | 0.04 | 0.085
9.4 | 0.32 | 0.4746 | 0.1313 | 0.0873 | 0.004 | 0.04 | 0.084
10.5 | 0.35 | 0.515 | 0.1288 | 0.0876 | 0.004 | 0.04 | 0.082
11.5 | 0.39 | 0.5527 | 0.1257 | 0.0877 | 0.004 | 0.04 | 0.08
12.5 | 0.42 | 0.5878 | 0.122 | 0.0873 | 0.004 | 0.04 | 0.078
13.6 | 0.46 | 0.6201 | 0.1177 | 0.0865 | 0.004 | 0.04 | 0.075
14.6 | 0.49 | 0.6496 | 0.1127 | 0.0851 | 0.004 | 0.039 | 0.072
15.7 | 0.53 | 0.6759 | 0.1066 | 0.0829 | 0.004 | 0.038 | 0.068
16.7 | 0.56 | 0.6989 | 0.0999 | 0.0802 | 0.004 | 0.037 | 0.064
17.8 | 0.6 | 0.7184 | 0.0931 | 0.0772 | 0.004 | 0.035 | 0.06
18.8 | 0.63 | 0.7344 | 0.0862 | 0.074 | 0.004 | 0.034 | 0.055
19.9 | 0.67 | 0.7468 | 0.0791 | 0.0706 | 0.004 | 0.032 | 0.051
20.9 | 0.7 | 0.7558 | 0.0719 | 0.0667 | 0.003 | 0.031 | 0.046
22 | 0.74 | 0.7611 | 0.0645 | 0.0624 | 0.003 | 0.029 | 0.041
23 | 0.77 | 0.7624 | 0.0569 | 0.0575 | 0.003 | 0.026 | 0.036
24 | 0.81 | 0.7591 | 0.0491 | 0.0521 | 0.003 | 0.024 | 0.031
25.1 | 0.84 | 0.7488 | 0.0411 | 0.0461 | 0.002 | 0.021 | 0.026
26.1 | 0.88 | 0.7277 | 0.0329 | 0.0397 | 0.002 | 0.018 | 0.021
27.2 | 0.91 | 0.6858 | 0.0247 | 0.0328 | 0.002 | 0.015 | 0.016
28.2 | 0.95 | 0.6037 | 0.0165 | 0.0258 | 0.001 | 0.012 | 0.011
29.3 | 0.98 | 0.4349 | 0.0082 | 0.0186 | 0.001 | 0.009 | 0.005
30.3 | 1.02 | 0.0002 | 0 | 0.0114 | 0.001 | 0.005 | 0
PROP | RPM | = | 8000
V | J | Pe | Ct | Cp | PWR | Torque | Thrust
(mph) | (Adv | Ratio) | (Hp) | (In-Lbf) | (Lbf)
0 | 0 | 0 | 0.14 | 0.0773 | 0.006 | 0.046 | 0.117
1.2 | 0.04 | 0.0623 | 0.1398 | 0.0786 | 0.006 | 0.047 | 0.117
2.4 | 0.07 | 0.1222 | 0.1394 | 0.0799 | 0.006 | 0.048 | 0.117
3.6 | 0.11 | 0.1798 | 0.139 | 0.0812 | 0.006 | 0.049 | 0.116
4.8 | 0.14 | 0.235 | 0.1384 | 0.0825 | 0.006 | 0.049 | 0.116
6 | 0.18 | 0.2878 | 0.1376 | 0.0837 | 0.006 | 0.05 | 0.115
7.2 | 0.21 | 0.3381 | 0.1365 | 0.0849 | 0.006 | 0.051 | 0.114
8.4 | 0.25 | 0.3861 | 0.1352 | 0.0859 | 0.007 | 0.051 | 0.113
9.6 | 0.28 | 0.4315 | 0.1335 | 0.0867 | 0.007 | 0.052 | 0.112
10.8 | 0.32 | 0.4745 | 0.1314 | 0.0874 | 0.007 | 0.052 | 0.11
11.9 | 0.35 | 0.5149 | 0.1289 | 0.0877 | 0.007 | 0.053 | 0.108
13.1 | 0.39 | 0.5526 | 0.1258 | 0.0878 | 0.007 | 0.053 | 0.105
14.3 | 0.42 | 0.5877 | 0.1222 | 0.0874 | 0.007 | 0.052 | 0.102
15.5 | 0.46 | 0.6201 | 0.1179 | 0.0866 | 0.007 | 0.052 | 0.099
16.7 | 0.49 | 0.6494 | 0.1128 | 0.0852 | 0.006 | 0.051 | 0.094
17.9 | 0.53 | 0.6759 | 0.1067 | 0.083 | 0.006 | 0.05 | 0.089
19.1 | 0.56 | 0.6989 | 0.1001 | 0.0803 | 0.006 | 0.048 | 0.084
20.3 | 0.6 | 0.7184 | 0.0933 | 0.0773 | 0.006 | 0.046 | 0.078
21.5 | 0.63 | 0.7343 | 0.0863 | 0.0741 | 0.006 | 0.044 | 0.072
22.7 | 0.67 | 0.7468 | 0.0792 | 0.0706 | 0.005 | 0.042 | 0.066
23.9 | 0.7 | 0.7559 | 0.072 | 0.0668 | 0.005 | 0.04 | 0.06
25.1 | 0.74 | 0.7611 | 0.0646 | 0.0624 | 0.005 | 0.037 | 0.054
26.3 | 0.77 | 0.7625 | 0.057 | 0.0576 | 0.004 | 0.034 | 0.048
27.5 | 0.81 | 0.7592 | 0.0492 | 0.0522 | 0.004 | 0.031 | 0.041
28.7 | 0.84 | 0.749 | 0.0412 | 0.0462 | 0.004 | 0.028 | 0.034
29.9 | 0.88 | 0.728 | 0.033 | 0.0397 | 0.003 | 0.024 | 0.028
31.1 | 0.91 | 0.6862 | 0.0248 | 0.0329 | 0.003 | 0.02 | 0.021
32.3 | 0.95 | 0.6043 | 0.0165 | 0.0258 | 0.002 | 0.015 | 0.014
33.4 | 0.98 | 0.4355 | 0.0083 | 0.0186 | 0.001 | 0.011 | 0.007
34.6 | 1.02 | 0.0001 | 0 | 0.0114 | 0.001 | 0.007 | 0
PROP | RPM | = | 9000
V | J | Pe | Ct | Cp | PWR | Torque | Thrust
(mph) | (Adv | Ratio) | (Hp) | (In-Lbf) | (Lbf)
0 | 0 | 0 | 0.14 | 0.0774 | 0.008 | 0.059 | 0.148
1.3 | 0.04 | 0.0623 | 0.1398 | 0.0787 | 0.009 | 0.06 | 0.148
2.7 | 0.07 | 0.1222 | 0.1395 | 0.08 | 0.009 | 0.061 | 0.148
4 | 0.11 | 0.1797 | 0.139 | 0.0813 | 0.009 | 0.062 | 0.147
5.4 | 0.14 | 0.2349 | 0.1384 | 0.0826 | 0.009 | 0.063 | 0.146
6.7 | 0.18 | 0.2877 | 0.1376 | 0.0838 | 0.009 | 0.064 | 0.146
8.1 | 0.21 | 0.338 | 0.1366 | 0.085 | 0.009 | 0.064 | 0.145
9.4 | 0.25 | 0.3859 | 0.1353 | 0.086 | 0.009 | 0.065 | 0.143
10.8 | 0.28 | 0.4314 | 0.1336 | 0.0868 | 0.009 | 0.066 | 0.141
12.1 | 0.32 | 0.4743 | 0.1315 | 0.0875 | 0.009 | 0.066 | 0.139
13.4 | 0.35 | 0.5147 | 0.129 | 0.0878 | 0.01 | 0.067 | 0.136
14.8 | 0.39 | 0.5525 | 0.1259 | 0.0879 | 0.01 | 0.067 | 0.133
16.1 | 0.42 | 0.5876 | 0.1223 | 0.0875 | 0.009 | 0.066 | 0.129
17.5 | 0.46 | 0.6199 | 0.118 | 0.0867 | 0.009 | 0.066 | 0.125
18.8 | 0.49 | 0.6494 | 0.1129 | 0.0853 | 0.009 | 0.065 | 0.119
20.2 | 0.53 | 0.6758 | 0.1069 | 0.0831 | 0.009 | 0.063 | 0.113
21.5 | 0.56 | 0.6989 | 0.1002 | 0.0804 | 0.009 | 0.061 | 0.106
22.8 | 0.6 | 0.7184 | 0.0934 | 0.0774 | 0.008 | 0.059 | 0.099
24.2 | 0.63 | 0.7344 | 0.0864 | 0.0742 | 0.008 | 0.056 | 0.091
25.5 | 0.67 | 0.7469 | 0.0794 | 0.0707 | 0.008 | 0.054 | 0.084
26.9 | 0.7 | 0.7559 | 0.0721 | 0.0669 | 0.007 | 0.051 | 0.076
28.2 | 0.74 | 0.7612 | 0.0647 | 0.0625 | 0.007 | 0.047 | 0.068
29.6 | 0.77 | 0.7625 | 0.057 | 0.0576 | 0.006 | 0.044 | 0.06
30.9 | 0.81 | 0.7593 | 0.0492 | 0.0522 | 0.006 | 0.04 | 0.052
32.3 | 0.84 | 0.7491 | 0.0412 | 0.0462 | 0.005 | 0.035 | 0.044
33.6 | 0.88 | 0.728 | 0.033 | 0.0398 | 0.004 | 0.03 | 0.035
34.9 | 0.91 | 0.6864 | 0.0248 | 0.0329 | 0.004 | 0.025 | 0.026
36.3 | 0.95 | 0.6045 | 0.0165 | 0.0259 | 0.003 | 0.02 | 0.017
37.6 | 0.98 | 0.4359 | 0.0083 | 0.0186 | 0.002 | 0.014 | 0.009
39 | 1.02 | -0.0003 | 0 | 0.0114 | 0.001 | 0.009 | 0
PROP | RPM | = | 10000
V | J | Pe | Ct | Cp | PWR | Torque | Thrust
(mph) | (Adv | Ratio) | (Hp) | (In-Lbf) | (Lbf)
0 | 0 | 0 | 0.1401 | 0.0775 | 0.012 | 0.072 | 0.183
1.5 | 0.04 | 0.0622 | 0.1399 | 0.0788 | 0.012 | 0.074 | 0.183
3 | 0.07 | 0.1221 | 0.1395 | 0.0801 | 0.012 | 0.075 | 0.182
4.5 | 0.11 | 0.1796 | 0.1391 | 0.0814 | 0.012 | 0.076 | 0.182
6 | 0.14 | 0.2347 | 0.1385 | 0.0827 | 0.012 | 0.077 | 0.181
7.5 | 0.18 | 0.2874 | 0.1377 | 0.0839 | 0.012 | 0.079 | 0.18
9 | 0.21 | 0.3378 | 0.1367 | 0.0851 | 0.013 | 0.08 | 0.179
10.5 | 0.25 | 0.3857 | 0.1354 | 0.0861 | 0.013 | 0.081 | 0.177
11.9 | 0.28 | 0.4312 | 0.1337 | 0.0869 | 0.013 | 0.081 | 0.175
13.4 | 0.32 | 0.474 | 0.1317 | 0.0876 | 0.013 | 0.082 | 0.172
14.9 | 0.35 | 0.5144 | 0.1291 | 0.0879 | 0.013 | 0.082 | 0.169
16.4 | 0.39 | 0.5522 | 0.1261 | 0.088 | 0.013 | 0.082 | 0.165
17.9 | 0.42 | 0.5874 | 0.1224 | 0.0876 | 0.013 | 0.082 | 0.16
19.4 | 0.46 | 0.6198 | 0.1181 | 0.0868 | 0.013 | 0.081 | 0.154
20.9 | 0.49 | 0.6493 | 0.1131 | 0.0854 | 0.013 | 0.08 | 0.148
22.4 | 0.53 | 0.6757 | 0.107 | 0.0832 | 0.012 | 0.078 | 0.14
23.9 | 0.56 | 0.6988 | 0.1003 | 0.0805 | 0.012 | 0.075 | 0.131
25.4 | 0.6 | 0.7184 | 0.0935 | 0.0775 | 0.012 | 0.073 | 0.122
26.9 | 0.63 | 0.7344 | 0.0866 | 0.0743 | 0.011 | 0.07 | 0.113
28.4 | 0.67 | 0.7469 | 0.0795 | 0.0708 | 0.011 | 0.066 | 0.104
29.9 | 0.7 | 0.7559 | 0.0722 | 0.067 | 0.01 | 0.063 | 0.094
31.4 | 0.74 | 0.7613 | 0.0648 | 0.0626 | 0.009 | 0.059 | 0.085
32.8 | 0.77 | 0.7626 | 0.0571 | 0.0577 | 0.009 | 0.054 | 0.075
34.3 | 0.81 | 0.7594 | 0.0493 | 0.0523 | 0.008 | 0.049 | 0.064
35.8 | 0.84 | 0.7492 | 0.0413 | 0.0463 | 0.007 | 0.043 | 0.054
37.3 | 0.88 | 0.7283 | 0.0331 | 0.0398 | 0.006 | 0.037 | 0.043
38.8 | 0.91 | 0.6868 | 0.0249 | 0.033 | 0.005 | 0.031 | 0.032
40.3 | 0.95 | 0.6052 | 0.0166 | 0.0259 | 0.004 | 0.024 | 0.022
41.8 | 0.98 | 0.4366 | 0.0083 | 0.0187 | 0.003 | 0.017 | 0.011
43.3 | 1.02 | 0.0001 | 0 | 0.0114 | 0.002 | 0.011 | 0
PROP | RPM | = | 11000
V | J | Pe | Ct | Cp | PWR | Torque | Thrust
(mph) | (Adv | Ratio) | (Hp) | (In-Lbf) | (Lbf)
0 | 0 | 0 | 0.1401 | 0.0776 | 0.015 | 0.088 | 0.222
1.6 | 0.04 | 0.0621 | 0.1399 | 0.0789 | 0.016 | 0.089 | 0.221
3.3 | 0.07 | 0.1219 | 0.1396 | 0.0802 | 0.016 | 0.091 | 0.221
4.9 | 0.11 | 0.1794 | 0.1392 | 0.0815 | 0.016 | 0.092 | 0.22
6.6 | 0.14 | 0.2345 | 0.1386 | 0.0828 | 0.016 | 0.094 | 0.219
8.2 | 0.18 | 0.2872 | 0.1378 | 0.084 | 0.017 | 0.095 | 0.218
9.9 | 0.21 | 0.3375 | 0.1368 | 0.0852 | 0.017 | 0.096 | 0.216
11.5 | 0.25 | 0.3854 | 0.1355 | 0.0862 | 0.017 | 0.098 | 0.214
13.1 | 0.28 | 0.4308 | 0.1339 | 0.0871 | 0.017 | 0.099 | 0.212
14.8 | 0.32 | 0.4738 | 0.1318 | 0.0877 | 0.017 | 0.099 | 0.208
16.4 | 0.35 | 0.5142 | 0.1293 | 0.0881 | 0.017 | 0.1 | 0.204
18.1 | 0.39 | 0.552 | 0.1262 | 0.0881 | 0.017 | 0.1 | 0.2
19.7 | 0.42 | 0.5872 | 0.1226 | 0.0878 | 0.017 | 0.099 | 0.194
21.3 | 0.46 | 0.6196 | 0.1183 | 0.087 | 0.017 | 0.098 | 0.187
23 | 0.49 | 0.6491 | 0.1132 | 0.0856 | 0.017 | 0.097 | 0.179
24.6 | 0.53 | 0.6756 | 0.1072 | 0.0834 | 0.016 | 0.094 | 0.169
26.3 | 0.56 | 0.6987 | 0.1005 | 0.0806 | 0.016 | 0.091 | 0.159
27.9 | 0.6 | 0.7183 | 0.0937 | 0.0777 | 0.015 | 0.088 | 0.148
29.6 | 0.63 | 0.7343 | 0.0867 | 0.0745 | 0.015 | 0.084 | 0.137
31.2 | 0.67 | 0.7469 | 0.0796 | 0.071 | 0.014 | 0.08 | 0.126
32.8 | 0.7 | 0.7559 | 0.0724 | 0.0671 | 0.013 | 0.076 | 0.114
34.5 | 0.74 | 0.7613 | 0.0649 | 0.0627 | 0.012 | 0.071 | 0.103
36.1 | 0.77 | 0.7627 | 0.0573 | 0.0579 | 0.011 | 0.066 | 0.091
37.8 | 0.81 | 0.7595 | 0.0494 | 0.0524 | 0.01 | 0.059 | 0.078
39.4 | 0.84 | 0.7495 | 0.0414 | 0.0464 | 0.009 | 0.053 | 0.065
41.1 | 0.88 | 0.7288 | 0.0333 | 0.04 | 0.008 | 0.045 | 0.053
42.7 | 0.91 | 0.6875 | 0.025 | 0.0331 | 0.007 | 0.037 | 0.039
44.3 | 0.95 | 0.606 | 0.0166 | 0.026 | 0.005 | 0.029 | 0.026
46 | 0.98 | 0.4373 | 0.0083 | 0.0187 | 0.004 | 0.021 | 0.013
47.6 | 1.02 | -0.0003 | 0 | 0.0114 | 0.002 | 0.013 | 0
PROP | RPM | = | 12000
V | J | Pe | Ct | Cp | PWR | Torque | Thrust
(mph) | (Adv | Ratio) | (Hp) | (In-Lbf) | (Lbf)
0 | 0 | 0 | 0.1402 | 0.0777 | 0.02 | 0.105 | 0.264
1.8 | 0.04 | 0.0621 | 0.14 | 0.079 | 0.02 | 0.106 | 0.263
3.6 | 0.07 | 0.1219 | 0.1397 | 0.0803 | 0.021 | 0.108 | 0.263
5.4 | 0.11 | 0.1793 | 0.1393 | 0.0816 | 0.021 | 0.11 | 0.262
7.2 | 0.14 | 0.2344 | 0.1387 | 0.0829 | 0.021 | 0.112 | 0.261
9 | 0.18 | 0.2871 | 0.1379 | 0.0842 | 0.022 | 0.113 | 0.259
10.7 | 0.21 | 0.3374 | 0.1369 | 0.0853 | 0.022 | 0.115 | 0.258
12.5 | 0.25 | 0.3853 | 0.1357 | 0.0863 | 0.022 | 0.116 | 0.255
14.3 | 0.28 | 0.4307 | 0.134 | 0.0872 | 0.022 | 0.117 | 0.252
16.1 | 0.32 | 0.4736 | 0.132 | 0.0879 | 0.023 | 0.118 | 0.248
17.9 | 0.35 | 0.5141 | 0.1295 | 0.0882 | 0.023 | 0.119 | 0.244
19.7 | 0.39 | 0.5519 | 0.1264 | 0.0883 | 0.023 | 0.119 | 0.238
21.5 | 0.42 | 0.5871 | 0.1228 | 0.0879 | 0.023 | 0.118 | 0.231
23.3 | 0.46 | 0.6195 | 0.1185 | 0.0871 | 0.022 | 0.117 | 0.223
25.1 | 0.49 | 0.6491 | 0.1135 | 0.0857 | 0.022 | 0.115 | 0.213
26.9 | 0.53 | 0.6756 | 0.1074 | 0.0835 | 0.021 | 0.113 | 0.202
28.7 | 0.56 | 0.6988 | 0.1007 | 0.0808 | 0.021 | 0.109 | 0.189
30.5 | 0.6 | 0.7184 | 0.0939 | 0.0778 | 0.02 | 0.105 | 0.177
32.2 | 0.63 | 0.7345 | 0.0869 | 0.0746 | 0.019 | 0.101 | 0.163
34 | 0.67 | 0.747 | 0.0798 | 0.0711 | 0.018 | 0.096 | 0.15
35.8 | 0.7 | 0.7561 | 0.0725 | 0.0672 | 0.017 | 0.091 | 0.136
37.6 | 0.74 | 0.7615 | 0.0651 | 0.0628 | 0.016 | 0.085 | 0.122
39.4 | 0.77 | 0.7628 | 0.0574 | 0.058 | 0.015 | 0.078 | 0.108
41.2 | 0.81 | 0.7597 | 0.0495 | 0.0525 | 0.013 | 0.071 | 0.093
43 | 0.84 | 0.7497 | 0.0415 | 0.0465 | 0.012 | 0.063 | 0.078
44.8 | 0.88 | 0.729 | 0.0333 | 0.04 | 0.01 | 0.054 | 0.063
46.6 | 0.91 | 0.6878 | 0.025 | 0.0331 | 0.009 | 0.045 | 0.047
48.4 | 0.95 | 0.6066 | 0.0167 | 0.026 | 0.007 | 0.035 | 0.031
50.2 | 0.98 | 0.4384 | 0.0084 | 0.0187 | 0.005 | 0.025 | 0.016
51.9 | 1.02 | 0.0001 | 0 | 0.0114 | 0.003 | 0.015 | 0
PROP | RPM | = | 13000
V | J | Pe | Ct | Cp | PWR | Torque | Thrust
(mph) | (Adv | Ratio) | (Hp) | (In-Lbf) | (Lbf)
0 | 0 | 0 | 0.1402 | 0.0778 | 0.025 | 0.123 | 0.31
1.9 | 0.04 | 0.0621 | 0.14 | 0.0791 | 0.026 | 0.125 | 0.309
3.9 | 0.07 | 0.1218 | 0.1397 | 0.0804 | 0.026 | 0.127 | 0.308
5.8 | 0.11 | 0.1792 | 0.1393 | 0.0817 | 0.027 | 0.129 | 0.308
7.8 | 0.14 | 0.2343 | 0.1387 | 0.083 | 0.027 | 0.131 | 0.306
9.7 | 0.18 | 0.2869 | 0.138 | 0.0843 | 0.027 | 0.133 | 0.305
11.6 | 0.21 | 0.3372 | 0.137 | 0.0854 | 0.028 | 0.135 | 0.302
13.6 | 0.25 | 0.3851 | 0.1358 | 0.0865 | 0.028 | 0.137 | 0.3
15.5 | 0.28 | 0.4305 | 0.1341 | 0.0873 | 0.028 | 0.138 | 0.296
17.5 | 0.32 | 0.4735 | 0.1321 | 0.088 | 0.029 | 0.139 | 0.292
19.4 | 0.35 | 0.5139 | 0.1296 | 0.0884 | 0.029 | 0.14 | 0.286
21.4 | 0.39 | 0.5518 | 0.1266 | 0.0884 | 0.029 | 0.14 | 0.279
23.3 | 0.42 | 0.587 | 0.123 | 0.0881 | 0.029 | 0.139 | 0.271
25.2 | 0.46 | 0.6194 | 0.1187 | 0.0873 | 0.028 | 0.138 | 0.262
27.2 | 0.49 | 0.649 | 0.1136 | 0.0859 | 0.028 | 0.136 | 0.251
29.1 | 0.53 | 0.6756 | 0.1076 | 0.0837 | 0.027 | 0.132 | 0.237
31.1 | 0.56 | 0.6987 | 0.1009 | 0.0809 | 0.026 | 0.128 | 0.223
33 | 0.6 | 0.7184 | 0.094 | 0.078 | 0.025 | 0.123 | 0.208
34.9 | 0.63 | 0.7345 | 0.087 | 0.0747 | 0.024 | 0.118 | 0.192
36.9 | 0.67 | 0.7471 | 0.0799 | 0.0712 | 0.023 | 0.113 | 0.176
38.8 | 0.7 | 0.7562 | 0.0726 | 0.0673 | 0.022 | 0.106 | 0.16
40.8 | 0.74 | 0.7616 | 0.0651 | 0.0629 | 0.021 | 0.1 | 0.144
42.7 | 0.77 | 0.7629 | 0.0574 | 0.058 | 0.019 | 0.092 | 0.127
44.6 | 0.81 | 0.7597 | 0.0496 | 0.0526 | 0.017 | 0.083 | 0.109
46.6 | 0.84 | 0.7496 | 0.0415 | 0.0466 | 0.015 | 0.074 | 0.092
48.5 | 0.88 | 0.729 | 0.0333 | 0.0401 | 0.013 | 0.063 | 0.074
50.5 | 0.91 | 0.6877 | 0.025 | 0.0332 | 0.011 | 0.052 | 0.055
52.4 | 0.95 | 0.6068 | 0.0167 | 0.026 | 0.008 | 0.041 | 0.037
54.3 | 0.98 | 0.4388 | 0.0084 | 0.0187 | 0.006 | 0.03 | 0.018
56.3 | 1.02 | 0.0003 | 0 | 0.0114 | 0.004 | 0.018 | 0
PROP | RPM | = | 13999
V | J | Pe | Ct | Cp | PWR | Torque | Thrust
(mph) | (Adv | Ratio) | (Hp) | (In-Lbf) | (Lbf)
0 | 0 | 0 | 0.1403 | 0.0779 | 0.032 | 0.143 | 0.359
2.1 | 0.04 | 0.0619 | 0.1401 | 0.0792 | 0.032 | 0.145 | 0.359
4.2 | 0.07 | 0.1216 | 0.1398 | 0.0805 | 0.033 | 0.148 | 0.358
6.3 | 0.11 | 0.1789 | 0.1394 | 0.0819 | 0.033 | 0.15 | 0.357
8.4 | 0.14 | 0.2339 | 0.1389 | 0.0832 | 0.034 | 0.152 | 0.355
10.4 | 0.18 | 0.2865 | 0.1381 | 0.0844 | 0.034 | 0.155 | 0.354
12.5 | 0.21 | 0.3368 | 0.1371 | 0.0856 | 0.035 | 0.157 | 0.351
14.6 | 0.25 | 0.3846 | 0.1359 | 0.0866 | 0.035 | 0.159 | 0.348
16.7 | 0.28 | 0.43 | 0.1343 | 0.0875 | 0.036 | 0.16 | 0.344
18.8 | 0.32 | 0.473 | 0.1323 | 0.0881 | 0.036 | 0.162 | 0.339
20.9 | 0.35 | 0.5134 | 0.1298 | 0.0885 | 0.036 | 0.162 | 0.332
23 | 0.39 | 0.5513 | 0.1268 | 0.0886 | 0.036 | 0.162 | 0.325
25.1 | 0.42 | 0.5865 | 0.1232 | 0.0883 | 0.036 | 0.162 | 0.315
27.2 | 0.46 | 0.619 | 0.1189 | 0.0874 | 0.036 | 0.16 | 0.304
29.3 | 0.49 | 0.6486 | 0.1138 | 0.0861 | 0.035 | 0.158 | 0.291
31.3 | 0.53 | 0.6752 | 0.1078 | 0.0839 | 0.034 | 0.154 | 0.276
33.4 | 0.56 | 0.6985 | 0.1011 | 0.0811 | 0.033 | 0.149 | 0.259
35.5 | 0.6 | 0.7182 | 0.0943 | 0.0781 | 0.032 | 0.143 | 0.241
37.6 | 0.63 | 0.7344 | 0.0873 | 0.0749 | 0.031 | 0.137 | 0.223
39.7 | 0.67 | 0.747 | 0.0801 | 0.0714 | 0.029 | 0.131 | 0.205
41.8 | 0.7 | 0.7561 | 0.0728 | 0.0675 | 0.027 | 0.124 | 0.186
43.9 | 0.74 | 0.7616 | 0.0653 | 0.0631 | 0.026 | 0.116 | 0.167
46 | 0.77 | 0.763 | 0.0576 | 0.0582 | 0.024 | 0.107 | 0.148
48.1 | 0.81 | 0.7598 | 0.0497 | 0.0527 | 0.021 | 0.097 | 0.127
50.1 | 0.84 | 0.75 | 0.0417 | 0.0467 | 0.019 | 0.086 | 0.107
52.2 | 0.88 | 0.7296 | 0.0335 | 0.0402 | 0.016 | 0.074 | 0.086
54.3 | 0.91 | 0.6888 | 0.0252 | 0.0333 | 0.014 | 0.061 | 0.065
56.4 | 0.95 | 0.6083 | 0.0168 | 0.0262 | 0.011 | 0.048 | 0.043
58.5 | 0.98 | 0.441 | 0.0084 | 0.0188 | 0.008 | 0.034 | 0.022
60.6 | 1.02 | -0.0001 | 0 | 0.0113 | 0.005 | 0.021 | 0
PROP | RPM | = | 15000
V | J | Pe | Ct | Cp | PWR | Torque | Thrust
(mph) | (Adv | Ratio) | (Hp) | (In-Lbf) | (Lbf)
0 | 0 | 0 | 0.1403 | 0.078 | 0.039 | 0.164 | 0.412
2.2 | 0.04 | 0.0619 | 0.1401 | 0.0793 | 0.04 | 0.167 | 0.412
4.5 | 0.07 | 0.1215 | 0.1398 | 0.0806 | 0.04 | 0.17 | 0.411
6.7 | 0.11 | 0.1788 | 0.1394 | 0.0819 | 0.041 | 0.173 | 0.41
9 | 0.14 | 0.2337 | 0.1389 | 0.0833 | 0.042 | 0.175 | 0.408
11.2 | 0.18 | 0.2863 | 0.1382 | 0.0845 | 0.042 | 0.178 | 0.406
13.4 | 0.21 | 0.3365 | 0.1372 | 0.0857 | 0.043 | 0.18 | 0.403
15.7 | 0.25 | 0.3844 | 0.136 | 0.0867 | 0.043 | 0.183 | 0.4
17.9 | 0.28 | 0.4298 | 0.1344 | 0.0876 | 0.044 | 0.184 | 0.395
20.1 | 0.32 | 0.4727 | 0.1324 | 0.0883 | 0.044 | 0.186 | 0.389
22.4 | 0.35 | 0.5132 | 0.1299 | 0.0887 | 0.044 | 0.187 | 0.382
24.6 | 0.39 | 0.551 | 0.1269 | 0.0888 | 0.044 | 0.187 | 0.373
26.9 | 0.42 | 0.5863 | 0.1233 | 0.0884 | 0.044 | 0.186 | 0.362
29.1 | 0.46 | 0.6188 | 0.1191 | 0.0876 | 0.044 | 0.184 | 0.35
31.3 | 0.49 | 0.6485 | 0.114 | 0.0862 | 0.043 | 0.182 | 0.335
33.6 | 0.53 | 0.6751 | 0.108 | 0.0841 | 0.042 | 0.177 | 0.317
35.8 | 0.56 | 0.6984 | 0.1013 | 0.0813 | 0.041 | 0.171 | 0.298
38.1 | 0.6 | 0.7181 | 0.0944 | 0.0783 | 0.039 | 0.165 | 0.278
40.3 | 0.63 | 0.7343 | 0.0874 | 0.0751 | 0.038 | 0.158 | 0.257
42.5 | 0.67 | 0.747 | 0.0803 | 0.0715 | 0.036 | 0.151 | 0.236
44.8 | 0.7 | 0.7562 | 0.073 | 0.0676 | 0.034 | 0.142 | 0.215
47 | 0.74 | 0.7616 | 0.0655 | 0.0632 | 0.032 | 0.133 | 0.192
49.3 | 0.77 | 0.7631 | 0.0577 | 0.0583 | 0.029 | 0.123 | 0.17
51.5 | 0.81 | 0.76 | 0.0498 | 0.0528 | 0.026 | 0.111 | 0.146
53.7 | 0.84 | 0.7502 | 0.0418 | 0.0468 | 0.023 | 0.099 | 0.123
56 | 0.88 | 0.7299 | 0.0336 | 0.0403 | 0.02 | 0.085 | 0.099
58.2 | 0.91 | 0.6893 | 0.0253 | 0.0334 | 0.017 | 0.07 | 0.074
60.4 | 0.95 | 0.6092 | 0.0169 | 0.0262 | 0.013 | 0.055 | 0.05
62.7 | 0.98 | 0.4419 | 0.0085 | 0.0188 | 0.009 | 0.04 | 0.025
64.9 | 1.02 | 0.0001 | 0 | 0.0113 | 0.006 | 0.024 | 0
PROP | RPM | = | 16000
V | J | Pe | Ct | Cp | PWR | Torque | Thrust
(mph) | (Adv | Ratio) | (Hp) | (In-Lbf) | (Lbf)
0 | 0 | 0 | 0.1403 | 0.0781 | 0.047 | 0.187 | 0.469
2.4 | 0.04 | 0.0618 | 0.1402 | 0.0794 | 0.048 | 0.19 | 0.469
4.8 | 0.07 | 0.1214 | 0.1399 | 0.0808 | 0.049 | 0.193 | 0.468
7.2 | 0.11 | 0.1786 | 0.1395 | 0.0821 | 0.05 | 0.197 | 0.467
9.6 | 0.14 | 0.2335 | 0.139 | 0.0834 | 0.051 | 0.2 | 0.465
11.9 | 0.18 | 0.2861 | 0.1383 | 0.0847 | 0.051 | 0.203 | 0.462
14.3 | 0.21 | 0.3363 | 0.1373 | 0.0858 | 0.052 | 0.206 | 0.459
16.7 | 0.25 | 0.3841 | 0.1361 | 0.0869 | 0.053 | 0.208 | 0.455
19.1 | 0.28 | 0.4295 | 0.1346 | 0.0878 | 0.053 | 0.21 | 0.45
21.5 | 0.32 | 0.4724 | 0.1326 | 0.0885 | 0.054 | 0.212 | 0.443
23.9 | 0.35 | 0.5129 | 0.1301 | 0.0889 | 0.054 | 0.213 | 0.435
26.3 | 0.39 | 0.5508 | 0.1271 | 0.0889 | 0.054 | 0.213 | 0.425
28.7 | 0.42 | 0.586 | 0.1235 | 0.0886 | 0.054 | 0.212 | 0.413
31 | 0.46 | 0.6186 | 0.1193 | 0.0878 | 0.053 | 0.21 | 0.399
33.4 | 0.49 | 0.6483 | 0.1143 | 0.0864 | 0.053 | 0.207 | 0.382
35.8 | 0.53 | 0.675 | 0.1082 | 0.0843 | 0.051 | 0.202 | 0.362
38.2 | 0.56 | 0.6983 | 0.1015 | 0.0815 | 0.05 | 0.195 | 0.339
40.6 | 0.6 | 0.7181 | 0.0946 | 0.0785 | 0.048 | 0.188 | 0.316
43 | 0.63 | 0.7343 | 0.0876 | 0.0752 | 0.046 | 0.18 | 0.293
45.4 | 0.67 | 0.747 | 0.0805 | 0.0717 | 0.044 | 0.172 | 0.269
47.8 | 0.7 | 0.7562 | 0.0731 | 0.0678 | 0.041 | 0.162 | 0.245
50.2 | 0.74 | 0.7617 | 0.0656 | 0.0633 | 0.039 | 0.152 | 0.219
52.5 | 0.77 | 0.7631 | 0.0579 | 0.0584 | 0.036 | 0.14 | 0.193
54.9 | 0.81 | 0.7601 | 0.0499 | 0.0529 | 0.032 | 0.127 | 0.167
57.3 | 0.84 | 0.7503 | 0.0419 | 0.047 | 0.029 | 0.112 | 0.14
59.7 | 0.88 | 0.7301 | 0.0337 | 0.0404 | 0.025 | 0.097 | 0.113
62.1 | 0.91 | 0.6898 | 0.0254 | 0.0335 | 0.02 | 0.08 | 0.085
64.5 | 0.95 | 0.61 | 0.017 | 0.0263 | 0.016 | 0.063 | 0.057
66.9 | 0.98 | 0.4425 | 0.0085 | 0.0189 | 0.011 | 0.045 | 0.028
69.3 | 1.02 | 0 | 0 | 0.0113 | 0.007 | 0.027 | 0
PROP | RPM | = | 17000
V | J | Pe | Ct | Cp | PWR | Torque | Thrust
(mph) | (Adv | Ratio) | (Hp) | (In-Lbf) | (Lbf)
0 | 0 | 0 | 0.1404 | 0.0782 | 0.057 | 0.212 | 0.53
2.5 | 0.04 | 0.0617 | 0.1402 | 0.0796 | 0.058 | 0.215 | 0.529
5.1 | 0.07 | 0.1212 | 0.14 | 0.0809 | 0.059 | 0.219 | 0.528
7.6 | 0.11 | 0.1784 | 0.1396 | 0.0822 | 0.06 | 0.222 | 0.527
10.2 | 0.14 | 0.2332 | 0.1391 | 0.0836 | 0.061 | 0.226 | 0.525
12.7 | 0.18 | 0.2858 | 0.1384 | 0.0848 | 0.062 | 0.229 | 0.523
15.2 | 0.21 | 0.3359 | 0.1375 | 0.086 | 0.063 | 0.233 | 0.519
17.8 | 0.25 | 0.3837 | 0.1363 | 0.0871 | 0.064 | 0.235 | 0.515
20.3 | 0.28 | 0.4291 | 0.1347 | 0.088 | 0.064 | 0.238 | 0.509
22.8 | 0.32 | 0.4721 | 0.1328 | 0.0887 | 0.065 | 0.24 | 0.501
25.4 | 0.35 | 0.5125 | 0.1303 | 0.0891 | 0.065 | 0.241 | 0.492
27.9 | 0.39 | 0.5504 | 0.1274 | 0.0892 | 0.065 | 0.241 | 0.481
30.5 | 0.42 | 0.5857 | 0.1238 | 0.0888 | 0.065 | 0.24 | 0.467
33 | 0.46 | 0.6183 | 0.1195 | 0.088 | 0.064 | 0.238 | 0.451
35.5 | 0.49 | 0.6481 | 0.1145 | 0.0867 | 0.063 | 0.234 | 0.432
38.1 | 0.53 | 0.6748 | 0.1085 | 0.0845 | 0.062 | 0.228 | 0.41
40.6 | 0.56 | 0.6982 | 0.1018 | 0.0817 | 0.06 | 0.221 | 0.384
43.1 | 0.6 | 0.718 | 0.0949 | 0.0787 | 0.057 | 0.213 | 0.358
45.7 | 0.63 | 0.7343 | 0.0878 | 0.0754 | 0.055 | 0.204 | 0.332
48.2 | 0.67 | 0.747 | 0.0807 | 0.0719 | 0.052 | 0.194 | 0.305
50.8 | 0.7 | 0.7562 | 0.0733 | 0.0679 | 0.05 | 0.184 | 0.277
53.3 | 0.74 | 0.7618 | 0.0658 | 0.0635 | 0.046 | 0.172 | 0.248
55.8 | 0.77 | 0.7632 | 0.058 | 0.0586 | 0.043 | 0.158 | 0.219
58.4 | 0.81 | 0.7602 | 0.0501 | 0.0531 | 0.039 | 0.143 | 0.189
60.9 | 0.84 | 0.7505 | 0.042 | 0.0471 | 0.034 | 0.127 | 0.159
63.4 | 0.88 | 0.7304 | 0.0338 | 0.0406 | 0.03 | 0.11 | 0.128
66 | 0.91 | 0.6903 | 0.0255 | 0.0336 | 0.025 | 0.091 | 0.096
68.5 | 0.95 | 0.6105 | 0.017 | 0.0264 | 0.019 | 0.071 | 0.064
71.1 | 0.98 | 0.4428 | 0.0085 | 0.0189 | 0.014 | 0.051 | 0.032
73.6 | 1.02 | -0.0012 | 0 | 0.0113 | 0.008 | 0.031 | 0
PROP | RPM | = | 18000
V | J | Pe | Ct | Cp | PWR | Torque | Thrust
(mph) | (Adv | Ratio) | (Hp) | (In-Lbf) | (Lbf)
0 | 0 | 0 | 0.1405 | 0.0784 | 0.068 | 0.238 | 0.595
2.7 | 0.04 | 0.0616 | 0.1403 | 0.0797 | 0.069 | 0.242 | 0.594
5.4 | 0.07 | 0.121 | 0.1401 | 0.0811 | 0.07 | 0.246 | 0.593
8.1 | 0.11 | 0.1781 | 0.1397 | 0.0824 | 0.071 | 0.25 | 0.591
10.7 | 0.14 | 0.2329 | 0.1392 | 0.0838 | 0.073 | 0.254 | 0.589
13.4 | 0.18 | 0.2854 | 0.1386 | 0.085 | 0.074 | 0.258 | 0.586
16.1 | 0.21 | 0.3355 | 0.1377 | 0.0862 | 0.075 | 0.261 | 0.583
18.8 | 0.25 | 0.3833 | 0.1365 | 0.0873 | 0.076 | 0.265 | 0.578
21.5 | 0.28 | 0.4287 | 0.135 | 0.0882 | 0.076 | 0.267 | 0.571
24.2 | 0.32 | 0.4716 | 0.133 | 0.0889 | 0.077 | 0.27 | 0.563
26.9 | 0.35 | 0.5121 | 0.1306 | 0.0893 | 0.077 | 0.271 | 0.553
29.6 | 0.39 | 0.55 | 0.1276 | 0.0894 | 0.077 | 0.271 | 0.54
32.2 | 0.42 | 0.5854 | 0.1241 | 0.0891 | 0.077 | 0.27 | 0.525
34.9 | 0.46 | 0.618 | 0.1198 | 0.0883 | 0.076 | 0.268 | 0.507
37.6 | 0.49 | 0.6478 | 0.1148 | 0.0869 | 0.075 | 0.263 | 0.486
40.3 | 0.53 | 0.6746 | 0.1088 | 0.0847 | 0.073 | 0.257 | 0.46
43 | 0.56 | 0.6981 | 0.102 | 0.0819 | 0.071 | 0.248 | 0.432
45.7 | 0.6 | 0.7179 | 0.0951 | 0.0789 | 0.068 | 0.239 | 0.402
48.4 | 0.63 | 0.7343 | 0.0881 | 0.0756 | 0.065 | 0.229 | 0.373
51.1 | 0.67 | 0.747 | 0.0809 | 0.0721 | 0.062 | 0.218 | 0.342
53.7 | 0.7 | 0.7563 | 0.0735 | 0.0681 | 0.059 | 0.206 | 0.311
56.4 | 0.74 | 0.7618 | 0.0659 | 0.0637 | 0.055 | 0.193 | 0.279
59.1 | 0.77 | 0.7634 | 0.0582 | 0.0587 | 0.051 | 0.178 | 0.246
61.8 | 0.81 | 0.7603 | 0.0502 | 0.0532 | 0.046 | 0.161 | 0.213
64.5 | 0.84 | 0.7507 | 0.0422 | 0.0472 | 0.041 | 0.143 | 0.178
67.2 | 0.88 | 0.7307 | 0.0339 | 0.0407 | 0.035 | 0.123 | 0.144
69.9 | 0.91 | 0.6908 | 0.0256 | 0.0337 | 0.029 | 0.102 | 0.108
72.6 | 0.95 | 0.6115 | 0.0171 | 0.0264 | 0.023 | 0.08 | 0.072
75.2 | 0.98 | 0.4439 | 0.0086 | 0.0189 | 0.016 | 0.057 | 0.036
77.9 | 1.02 | -0.0002 | 0 | 0.0113 | 0.01 | 0.034 | 0
PROP | RPM | = | 19000
V | J | Pe | Ct | Cp | PWR | Torque | Thrust
(mph) | (Adv | Ratio) | (Hp) | (In-Lbf) | (Lbf)
0 | 0 | 0 | 0.1405 | 0.0786 | 0.08 | 0.266 | 0.663
2.8 | 0.04 | 0.0615 | 0.1404 | 0.08 | 0.081 | 0.27 | 0.662
5.7 | 0.07 | 0.1208 | 0.1402 | 0.0813 | 0.083 | 0.275 | 0.661
8.5 | 0.11 | 0.1778 | 0.1398 | 0.0826 | 0.084 | 0.279 | 0.659
11.3 | 0.14 | 0.2325 | 0.1394 | 0.084 | 0.086 | 0.284 | 0.657
14.2 | 0.18 | 0.2849 | 0.1387 | 0.0853 | 0.087 | 0.288 | 0.654
17 | 0.21 | 0.335 | 0.1379 | 0.0865 | 0.088 | 0.292 | 0.65
19.9 | 0.25 | 0.3828 | 0.1367 | 0.0876 | 0.089 | 0.296 | 0.645
22.7 | 0.28 | 0.4282 | 0.1352 | 0.0885 | 0.09 | 0.299 | 0.638
25.5 | 0.32 | 0.4711 | 0.1333 | 0.0892 | 0.091 | 0.301 | 0.628
28.4 | 0.35 | 0.5116 | 0.1309 | 0.0896 | 0.091 | 0.303 | 0.617
31.2 | 0.39 | 0.5496 | 0.1279 | 0.0897 | 0.091 | 0.303 | 0.603
34 | 0.42 | 0.585 | 0.1244 | 0.0894 | 0.091 | 0.302 | 0.586
36.9 | 0.46 | 0.6177 | 0.1201 | 0.0886 | 0.09 | 0.299 | 0.566
39.7 | 0.49 | 0.6476 | 0.1151 | 0.0872 | 0.089 | 0.294 | 0.543
42.5 | 0.53 | 0.6744 | 0.1091 | 0.085 | 0.087 | 0.287 | 0.514
45.4 | 0.56 | 0.6979 | 0.1023 | 0.0821 | 0.084 | 0.277 | 0.482
48.2 | 0.6 | 0.7179 | 0.0954 | 0.0791 | 0.081 | 0.267 | 0.45
51.1 | 0.63 | 0.7343 | 0.0883 | 0.0758 | 0.077 | 0.256 | 0.416
53.9 | 0.67 | 0.747 | 0.0811 | 0.0722 | 0.074 | 0.244 | 0.382
56.7 | 0.7 | 0.7563 | 0.0737 | 0.0683 | 0.07 | 0.231 | 0.348
59.6 | 0.74 | 0.7619 | 0.0661 | 0.0638 | 0.065 | 0.216 | 0.312
62.4 | 0.77 | 0.7634 | 0.0583 | 0.0589 | 0.06 | 0.199 | 0.275
65.2 | 0.81 | 0.7605 | 0.0504 | 0.0534 | 0.054 | 0.18 | 0.238
68.1 | 0.84 | 0.751 | 0.0423 | 0.0473 | 0.048 | 0.16 | 0.199
70.9 | 0.88 | 0.7314 | 0.034 | 0.0407 | 0.041 | 0.138 | 0.16
73.7 | 0.91 | 0.6919 | 0.0256 | 0.0337 | 0.034 | 0.114 | 0.121
76.6 | 0.95 | 0.6124 | 0.0171 | 0.0264 | 0.027 | 0.089 | 0.081
79.4 | 0.98 | 0.445 | 0.0086 | 0.0189 | 0.019 | 0.064 | 0.04
82.3 | 1.02 | -0.0016 | 0 | 0.0113 | 0.012 | 0.038 | 0
PROP | RPM | = | 20000
V | J | Pe | Ct | Cp | PWR | Torque | Thrust
(mph) | (Adv | Ratio) | (Hp) | (In-Lbf) | (Lbf)
0 | 0 | 0 | 0.1406 | 0.0788 | 0.094 | 0.295 | 0.735
3 | 0.04 | 0.0614 | 0.1405 | 0.0802 | 0.095 | 0.3 | 0.734
6 | 0.07 | 0.1206 | 0.1403 | 0.0815 | 0.097 | 0.305 | 0.733
9 | 0.11 | 0.1775 | 0.1399 | 0.0829 | 0.098 | 0.31 | 0.731
11.9 | 0.14 | 0.2321 | 0.1395 | 0.0842 | 0.1 | 0.315 | 0.729
14.9 | 0.18 | 0.2845 | 0.1389 | 0.0855 | 0.102 | 0.32 | 0.726
17.9 | 0.21 | 0.3345 | 0.138 | 0.0867 | 0.103 | 0.325 | 0.721
20.9 | 0.25 | 0.3822 | 0.1369 | 0.0878 | 0.104 | 0.329 | 0.715
23.9 | 0.28 | 0.4276 | 0.1355 | 0.0888 | 0.105 | 0.332 | 0.708
26.9 | 0.32 | 0.4706 | 0.1335 | 0.0895 | 0.106 | 0.335 | 0.698
29.9 | 0.35 | 0.5112 | 0.1311 | 0.0899 | 0.107 | 0.336 | 0.685
32.8 | 0.39 | 0.5493 | 0.1282 | 0.0899 | 0.107 | 0.337 | 0.67
35.8 | 0.42 | 0.5848 | 0.1247 | 0.0896 | 0.106 | 0.335 | 0.651
38.8 | 0.46 | 0.6176 | 0.1204 | 0.0888 | 0.105 | 0.332 | 0.629
41.8 | 0.49 | 0.6476 | 0.1154 | 0.0874 | 0.104 | 0.327 | 0.603
44.8 | 0.53 | 0.6747 | 0.1094 | 0.0852 | 0.101 | 0.319 | 0.571
47.8 | 0.56 | 0.6985 | 0.1026 | 0.0823 | 0.098 | 0.308 | 0.536
50.8 | 0.6 | 0.7187 | 0.0956 | 0.0792 | 0.094 | 0.297 | 0.5
53.7 | 0.63 | 0.7355 | 0.0885 | 0.0759 | 0.09 | 0.284 | 0.463
56.7 | 0.67 | 0.7488 | 0.0813 | 0.0723 | 0.086 | 0.27 | 0.425
59.7 | 0.7 | 0.7586 | 0.0739 | 0.0682 | 0.081 | 0.255 | 0.386
62.7 | 0.74 | 0.7648 | 0.0663 | 0.0638 | 0.076 | 0.239 | 0.346
65.7 | 0.77 | 0.7668 | 0.0585 | 0.0588 | 0.07 | 0.22 | 0.305
68.7 | 0.81 | 0.7644 | 0.0505 | 0.0532 | 0.063 | 0.199 | 0.264
71.7 | 0.84 | 0.7553 | 0.0424 | 0.0472 | 0.056 | 0.176 | 0.221
74.6 | 0.88 | 0.7356 | 0.0341 | 0.0406 | 0.048 | 0.152 | 0.178
77.6 | 0.91 | 0.6957 | 0.0256 | 0.0336 | 0.04 | 0.126 | 0.134
80.6 | 0.95 | 0.6158 | 0.0171 | 0.0263 | 0.031 | 0.098 | 0.089
83.6 | 0.98 | 0.4474 | 0.0086 | 0.0188 | 0.022 | 0.07 | 0.045
86.6 | 1.02 | -0.0006 | 0 | 0.0113 | 0.013 | 0.042 | 0
PROP | RPM | = | 21000
V | J | Pe | Ct | Cp | PWR | Torque | Thrust
(mph) | (Adv | Ratio) | (Hp) | (In-Lbf) | (Lbf)
0 | 0 | 0 | 0.1406 | 0.0783 | 0.108 | 0.323 | 0.81
3.1 | 0.04 | 0.0618 | 0.1405 | 0.0797 | 0.11 | 0.329 | 0.809
6.3 | 0.07 | 0.1213 | 0.1403 | 0.0811 | 0.111 | 0.334 | 0.808
9.4 | 0.11 | 0.1784 | 0.14 | 0.0825 | 0.113 | 0.34 | 0.806
12.5 | 0.14 | 0.2332 | 0.1396 | 0.0838 | 0.115 | 0.346 | 0.804
15.7 | 0.18 | 0.2857 | 0.139 | 0.0852 | 0.117 | 0.352 | 0.801
18.8 | 0.21 | 0.3358 | 0.1382 | 0.0865 | 0.119 | 0.357 | 0.796
21.9 | 0.25 | 0.3836 | 0.1371 | 0.0876 | 0.12 | 0.362 | 0.79
25.1 | 0.28 | 0.4289 | 0.1356 | 0.0886 | 0.122 | 0.366 | 0.781
28.2 | 0.32 | 0.4719 | 0.1337 | 0.0893 | 0.123 | 0.369 | 0.77
31.3 | 0.35 | 0.5124 | 0.1314 | 0.0898 | 0.123 | 0.371 | 0.757
34.5 | 0.39 | 0.5504 | 0.1285 | 0.0899 | 0.124 | 0.371 | 0.74
37.6 | 0.42 | 0.5859 | 0.1249 | 0.0896 | 0.123 | 0.37 | 0.72
40.8 | 0.46 | 0.6187 | 0.1207 | 0.0888 | 0.122 | 0.367 | 0.695
43.9 | 0.49 | 0.6488 | 0.1157 | 0.0874 | 0.12 | 0.361 | 0.666
47 | 0.53 | 0.6761 | 0.1097 | 0.0852 | 0.117 | 0.352 | 0.632
50.2 | 0.56 | 0.7001 | 0.1029 | 0.0823 | 0.113 | 0.34 | 0.593
53.3 | 0.6 | 0.7207 | 0.0959 | 0.0792 | 0.109 | 0.327 | 0.552
56.4 | 0.63 | 0.7379 | 0.0888 | 0.0759 | 0.104 | 0.313 | 0.511
59.6 | 0.67 | 0.7516 | 0.0815 | 0.0722 | 0.099 | 0.298 | 0.47
62.7 | 0.7 | 0.7619 | 0.0741 | 0.0681 | 0.094 | 0.281 | 0.427
65.8 | 0.74 | 0.7684 | 0.0665 | 0.0636 | 0.087 | 0.263 | 0.383
69 | 0.77 | 0.7708 | 0.0586 | 0.0586 | 0.081 | 0.242 | 0.338
72.1 | 0.81 | 0.7686 | 0.0506 | 0.0531 | 0.073 | 0.219 | 0.292
75.2 | 0.84 | 0.7595 | 0.0425 | 0.047 | 0.065 | 0.194 | 0.245
78.4 | 0.88 | 0.7397 | 0.0342 | 0.0404 | 0.056 | 0.167 | 0.197
81.5 | 0.91 | 0.6996 | 0.0257 | 0.0335 | 0.046 | 0.138 | 0.148
84.6 | 0.95 | 0.6194 | 0.0172 | 0.0262 | 0.036 | 0.108 | 0.099
87.8 | 0.98 | 0.4501 | 0.0086 | 0.0187 | 0.026 | 0.077 | 0.05
90.9 | 1.02 | 0.0002 | 0 | 0.0112 | 0.015 | 0.046 | 0
PROP | RPM | = | 22000
V | J | Pe | Ct | Cp | PWR | Torque | Thrust
(mph) | (Adv | Ratio) | (Hp) | (In-Lbf) | (Lbf)
0 | 0 | 0 | 0.1406 | 0.0776 | 0.123 | 0.352 | 0.889
3.3 | 0.04 | 0.0623 | 0.1405 | 0.079 | 0.125 | 0.358 | 0.888
6.6 | 0.07 | 0.1221 | 0.1403 | 0.0805 | 0.127 | 0.364 | 0.887
9.9 | 0.11 | 0.1796 | 0.14 | 0.082 | 0.13 | 0.371 | 0.885
13.1 | 0.14 | 0.2346 | 0.1396 | 0.0834 | 0.132 | 0.378 | 0.883
16.4 | 0.18 | 0.2872 | 0.139 | 0.0848 | 0.134 | 0.384 | 0.879
19.7 | 0.21 | 0.3373 | 0.1383 | 0.0862 | 0.136 | 0.39 | 0.874
23 | 0.25 | 0.3851 | 0.1372 | 0.0874 | 0.138 | 0.396 | 0.867
26.3 | 0.28 | 0.4304 | 0.1358 | 0.0885 | 0.14 | 0.401 | 0.859
29.6 | 0.32 | 0.4733 | 0.134 | 0.0893 | 0.141 | 0.404 | 0.847
32.9 | 0.35 | 0.5137 | 0.1316 | 0.0898 | 0.142 | 0.407 | 0.832
36.1 | 0.39 | 0.5517 | 0.1287 | 0.09 | 0.142 | 0.407 | 0.814
39.4 | 0.42 | 0.5871 | 0.1252 | 0.0897 | 0.142 | 0.406 | 0.792
42.7 | 0.46 | 0.62 | 0.121 | 0.0889 | 0.141 | 0.403 | 0.765
46 | 0.49 | 0.6501 | 0.116 | 0.0875 | 0.138 | 0.396 | 0.733
49.3 | 0.53 | 0.6775 | 0.11 | 0.0853 | 0.135 | 0.386 | 0.695
52.6 | 0.56 | 0.7018 | 0.1031 | 0.0824 | 0.13 | 0.373 | 0.652
55.9 | 0.6 | 0.7227 | 0.0961 | 0.0792 | 0.125 | 0.359 | 0.608
59.1 | 0.63 | 0.7403 | 0.089 | 0.0758 | 0.12 | 0.343 | 0.563
62.4 | 0.67 | 0.7544 | 0.0817 | 0.0721 | 0.114 | 0.327 | 0.517
65.7 | 0.7 | 0.765 | 0.0743 | 0.068 | 0.108 | 0.308 | 0.47
69 | 0.74 | 0.7719 | 0.0666 | 0.0635 | 0.1 | 0.287 | 0.421
72.3 | 0.77 | 0.7746 | 0.0587 | 0.0584 | 0.092 | 0.265 | 0.371
75.6 | 0.81 | 0.7725 | 0.0507 | 0.0529 | 0.084 | 0.239 | 0.32
78.8 | 0.84 | 0.7633 | 0.0425 | 0.0468 | 0.074 | 0.212 | 0.269
82.1 | 0.88 | 0.7434 | 0.0342 | 0.0403 | 0.064 | 0.182 | 0.216
85.4 | 0.91 | 0.7028 | 0.0257 | 0.0333 | 0.053 | 0.151 | 0.162
88.7 | 0.95 | 0.6228 | 0.0172 | 0.0261 | 0.041 | 0.118 | 0.109
92 | 0.98 | 0.4532 | 0.0086 | 0.0187 | 0.03 | 0.085 | 0.055
95.3 | 1.02 | 0.0022 | 0 | 0.0111 | 0.018 | 0.05 | 0
PROP | RPM | = | 23000
V | J | Pe | Ct | Cp | PWR | Torque | Thrust
(mph) | (Adv | Ratio) | (Hp) | (In-Lbf) | (Lbf)
0 | 0 | 0 | 0.1406 | 0.077 | 0.139 | 0.381 | 0.971
3.4 | 0.04 | 0.0627 | 0.1405 | 0.0785 | 0.142 | 0.388 | 0.971
6.9 | 0.07 | 0.1228 | 0.1403 | 0.08 | 0.144 | 0.396 | 0.97
10.3 | 0.11 | 0.1805 | 0.1401 | 0.0815 | 0.147 | 0.403 | 0.968
13.7 | 0.14 | 0.2356 | 0.1397 | 0.083 | 0.15 | 0.411 | 0.965
17.2 | 0.18 | 0.2883 | 0.1391 | 0.0845 | 0.153 | 0.418 | 0.961
20.6 | 0.21 | 0.3384 | 0.1384 | 0.0859 | 0.155 | 0.425 | 0.956
24 | 0.25 | 0.3861 | 0.1374 | 0.0872 | 0.158 | 0.432 | 0.949
27.5 | 0.28 | 0.4313 | 0.136 | 0.0883 | 0.16 | 0.437 | 0.94
30.9 | 0.32 | 0.4741 | 0.1342 | 0.0892 | 0.161 | 0.442 | 0.928
34.3 | 0.35 | 0.5145 | 0.1319 | 0.0898 | 0.162 | 0.444 | 0.912
37.8 | 0.39 | 0.5524 | 0.1291 | 0.09 | 0.163 | 0.445 | 0.892
41.2 | 0.42 | 0.5877 | 0.1256 | 0.0898 | 0.162 | 0.444 | 0.868
44.6 | 0.46 | 0.6206 | 0.1214 | 0.089 | 0.161 | 0.441 | 0.839
48.1 | 0.49 | 0.6509 | 0.1164 | 0.0877 | 0.158 | 0.434 | 0.804
51.5 | 0.53 | 0.6784 | 0.1104 | 0.0855 | 0.154 | 0.423 | 0.763
54.9 | 0.56 | 0.7029 | 0.1035 | 0.0825 | 0.149 | 0.408 | 0.715
58.4 | 0.6 | 0.7242 | 0.0965 | 0.0793 | 0.143 | 0.393 | 0.667
61.8 | 0.63 | 0.7422 | 0.0893 | 0.0759 | 0.137 | 0.376 | 0.617
65.2 | 0.67 | 0.7568 | 0.082 | 0.0721 | 0.13 | 0.357 | 0.567
68.6 | 0.7 | 0.7679 | 0.0745 | 0.068 | 0.123 | 0.337 | 0.515
72.1 | 0.74 | 0.7752 | 0.0669 | 0.0634 | 0.115 | 0.314 | 0.462
75.5 | 0.77 | 0.7783 | 0.059 | 0.0584 | 0.105 | 0.289 | 0.408
78.9 | 0.81 | 0.7764 | 0.0509 | 0.0529 | 0.095 | 0.262 | 0.352
82.4 | 0.84 | 0.7677 | 0.0428 | 0.0469 | 0.085 | 0.232 | 0.296
85.8 | 0.88 | 0.7478 | 0.0344 | 0.0403 | 0.073 | 0.199 | 0.238
89.2 | 0.91 | 0.7078 | 0.0259 | 0.0333 | 0.06 | 0.165 | 0.179
92.7 | 0.95 | 0.6282 | 0.0174 | 0.0261 | 0.047 | 0.129 | 0.12
96.1 | 0.98 | 0.4607 | 0.0088 | 0.0188 | 0.034 | 0.093 | 0.061
99.5 | 1.02 | -0.0018 | 0 | 0.011 | 0.02 | 0.055 | 0
PROP | RPM | = | 24000
V | J | Pe | Ct | Cp | PWR | Torque | Thrust
(mph) | (Adv | Ratio) | (Hp) | (In-Lbf) | (Lbf)
0 | 0 | 0 | 0.1405 | 0.0764 | 0.157 | 0.412 | 1.057
3.6 | 0.04 | 0.0631 | 0.1405 | 0.0779 | 0.16 | 0.42 | 1.057
7.2 | 0.07 | 0.1236 | 0.1403 | 0.0795 | 0.163 | 0.428 | 1.056
10.7 | 0.11 | 0.1815 | 0.1401 | 0.0811 | 0.166 | 0.437 | 1.054
14.3 | 0.14 | 0.2368 | 0.1397 | 0.0827 | 0.17 | 0.445 | 1.051
17.9 | 0.18 | 0.2895 | 0.1392 | 0.0842 | 0.173 | 0.454 | 1.048
21.5 | 0.21 | 0.3397 | 0.1385 | 0.0857 | 0.176 | 0.462 | 1.042
25.1 | 0.25 | 0.3873 | 0.1376 | 0.0871 | 0.179 | 0.469 | 1.035
28.7 | 0.28 | 0.4325 | 0.1362 | 0.0883 | 0.181 | 0.476 | 1.025
32.2 | 0.32 | 0.4752 | 0.1345 | 0.0892 | 0.183 | 0.481 | 1.012
35.8 | 0.35 | 0.5154 | 0.1322 | 0.0898 | 0.184 | 0.484 | 0.995
39.4 | 0.39 | 0.5533 | 0.1294 | 0.0901 | 0.185 | 0.486 | 0.974
43 | 0.42 | 0.5886 | 0.1259 | 0.0899 | 0.185 | 0.485 | 0.948
46.6 | 0.46 | 0.6214 | 0.1218 | 0.0892 | 0.183 | 0.481 | 0.916
50.1 | 0.49 | 0.6518 | 0.1168 | 0.0878 | 0.18 | 0.473 | 0.879
53.7 | 0.53 | 0.6794 | 0.1108 | 0.0856 | 0.176 | 0.461 | 0.833
57.3 | 0.56 | 0.7042 | 0.1039 | 0.0827 | 0.17 | 0.445 | 0.782
60.9 | 0.6 | 0.7258 | 0.0968 | 0.0794 | 0.163 | 0.428 | 0.729
64.5 | 0.63 | 0.7442 | 0.0896 | 0.0759 | 0.156 | 0.409 | 0.675
68.1 | 0.67 | 0.7592 | 0.0823 | 0.0721 | 0.148 | 0.389 | 0.619
71.6 | 0.7 | 0.7707 | 0.0748 | 0.068 | 0.139 | 0.366 | 0.563
75.2 | 0.74 | 0.7784 | 0.0671 | 0.0634 | 0.13 | 0.342 | 0.505
78.8 | 0.77 | 0.7818 | 0.0592 | 0.0583 | 0.12 | 0.314 | 0.445
82.4 | 0.81 | 0.7801 | 0.0511 | 0.0528 | 0.108 | 0.284 | 0.385
86 | 0.84 | 0.7713 | 0.0429 | 0.0468 | 0.096 | 0.252 | 0.323
89.5 | 0.88 | 0.7516 | 0.0345 | 0.0402 | 0.082 | 0.217 | 0.26
93.1 | 0.91 | 0.712 | 0.026 | 0.0333 | 0.068 | 0.179 | 0.196
96.7 | 0.95 | 0.6314 | 0.0174 | 0.0261 | 0.053 | 0.14 | 0.131
100.3 | 0.98 | 0.4621 | 0.0088 | 0.0186 | 0.038 | 0.1 | 0.066
103.9 | 1.02 | 0 | 0 | 0.011 | 0.023 | 0.059 | 0
PROP | RPM | = | 25000
V | J | Pe | Ct | Cp | PWR | Torque | Thrust
(mph) | (Adv | Ratio) | (Hp) | (In-Lbf) | (Lbf)
0 | 0 | 0 | 0.1405 | 0.0758 | 0.176 | 0.443 | 1.147
3.7 | 0.04 | 0.0635 | 0.1405 | 0.0774 | 0.18 | 0.453 | 1.147
7.5 | 0.07 | 0.1243 | 0.1403 | 0.0791 | 0.183 | 0.462 | 1.146
11.2 | 0.11 | 0.1825 | 0.1401 | 0.0807 | 0.187 | 0.472 | 1.144
14.9 | 0.14 | 0.2379 | 0.1398 | 0.0823 | 0.191 | 0.481 | 1.141
18.7 | 0.18 | 0.2906 | 0.1394 | 0.084 | 0.195 | 0.491 | 1.138
22.4 | 0.21 | 0.3408 | 0.1387 | 0.0855 | 0.198 | 0.5 | 1.132
26.1 | 0.25 | 0.3884 | 0.1378 | 0.087 | 0.202 | 0.509 | 1.125
29.8 | 0.28 | 0.4335 | 0.1365 | 0.0882 | 0.205 | 0.516 | 1.114
33.6 | 0.32 | 0.4761 | 0.1348 | 0.0892 | 0.207 | 0.522 | 1.1
37.3 | 0.35 | 0.5163 | 0.1326 | 0.0899 | 0.209 | 0.526 | 1.082
41 | 0.39 | 0.554 | 0.1298 | 0.0902 | 0.209 | 0.528 | 1.059
44.8 | 0.42 | 0.5893 | 0.1263 | 0.0901 | 0.209 | 0.527 | 1.031
48.5 | 0.46 | 0.6222 | 0.1221 | 0.0894 | 0.207 | 0.523 | 0.997
52.2 | 0.49 | 0.6525 | 0.1172 | 0.088 | 0.204 | 0.515 | 0.957
56 | 0.53 | 0.6804 | 0.1112 | 0.0858 | 0.199 | 0.502 | 0.907
59.7 | 0.56 | 0.7054 | 0.1043 | 0.0828 | 0.192 | 0.484 | 0.851
63.4 | 0.6 | 0.7272 | 0.0972 | 0.0796 | 0.185 | 0.465 | 0.794
67.2 | 0.63 | 0.746 | 0.09 | 0.076 | 0.176 | 0.445 | 0.735
70.9 | 0.67 | 0.7614 | 0.0826 | 0.0722 | 0.167 | 0.422 | 0.674
74.6 | 0.7 | 0.7734 | 0.0751 | 0.068 | 0.158 | 0.397 | 0.613
78.4 | 0.74 | 0.7815 | 0.0673 | 0.0633 | 0.147 | 0.37 | 0.55
82.1 | 0.77 | 0.7852 | 0.0594 | 0.0583 | 0.135 | 0.341 | 0.485
85.8 | 0.81 | 0.7837 | 0.0513 | 0.0527 | 0.122 | 0.308 | 0.419
89.5 | 0.84 | 0.7752 | 0.043 | 0.0467 | 0.108 | 0.273 | 0.351
93.3 | 0.88 | 0.7556 | 0.0346 | 0.0401 | 0.093 | 0.235 | 0.283
97 | 0.91 | 0.7152 | 0.0261 | 0.0332 | 0.077 | 0.194 | 0.213
100.7 | 0.95 | 0.6353 | 0.0175 | 0.0261 | 0.06 | 0.152 | 0.143
104.5 | 0.98 | 0.4642 | 0.0088 | 0.0186 | 0.043 | 0.109 | 0.072
108.2 | 1.02 | -0.0017 | 0 | 0.011 | 0.025 | 0.064 | 0
PROP | RPM | = | 26000
V | J | Pe | Ct | Cp | PWR | Torque | Thrust
(mph) | (Adv | Ratio) | (Hp) | (In-Lbf) | (Lbf)
0 | 0 | 0 | 0.1405 | 0.0753 | 0.196 | 0.476 | 1.24
3.9 | 0.04 | 0.0639 | 0.1405 | 0.077 | 0.201 | 0.487 | 1.24
7.8 | 0.07 | 0.125 | 0.1404 | 0.0786 | 0.205 | 0.497 | 1.24
11.6 | 0.11 | 0.1833 | 0.1402 | 0.0803 | 0.21 | 0.508 | 1.238
15.5 | 0.14 | 0.2388 | 0.1399 | 0.082 | 0.214 | 0.519 | 1.235
19.4 | 0.18 | 0.2916 | 0.1395 | 0.0837 | 0.218 | 0.529 | 1.232
23.3 | 0.21 | 0.3418 | 0.1388 | 0.0853 | 0.223 | 0.54 | 1.226
27.2 | 0.25 | 0.3893 | 0.138 | 0.0869 | 0.227 | 0.549 | 1.218
31 | 0.28 | 0.4343 | 0.1368 | 0.0882 | 0.23 | 0.558 | 1.208
34.9 | 0.32 | 0.4768 | 0.1351 | 0.0893 | 0.233 | 0.565 | 1.193
38.8 | 0.35 | 0.5169 | 0.1329 | 0.09 | 0.235 | 0.569 | 1.174
42.7 | 0.39 | 0.5545 | 0.1301 | 0.0904 | 0.236 | 0.572 | 1.149
46.5 | 0.42 | 0.5898 | 0.1267 | 0.0903 | 0.236 | 0.571 | 1.119
50.4 | 0.46 | 0.6226 | 0.1226 | 0.0896 | 0.234 | 0.567 | 1.083
54.3 | 0.49 | 0.653 | 0.1176 | 0.0883 | 0.23 | 0.558 | 1.039
58.2 | 0.53 | 0.681 | 0.1116 | 0.0861 | 0.225 | 0.544 | 0.986
62.1 | 0.56 | 0.7063 | 0.1047 | 0.083 | 0.217 | 0.525 | 0.925
65.9 | 0.6 | 0.7284 | 0.0976 | 0.0798 | 0.208 | 0.504 | 0.862
69.8 | 0.63 | 0.7476 | 0.0904 | 0.0762 | 0.199 | 0.482 | 0.798
73.7 | 0.67 | 0.7635 | 0.083 | 0.0723 | 0.189 | 0.457 | 0.733
77.6 | 0.7 | 0.7758 | 0.0754 | 0.0681 | 0.178 | 0.43 | 0.666
81.5 | 0.74 | 0.7844 | 0.0676 | 0.0634 | 0.165 | 0.401 | 0.597
85.3 | 0.77 | 0.7885 | 0.0597 | 0.0583 | 0.152 | 0.369 | 0.527
89.2 | 0.81 | 0.7873 | 0.0516 | 0.0527 | 0.138 | 0.333 | 0.455
93.1 | 0.84 | 0.779 | 0.0433 | 0.0467 | 0.122 | 0.295 | 0.382
97 | 0.88 | 0.7593 | 0.0349 | 0.0402 | 0.105 | 0.254 | 0.308
100.8 | 0.91 | 0.7196 | 0.0263 | 0.0333 | 0.087 | 0.21 | 0.232
104.7 | 0.95 | 0.6399 | 0.0177 | 0.0261 | 0.068 | 0.165 | 0.156
108.6 | 0.98 | 0.4661 | 0.0088 | 0.0185 | 0.048 | 0.117 | 0.078
112.5 | 1.02 | -0.0018 | 0 | 0.011 | 0.029 | 0.07 | 0
PROP | RPM | = | 26999
V | J | Pe | Ct | Cp | PWR | Torque | Thrust
(mph) | (Adv | Ratio) | (Hp) | (In-Lbf) | (Lbf)
0 | 0 | 0 | 0.1404 | 0.0748 | 0.219 | 0.51 | 1.337
4 | 0.04 | 0.0643 | 0.1405 | 0.0765 | 0.223 | 0.522 | 1.337
8.1 | 0.07 | 0.1257 | 0.1404 | 0.0782 | 0.229 | 0.533 | 1.337
12.1 | 0.11 | 0.1842 | 0.1402 | 0.08 | 0.234 | 0.545 | 1.335
16.1 | 0.14 | 0.2398 | 0.14 | 0.0817 | 0.239 | 0.557 | 1.333
20.1 | 0.18 | 0.2926 | 0.1396 | 0.0835 | 0.244 | 0.569 | 1.329
24.2 | 0.21 | 0.3427 | 0.1391 | 0.0852 | 0.249 | 0.581 | 1.324
28.2 | 0.25 | 0.3902 | 0.1382 | 0.0868 | 0.254 | 0.592 | 1.316
32.2 | 0.28 | 0.4351 | 0.137 | 0.0882 | 0.258 | 0.602 | 1.305
36.2 | 0.32 | 0.4776 | 0.1354 | 0.0893 | 0.261 | 0.609 | 1.29
40.3 | 0.35 | 0.5175 | 0.1333 | 0.0902 | 0.263 | 0.615 | 1.269
44.3 | 0.39 | 0.5551 | 0.1306 | 0.0906 | 0.265 | 0.618 | 1.243
48.3 | 0.42 | 0.5903 | 0.1272 | 0.0905 | 0.264 | 0.617 | 1.211
52.4 | 0.46 | 0.6231 | 0.123 | 0.0899 | 0.263 | 0.613 | 1.172
56.4 | 0.49 | 0.6536 | 0.1181 | 0.0885 | 0.259 | 0.604 | 1.124
60.4 | 0.53 | 0.6817 | 0.1121 | 0.0863 | 0.252 | 0.589 | 1.067
64.4 | 0.56 | 0.7072 | 0.1051 | 0.0833 | 0.243 | 0.568 | 1.001
68.5 | 0.6 | 0.7297 | 0.0981 | 0.08 | 0.234 | 0.545 | 0.934
72.5 | 0.63 | 0.7492 | 0.0908 | 0.0763 | 0.223 | 0.521 | 0.864
76.5 | 0.67 | 0.7655 | 0.0833 | 0.0724 | 0.212 | 0.494 | 0.794
80.6 | 0.7 | 0.7783 | 0.0758 | 0.0681 | 0.199 | 0.465 | 0.721
84.6 | 0.74 | 0.7873 | 0.0679 | 0.0634 | 0.185 | 0.433 | 0.647
88.6 | 0.77 | 0.7918 | 0.0599 | 0.0583 | 0.17 | 0.397 | 0.571
92.6 | 0.81 | 0.7908 | 0.0518 | 0.0527 | 0.154 | 0.359 | 0.493
96.7 | 0.84 | 0.7823 | 0.0434 | 0.0466 | 0.136 | 0.318 | 0.414
100.7 | 0.88 | 0.7627 | 0.0349 | 0.0401 | 0.117 | 0.273 | 0.333
104.7 | 0.91 | 0.7227 | 0.0263 | 0.0332 | 0.097 | 0.226 | 0.251
108.7 | 0.95 | 0.6422 | 0.0177 | 0.026 | 0.076 | 0.177 | 0.168
112.8 | 0.98 | 0.4696 | 0.0089 | 0.0185 | 0.054 | 0.126 | 0.085
116.8 | 1.02 | 0.0011 | 0 | 0.011 | 0.032 | 0.075 | 0
PROP | RPM | = | 28000
V | J | Pe | Ct | Cp | PWR | Torque | Thrust
(mph) | (Adv | Ratio) | (Hp) | (In-Lbf) | (Lbf)
0 | 0 | 0 | 0.1404 | 0.0743 | 0.242 | 0.545 | 1.438
4.2 | 0.04 | 0.0647 | 0.1405 | 0.0761 | 0.248 | 0.558 | 1.439
8.4 | 0.07 | 0.1263 | 0.1404 | 0.0779 | 0.254 | 0.571 | 1.438
12.5 | 0.11 | 0.185 | 0.1403 | 0.0797 | 0.26 | 0.584 | 1.437
16.7 | 0.14 | 0.2407 | 0.1401 | 0.0815 | 0.266 | 0.598 | 1.435
20.9 | 0.18 | 0.2936 | 0.1398 | 0.0833 | 0.272 | 0.611 | 1.431
25.1 | 0.21 | 0.3437 | 0.1393 | 0.0851 | 0.277 | 0.624 | 1.426
29.2 | 0.25 | 0.3911 | 0.1385 | 0.0868 | 0.283 | 0.636 | 1.418
33.4 | 0.28 | 0.4359 | 0.1374 | 0.0883 | 0.288 | 0.647 | 1.407
37.6 | 0.32 | 0.4782 | 0.1358 | 0.0895 | 0.292 | 0.656 | 1.391
41.8 | 0.35 | 0.5181 | 0.1337 | 0.0904 | 0.294 | 0.663 | 1.369
46 | 0.39 | 0.5556 | 0.131 | 0.0908 | 0.296 | 0.666 | 1.342
50.1 | 0.42 | 0.5908 | 0.1277 | 0.0908 | 0.296 | 0.666 | 1.307
54.3 | 0.46 | 0.6236 | 0.1235 | 0.0902 | 0.294 | 0.661 | 1.265
58.5 | 0.49 | 0.6541 | 0.1186 | 0.0888 | 0.289 | 0.652 | 1.214
62.7 | 0.53 | 0.6824 | 0.1126 | 0.0867 | 0.282 | 0.636 | 1.153
66.8 | 0.56 | 0.7081 | 0.1056 | 0.0836 | 0.272 | 0.613 | 1.082
71 | 0.6 | 0.7309 | 0.0985 | 0.0802 | 0.261 | 0.588 | 1.009
75.2 | 0.63 | 0.7507 | 0.0912 | 0.0765 | 0.249 | 0.561 | 0.934
79.4 | 0.67 | 0.7674 | 0.0837 | 0.0725 | 0.236 | 0.532 | 0.857
83.5 | 0.7 | 0.7806 | 0.076 | 0.0682 | 0.222 | 0.5 | 0.779
87.7 | 0.74 | 0.79 | 0.0682 | 0.0635 | 0.207 | 0.466 | 0.698
91.9 | 0.77 | 0.7949 | 0.0602 | 0.0583 | 0.19 | 0.428 | 0.616
96.1 | 0.81 | 0.7941 | 0.052 | 0.0527 | 0.172 | 0.386 | 0.532
100.3 | 0.84 | 0.7857 | 0.0436 | 0.0466 | 0.152 | 0.342 | 0.447
104.4 | 0.88 | 0.7664 | 0.0351 | 0.0401 | 0.131 | 0.294 | 0.36
108.6 | 0.91 | 0.7263 | 0.0265 | 0.0332 | 0.108 | 0.243 | 0.271
112.8 | 0.95 | 0.6459 | 0.0178 | 0.026 | 0.085 | 0.191 | 0.182
117 | 0.98 | 0.4728 | 0.0089 | 0.0185 | 0.06 | 0.136 | 0.092
121.1 | 1.02 | 0.0005 | 0 | 0.011 | 0.036 | 0.08 | 0
PROP | RPM | = | 29000
V | J | Pe | Ct | Cp | PWR | Torque | Thrust
(mph) | (Adv | Ratio) | (Hp) | (In-Lbf) | (Lbf)
0 | 0 | 0 | 0.1404 | 0.0738 | 0.267 | 0.581 | 1.542
4.3 | 0.04 | 0.065 | 0.1405 | 0.0756 | 0.274 | 0.595 | 1.543
8.7 | 0.07 | 0.127 | 0.1405 | 0.0775 | 0.28 | 0.61 | 1.543
13 | 0.11 | 0.1858 | 0.1404 | 0.0794 | 0.287 | 0.624 | 1.542
17.3 | 0.14 | 0.2417 | 0.1402 | 0.0812 | 0.294 | 0.639 | 1.54
21.6 | 0.18 | 0.2946 | 0.1399 | 0.0831 | 0.301 | 0.654 | 1.537
26 | 0.21 | 0.3446 | 0.1394 | 0.085 | 0.308 | 0.669 | 1.532
30.3 | 0.25 | 0.3919 | 0.1387 | 0.0867 | 0.314 | 0.683 | 1.524
34.6 | 0.28 | 0.4367 | 0.1377 | 0.0883 | 0.32 | 0.695 | 1.512
38.9 | 0.32 | 0.4788 | 0.1362 | 0.0896 | 0.324 | 0.705 | 1.496
43.3 | 0.35 | 0.5186 | 0.1341 | 0.0906 | 0.328 | 0.712 | 1.474
47.6 | 0.39 | 0.556 | 0.1315 | 0.0911 | 0.33 | 0.717 | 1.444
51.9 | 0.42 | 0.5911 | 0.1281 | 0.0911 | 0.33 | 0.717 | 1.408
56.2 | 0.46 | 0.6239 | 0.124 | 0.0905 | 0.328 | 0.712 | 1.363
60.6 | 0.49 | 0.6545 | 0.1191 | 0.0892 | 0.323 | 0.702 | 1.308
64.9 | 0.53 | 0.6829 | 0.1131 | 0.087 | 0.315 | 0.684 | 1.242
69.2 | 0.56 | 0.7088 | 0.1061 | 0.0838 | 0.304 | 0.66 | 1.165
73.6 | 0.6 | 0.7318 | 0.0989 | 0.0805 | 0.291 | 0.633 | 1.087
77.9 | 0.63 | 0.752 | 0.0916 | 0.0767 | 0.278 | 0.604 | 1.006
82.2 | 0.67 | 0.7691 | 0.084 | 0.0727 | 0.263 | 0.572 | 0.923
86.5 | 0.7 | 0.7828 | 0.0764 | 0.0683 | 0.247 | 0.537 | 0.839
90.9 | 0.74 | 0.7925 | 0.0685 | 0.0635 | 0.23 | 0.5 | 0.752
95.2 | 0.77 | 0.7978 | 0.0604 | 0.0583 | 0.211 | 0.459 | 0.663
99.5 | 0.81 | 0.7973 | 0.0522 | 0.0527 | 0.191 | 0.415 | 0.573
103.8 | 0.84 | 0.789 | 0.0438 | 0.0466 | 0.169 | 0.367 | 0.481
108.2 | 0.88 | 0.7698 | 0.0353 | 0.0401 | 0.145 | 0.315 | 0.387
112.5 | 0.91 | 0.7299 | 0.0266 | 0.0332 | 0.12 | 0.261 | 0.292
116.8 | 0.95 | 0.6496 | 0.0179 | 0.026 | 0.094 | 0.205 | 0.196
121.2 | 0.98 | 0.4759 | 0.009 | 0.0185 | 0.067 | 0.146 | 0.099
125.5 | 1.02 | 0.0025 | 0 | 0.011 | 0.04 | 0.086 | 0
PROP | RPM | = | 30000
V | J | Pe | Ct | Cp | PWR | Torque | Thrust
(mph) | (Adv | Ratio) | (Hp) | (In-Lbf) | (Lbf)
0 | 0 | 0 | 0.1403 | 0.0733 | 0.294 | 0.617 | 1.65
4.5 | 0.04 | 0.0654 | 0.1404 | 0.0752 | 0.301 | 0.633 | 1.651
9 | 0.07 | 0.1276 | 0.1405 | 0.0771 | 0.309 | 0.649 | 1.651
13.4 | 0.11 | 0.1867 | 0.1404 | 0.0791 | 0.317 | 0.666 | 1.651
17.9 | 0.14 | 0.2427 | 0.1403 | 0.081 | 0.325 | 0.682 | 1.649
22.4 | 0.18 | 0.2957 | 0.14 | 0.083 | 0.333 | 0.699 | 1.646
26.9 | 0.21 | 0.3457 | 0.1396 | 0.0849 | 0.34 | 0.715 | 1.641
31.4 | 0.25 | 0.393 | 0.1389 | 0.0867 | 0.348 | 0.73 | 1.633
35.8 | 0.28 | 0.4376 | 0.138 | 0.0884 | 0.354 | 0.744 | 1.622
40.3 | 0.32 | 0.4797 | 0.1365 | 0.0898 | 0.36 | 0.756 | 1.605
44.8 | 0.35 | 0.5194 | 0.1346 | 0.0908 | 0.364 | 0.764 | 1.582
49.3 | 0.39 | 0.5567 | 0.1319 | 0.0914 | 0.366 | 0.769 | 1.551
53.8 | 0.42 | 0.5918 | 0.1286 | 0.0914 | 0.366 | 0.77 | 1.512
58.2 | 0.46 | 0.6246 | 0.1245 | 0.0908 | 0.364 | 0.765 | 1.464
62.7 | 0.49 | 0.6552 | 0.1196 | 0.0896 | 0.359 | 0.754 | 1.406
67.2 | 0.53 | 0.6836 | 0.1136 | 0.0873 | 0.35 | 0.735 | 1.335
71.7 | 0.56 | 0.7097 | 0.1065 | 0.0842 | 0.337 | 0.709 | 1.252
76.2 | 0.6 | 0.733 | 0.0993 | 0.0807 | 0.324 | 0.68 | 1.168
80.6 | 0.63 | 0.7535 | 0.0919 | 0.0769 | 0.308 | 0.648 | 1.08
85.1 | 0.67 | 0.771 | 0.0843 | 0.0728 | 0.292 | 0.613 | 0.991
89.6 | 0.7 | 0.7851 | 0.0766 | 0.0684 | 0.274 | 0.576 | 0.9
94.1 | 0.74 | 0.7952 | 0.0686 | 0.0635 | 0.255 | 0.535 | 0.807
98.6 | 0.77 | 0.8007 | 0.0605 | 0.0583 | 0.234 | 0.491 | 0.712
103 | 0.81 | 0.8004 | 0.0523 | 0.0526 | 0.211 | 0.443 | 0.615
107.5 | 0.84 | 0.7921 | 0.0439 | 0.0466 | 0.187 | 0.392 | 0.516
112 | 0.88 | 0.7729 | 0.0353 | 0.04 | 0.16 | 0.337 | 0.415
116.5 | 0.91 | 0.7326 | 0.0266 | 0.0331 | 0.133 | 0.279 | 0.313
121 | 0.95 | 0.6501 | 0.0177 | 0.0258 | 0.104 | 0.217 | 0.209
125.4 | 0.98 | 0.4753 | 0.0089 | 0.0184 | 0.074 | 0.155 | 0.105
129.9 | 1.02 | -0.0003 | 0 | 0.011 | 0.044 | 0.092 | 0
PROP | RPM | = | 31000
V | J | Pe | Ct | Cp | PWR | Torque | Thrust
(mph) | (Adv | Ratio) | (Hp) | (In-Lbf) | (Lbf)
0 | 0 | 0 | 0.1403 | 0.0728 | 0.322 | 0.655 | 1.761
4.6 | 0.04 | 0.0658 | 0.1404 | 0.0748 | 0.331 | 0.672 | 1.762
9.3 | 0.07 | 0.1283 | 0.1405 | 0.0768 | 0.339 | 0.69 | 1.763
13.9 | 0.11 | 0.1875 | 0.1404 | 0.0787 | 0.348 | 0.708 | 1.763
18.5 | 0.14 | 0.2436 | 0.1403 | 0.0808 | 0.357 | 0.726 | 1.762
23.1 | 0.18 | 0.2966 | 0.1401 | 0.0828 | 0.366 | 0.744 | 1.759
27.8 | 0.21 | 0.3466 | 0.1397 | 0.0848 | 0.375 | 0.762 | 1.754
32.4 | 0.25 | 0.3938 | 0.1392 | 0.0867 | 0.383 | 0.779 | 1.747
37 | 0.28 | 0.4383 | 0.1383 | 0.0884 | 0.391 | 0.795 | 1.736
41.7 | 0.32 | 0.4802 | 0.1369 | 0.0899 | 0.398 | 0.808 | 1.719
46.3 | 0.35 | 0.5198 | 0.135 | 0.091 | 0.403 | 0.818 | 1.695
50.9 | 0.39 | 0.557 | 0.1324 | 0.0917 | 0.405 | 0.824 | 1.663
55.6 | 0.42 | 0.5919 | 0.1292 | 0.0918 | 0.406 | 0.825 | 1.622
60.2 | 0.46 | 0.6247 | 0.1251 | 0.0913 | 0.404 | 0.82 | 1.571
64.8 | 0.49 | 0.6553 | 0.1202 | 0.09 | 0.398 | 0.809 | 1.509
69.4 | 0.53 | 0.6839 | 0.1142 | 0.0878 | 0.388 | 0.789 | 1.433
74.1 | 0.56 | 0.7101 | 0.1071 | 0.0846 | 0.374 | 0.76 | 1.345
78.7 | 0.6 | 0.7337 | 0.0998 | 0.0811 | 0.359 | 0.729 | 1.253
83.3 | 0.63 | 0.7546 | 0.0924 | 0.0772 | 0.342 | 0.694 | 1.16
88 | 0.67 | 0.7725 | 0.0848 | 0.0731 | 0.323 | 0.657 | 1.064
92.6 | 0.7 | 0.787 | 0.077 | 0.0685 | 0.303 | 0.616 | 0.966
97.2 | 0.74 | 0.7975 | 0.069 | 0.0637 | 0.282 | 0.573 | 0.866
101.8 | 0.77 | 0.8035 | 0.0609 | 0.0584 | 0.258 | 0.525 | 0.764
106.5 | 0.81 | 0.8036 | 0.0526 | 0.0528 | 0.233 | 0.475 | 0.661
111.1 | 0.84 | 0.7955 | 0.0441 | 0.0467 | 0.206 | 0.42 | 0.554
115.7 | 0.88 | 0.7763 | 0.0355 | 0.0401 | 0.177 | 0.36 | 0.446
120.4 | 0.91 | 0.7359 | 0.0267 | 0.0331 | 0.146 | 0.298 | 0.336
125 | 0.95 | 0.6542 | 0.0179 | 0.0259 | 0.114 | 0.233 | 0.225
129.6 | 0.98 | 0.4789 | 0.009 | 0.0184 | 0.081 | 0.166 | 0.113
134.3 | 1.02 | 0.0009 | 0 | 0.011 | 0.048 | 0.098 | 0
PROP | RPM | = | 32000
V | J | Pe | Ct | Cp | PWR | Torque | Thrust
(mph) | (Adv | Ratio) | (Hp) | (In-Lbf) | (Lbf)
0 | 0 | 0 | 0.1402 | 0.0724 | 0.352 | 0.694 | 1.876
4.8 | 0.04 | 0.0661 | 0.1403 | 0.0744 | 0.362 | 0.712 | 1.877
9.6 | 0.07 | 0.1288 | 0.1405 | 0.0764 | 0.372 | 0.732 | 1.879
14.3 | 0.11 | 0.1881 | 0.1405 | 0.0785 | 0.382 | 0.752 | 1.879
19.1 | 0.14 | 0.2442 | 0.1404 | 0.0806 | 0.392 | 0.772 | 1.878
23.9 | 0.18 | 0.2972 | 0.1403 | 0.0826 | 0.402 | 0.792 | 1.876
28.7 | 0.21 | 0.3472 | 0.1399 | 0.0847 | 0.412 | 0.812 | 1.872
33.4 | 0.25 | 0.3943 | 0.1394 | 0.0867 | 0.422 | 0.831 | 1.865
38.2 | 0.28 | 0.4386 | 0.1386 | 0.0886 | 0.431 | 0.848 | 1.854
43 | 0.32 | 0.4804 | 0.1373 | 0.0901 | 0.438 | 0.863 | 1.837
47.8 | 0.35 | 0.5198 | 0.1355 | 0.0913 | 0.444 | 0.875 | 1.813
52.5 | 0.39 | 0.5569 | 0.133 | 0.092 | 0.448 | 0.882 | 1.779
57.3 | 0.42 | 0.5918 | 0.1299 | 0.0922 | 0.449 | 0.884 | 1.737
62.1 | 0.46 | 0.6246 | 0.1258 | 0.0918 | 0.446 | 0.879 | 1.683
66.9 | 0.49 | 0.6552 | 0.1209 | 0.0905 | 0.44 | 0.867 | 1.617
71.7 | 0.53 | 0.6839 | 0.1149 | 0.0883 | 0.429 | 0.846 | 1.537
76.4 | 0.56 | 0.7104 | 0.1078 | 0.0851 | 0.414 | 0.815 | 1.442
81.2 | 0.6 | 0.7342 | 0.1005 | 0.0815 | 0.397 | 0.781 | 1.345
86 | 0.63 | 0.7555 | 0.093 | 0.0776 | 0.378 | 0.744 | 1.244
90.8 | 0.67 | 0.7738 | 0.0854 | 0.0734 | 0.357 | 0.703 | 1.142
95.5 | 0.7 | 0.7888 | 0.0775 | 0.0689 | 0.335 | 0.66 | 1.037
100.3 | 0.74 | 0.7998 | 0.0696 | 0.064 | 0.311 | 0.613 | 0.93
105.1 | 0.77 | 0.8063 | 0.0614 | 0.0587 | 0.285 | 0.562 | 0.821
109.9 | 0.81 | 0.8068 | 0.0531 | 0.053 | 0.258 | 0.508 | 0.71
114.6 | 0.84 | 0.7988 | 0.0445 | 0.0469 | 0.228 | 0.449 | 0.596
119.4 | 0.88 | 0.7799 | 0.0358 | 0.0403 | 0.196 | 0.386 | 0.48
124.2 | 0.91 | 0.74 | 0.027 | 0.0333 | 0.162 | 0.319 | 0.362
129 | 0.95 | 0.6593 | 0.0181 | 0.026 | 0.127 | 0.249 | 0.243
133.7 | 0.98 | 0.4857 | 0.0091 | 0.0185 | 0.09 | 0.177 | 0.122
138.5 | 1.02 | -0.0002 | 0 | 0.0108 | 0.053 | 0.104 | 0
PROP | RPM | = | 33000
V | J | Pe | Ct | Cp | PWR | Torque | Thrust
(mph) | (Adv | Ratio) | (Hp) | (In-Lbf) | (Lbf)
0 | 0 | 0 | 0.1402 | 0.0719 | 0.384 | 0.733 | 1.994
4.9 | 0.04 | 0.0665 | 0.1403 | 0.0739 | 0.394 | 0.753 | 1.996
9.9 | 0.07 | 0.1294 | 0.1404 | 0.076 | 0.406 | 0.775 | 1.998
14.8 | 0.11 | 0.1889 | 0.1405 | 0.0782 | 0.417 | 0.796 | 1.999
19.7 | 0.14 | 0.2451 | 0.1405 | 0.0803 | 0.429 | 0.818 | 1.999
24.6 | 0.18 | 0.2981 | 0.1404 | 0.0825 | 0.44 | 0.84 | 1.997
29.6 | 0.21 | 0.348 | 0.1401 | 0.0846 | 0.452 | 0.862 | 1.993
34.5 | 0.25 | 0.395 | 0.1397 | 0.0867 | 0.463 | 0.884 | 1.987
39.4 | 0.28 | 0.4392 | 0.139 | 0.0887 | 0.473 | 0.904 | 1.977
44.3 | 0.32 | 0.4808 | 0.1378 | 0.0904 | 0.482 | 0.921 | 1.96
49.3 | 0.35 | 0.5201 | 0.1361 | 0.0917 | 0.489 | 0.934 | 1.936
54.2 | 0.39 | 0.5571 | 0.1337 | 0.0925 | 0.493 | 0.942 | 1.901
59.1 | 0.42 | 0.5919 | 0.1305 | 0.0927 | 0.495 | 0.944 | 1.856
64.1 | 0.46 | 0.6245 | 0.1265 | 0.0923 | 0.492 | 0.94 | 1.8
69 | 0.49 | 0.6552 | 0.1216 | 0.091 | 0.486 | 0.927 | 1.73
73.9 | 0.53 | 0.6839 | 0.1156 | 0.0888 | 0.474 | 0.905 | 1.644
78.8 | 0.56 | 0.7105 | 0.1085 | 0.0856 | 0.457 | 0.872 | 1.543
83.8 | 0.6 | 0.7345 | 0.1011 | 0.082 | 0.437 | 0.836 | 1.439
88.7 | 0.63 | 0.756 | 0.0936 | 0.0781 | 0.417 | 0.796 | 1.331
93.6 | 0.67 | 0.7745 | 0.0859 | 0.0738 | 0.394 | 0.752 | 1.222
98.5 | 0.7 | 0.7898 | 0.078 | 0.0692 | 0.369 | 0.705 | 1.11
103.5 | 0.74 | 0.801 | 0.07 | 0.0643 | 0.343 | 0.655 | 0.995
108.4 | 0.77 | 0.8077 | 0.0618 | 0.0589 | 0.314 | 0.601 | 0.879
113.3 | 0.81 | 0.8084 | 0.0534 | 0.0532 | 0.284 | 0.542 | 0.759
118.3 | 0.84 | 0.8008 | 0.0448 | 0.0471 | 0.251 | 0.48 | 0.638
123.2 | 0.88 | 0.7824 | 0.0361 | 0.0404 | 0.216 | 0.412 | 0.513
128.1 | 0.91 | 0.7434 | 0.0272 | 0.0334 | 0.178 | 0.34 | 0.388
133 | 0.95 | 0.6635 | 0.0183 | 0.0261 | 0.139 | 0.266 | 0.26
138 | 0.98 | 0.4896 | 0.0092 | 0.0185 | 0.098 | 0.188 | 0.131
142.9 | 1.02 | 0 | 0 | 0.0108 | 0.057 | 0.11 | 0
PROP | RPM | = | 34000
V | J | Pe | Ct | Cp | PWR | Torque | Thrust
(mph) | (Adv | Ratio) | (Hp) | (In-Lbf) | (Lbf)
0 | 0 | 0 | 0.1404 | 0.0737 | 0.43 | 0.797 | 2.119
5.1 | 0.04 | 0.0651 | 0.1405 | 0.0756 | 0.441 | 0.818 | 2.121
10.2 | 0.07 | 0.1269 | 0.1406 | 0.0777 | 0.453 | 0.84 | 2.123
15.2 | 0.11 | 0.1854 | 0.1408 | 0.0798 | 0.466 | 0.863 | 2.126
20.3 | 0.14 | 0.2406 | 0.1408 | 0.082 | 0.479 | 0.887 | 2.126
25.4 | 0.18 | 0.2928 | 0.1408 | 0.0842 | 0.491 | 0.911 | 2.126
30.5 | 0.21 | 0.3421 | 0.1406 | 0.0864 | 0.504 | 0.934 | 2.123
35.5 | 0.25 | 0.3887 | 0.1402 | 0.0885 | 0.516 | 0.957 | 2.117
40.6 | 0.28 | 0.4327 | 0.1396 | 0.0904 | 0.528 | 0.978 | 2.108
45.7 | 0.32 | 0.4745 | 0.1385 | 0.0921 | 0.537 | 0.996 | 2.092
50.8 | 0.35 | 0.5142 | 0.1369 | 0.0933 | 0.544 | 1.009 | 2.067
55.8 | 0.39 | 0.552 | 0.1345 | 0.0939 | 0.548 | 1.016 | 2.031
60.9 | 0.42 | 0.5878 | 0.1314 | 0.094 | 0.548 | 1.016 | 1.984
66 | 0.46 | 0.6215 | 0.1274 | 0.0934 | 0.545 | 1.01 | 1.923
71.1 | 0.49 | 0.6533 | 0.1224 | 0.0919 | 0.536 | 0.994 | 1.849
76.2 | 0.53 | 0.6829 | 0.1164 | 0.0896 | 0.523 | 0.969 | 1.758
81.2 | 0.56 | 0.7101 | 0.1092 | 0.0862 | 0.503 | 0.933 | 1.649
86.3 | 0.6 | 0.7343 | 0.1018 | 0.0826 | 0.482 | 0.894 | 1.538
91.4 | 0.63 | 0.756 | 0.0943 | 0.0786 | 0.459 | 0.851 | 1.423
96.5 | 0.67 | 0.7747 | 0.0865 | 0.0743 | 0.434 | 0.804 | 1.306
101.5 | 0.7 | 0.7902 | 0.0786 | 0.0697 | 0.406 | 0.753 | 1.186
106.6 | 0.74 | 0.8018 | 0.0705 | 0.0647 | 0.377 | 0.7 | 1.064
111.7 | 0.77 | 0.8089 | 0.0622 | 0.0593 | 0.346 | 0.641 | 0.939
116.8 | 0.81 | 0.81 | 0.0538 | 0.0535 | 0.312 | 0.579 | 0.812
121.8 | 0.84 | 0.8029 | 0.0451 | 0.0473 | 0.276 | 0.511 | 0.682
126.9 | 0.88 | 0.7851 | 0.0364 | 0.0406 | 0.237 | 0.439 | 0.549
132 | 0.91 | 0.7465 | 0.0274 | 0.0335 | 0.195 | 0.362 | 0.414
137.1 | 0.95 | 0.6673 | 0.0184 | 0.0261 | 0.153 | 0.283 | 0.278
142.2 | 0.98 | 0.4921 | 0.0092 | 0.0184 | 0.107 | 0.199 | 0.139
147.2 | 1.02 | -0.0006 | 0 | 0.0107 | 0.062 | 0.116 | 0
PROP | RPM | = | 35000
V | J | Pe | Ct | Cp | PWR | Torque | Thrust
(mph) | (Adv | Ratio) | (Hp) | (In-Lbf) | (Lbf)
0 | 0 | 0 | 0.1412 | 0.082 | 0.522 | 0.94 | 2.259
5.2 | 0.04 | 0.0594 | 0.1413 | 0.0833 | 0.53 | 0.955 | 2.261
10.5 | 0.07 | 0.1169 | 0.1414 | 0.0848 | 0.54 | 0.972 | 2.263
15.7 | 0.11 | 0.1724 | 0.1416 | 0.0863 | 0.549 | 0.989 | 2.265
20.9 | 0.14 | 0.2258 | 0.1416 | 0.088 | 0.56 | 1.008 | 2.267
26.1 | 0.18 | 0.2771 | 0.1416 | 0.0896 | 0.57 | 1.026 | 2.266
31.4 | 0.21 | 0.3265 | 0.1414 | 0.0911 | 0.58 | 1.044 | 2.263
36.6 | 0.25 | 0.3739 | 0.1411 | 0.0926 | 0.589 | 1.061 | 2.258
41.8 | 0.28 | 0.4194 | 0.1405 | 0.0939 | 0.598 | 1.076 | 2.248
47.1 | 0.32 | 0.4629 | 0.1394 | 0.095 | 0.605 | 1.089 | 2.231
52.3 | 0.35 | 0.5047 | 0.1378 | 0.0957 | 0.609 | 1.097 | 2.206
57.5 | 0.39 | 0.5445 | 0.1355 | 0.0959 | 0.611 | 1.1 | 2.168
62.7 | 0.42 | 0.5824 | 0.1323 | 0.0956 | 0.608 | 1.095 | 2.118
68 | 0.46 | 0.618 | 0.1283 | 0.0946 | 0.602 | 1.084 | 2.053
73.2 | 0.49 | 0.6512 | 0.1233 | 0.0929 | 0.591 | 1.065 | 1.973
78.4 | 0.53 | 0.6819 | 0.1172 | 0.0904 | 0.575 | 1.036 | 1.876
83.6 | 0.56 | 0.7096 | 0.11 | 0.0869 | 0.553 | 0.996 | 1.76
88.9 | 0.6 | 0.734 | 0.1026 | 0.0833 | 0.53 | 0.954 | 1.641
94.1 | 0.63 | 0.7559 | 0.0949 | 0.0792 | 0.504 | 0.908 | 1.519
99.3 | 0.67 | 0.7749 | 0.0871 | 0.0749 | 0.476 | 0.858 | 1.394
104.6 | 0.7 | 0.7906 | 0.0791 | 0.0702 | 0.446 | 0.804 | 1.266
109.8 | 0.74 | 0.8025 | 0.071 | 0.0651 | 0.414 | 0.746 | 1.136
115 | 0.77 | 0.8099 | 0.0627 | 0.0597 | 0.38 | 0.684 | 1.003
120.2 | 0.81 | 0.8116 | 0.0542 | 0.0538 | 0.342 | 0.617 | 0.867
125.5 | 0.84 | 0.8049 | 0.0455 | 0.0475 | 0.303 | 0.545 | 0.728
130.7 | 0.88 | 0.7874 | 0.0366 | 0.0407 | 0.259 | 0.467 | 0.586
135.9 | 0.91 | 0.7494 | 0.0277 | 0.0336 | 0.214 | 0.385 | 0.443
141.2 | 0.95 | 0.6706 | 0.0186 | 0.0262 | 0.167 | 0.3 | 0.297
146.4 | 0.98 | 0.4969 | 0.0093 | 0.0185 | 0.117 | 0.211 | 0.15
151.6 | 1.02 | -0.0024 | 0 | 0.0106 | 0.068 | 0.122 | 0
PROP | RPM | = | 36000
V | J | Pe | Ct | Cp | PWR | Torque | Thrust
(mph) | (Adv | Ratio) | (Hp) | (In-Lbf) | (Lbf)
0 | 0 | 0 | 0.142 | 0.0907 | 0.628 | 1.1 | 2.404
5.4 | 0.04 | 0.0545 | 0.1421 | 0.0915 | 0.634 | 1.109 | 2.406
10.8 | 0.07 | 0.108 | 0.1422 | 0.0923 | 0.639 | 1.119 | 2.408
16.1 | 0.11 | 0.1606 | 0.1423 | 0.0932 | 0.646 | 1.13 | 2.41
21.5 | 0.14 | 0.212 | 0.1425 | 0.0942 | 0.653 | 1.142 | 2.412
26.9 | 0.18 | 0.2623 | 0.1425 | 0.0952 | 0.659 | 1.155 | 2.412
32.3 | 0.21 | 0.3114 | 0.1423 | 0.0962 | 0.666 | 1.166 | 2.41
37.6 | 0.25 | 0.3592 | 0.142 | 0.097 | 0.672 | 1.176 | 2.405
43 | 0.28 | 0.4058 | 0.1415 | 0.0978 | 0.677 | 1.185 | 2.395
48.4 | 0.32 | 0.4509 | 0.1405 | 0.0983 | 0.681 | 1.192 | 2.378
53.8 | 0.35 | 0.4946 | 0.1389 | 0.0985 | 0.682 | 1.194 | 2.352
59.2 | 0.39 | 0.5367 | 0.1366 | 0.0981 | 0.68 | 1.19 | 2.312
64.5 | 0.42 | 0.5766 | 0.1334 | 0.0973 | 0.674 | 1.18 | 2.259
69.9 | 0.46 | 0.6141 | 0.1294 | 0.096 | 0.665 | 1.164 | 2.19
75.3 | 0.49 | 0.6488 | 0.1243 | 0.094 | 0.651 | 1.14 | 2.105
80.7 | 0.53 | 0.6805 | 0.1182 | 0.0913 | 0.632 | 1.107 | 2.001
86 | 0.56 | 0.7089 | 0.1109 | 0.0877 | 0.608 | 1.064 | 1.877
91.4 | 0.6 | 0.7335 | 0.1034 | 0.084 | 0.582 | 1.018 | 1.75
96.8 | 0.63 | 0.7556 | 0.0957 | 0.0799 | 0.554 | 0.969 | 1.62
102.2 | 0.67 | 0.7748 | 0.0878 | 0.0755 | 0.523 | 0.915 | 1.487
107.6 | 0.7 | 0.7908 | 0.0798 | 0.0707 | 0.49 | 0.857 | 1.35
112.9 | 0.74 | 0.8031 | 0.0716 | 0.0656 | 0.454 | 0.795 | 1.212
118.3 | 0.77 | 0.811 | 0.0632 | 0.0601 | 0.416 | 0.729 | 1.07
123.7 | 0.81 | 0.813 | 0.0546 | 0.0542 | 0.375 | 0.657 | 0.925
129.1 | 0.84 | 0.8067 | 0.0459 | 0.0478 | 0.331 | 0.58 | 0.776
134.4 | 0.88 | 0.7899 | 0.0369 | 0.041 | 0.284 | 0.497 | 0.625
139.8 | 0.91 | 0.7526 | 0.0279 | 0.0338 | 0.234 | 0.41 | 0.472
145.2 | 0.95 | 0.6746 | 0.0188 | 0.0263 | 0.182 | 0.319 | 0.318
150.6 | 0.98 | 0.5019 | 0.0095 | 0.0185 | 0.128 | 0.224 | 0.16
155.9 | 1.02 | 0 | 0 | 0.0106 | 0.073 | 0.128 | 0
PROP | RPM | = | 37000
V | J | Pe | Ct | Cp | PWR | Torque | Thrust
(mph) | (Adv | Ratio) | (Hp) | (In-Lbf) | (Lbf)
0 | 0 | 0 | 0.1429 | 0.1 | 0.752 | 1.281 | 2.555
5.5 | 0.04 | 0.0501 | 0.143 | 0.1001 | 0.753 | 1.282 | 2.557
11.1 | 0.07 | 0.1 | 0.1431 | 0.1003 | 0.754 | 1.285 | 2.558
16.6 | 0.11 | 0.1497 | 0.1432 | 0.1006 | 0.756 | 1.288 | 2.56
22.1 | 0.14 | 0.199 | 0.1432 | 0.1009 | 0.759 | 1.293 | 2.562
27.6 | 0.18 | 0.248 | 0.1433 | 0.1013 | 0.762 | 1.298 | 2.563
33.2 | 0.21 | 0.2965 | 0.1433 | 0.1016 | 0.764 | 1.302 | 2.562
38.7 | 0.25 | 0.3445 | 0.143 | 0.1019 | 0.766 | 1.305 | 2.558
44.2 | 0.28 | 0.3921 | 0.1425 | 0.1019 | 0.766 | 1.305 | 2.548
49.7 | 0.32 | 0.4386 | 0.1416 | 0.1018 | 0.766 | 1.304 | 2.532
55.3 | 0.35 | 0.4841 | 0.1401 | 0.1014 | 0.763 | 1.299 | 2.505
60.8 | 0.39 | 0.5282 | 0.1378 | 0.1006 | 0.756 | 1.288 | 2.464
66.3 | 0.42 | 0.5703 | 0.1346 | 0.0993 | 0.747 | 1.272 | 2.407
71.8 | 0.46 | 0.6097 | 0.1305 | 0.0975 | 0.733 | 1.249 | 2.333
77.4 | 0.49 | 0.646 | 0.1254 | 0.0952 | 0.716 | 1.22 | 2.242
82.9 | 0.53 | 0.6789 | 0.1192 | 0.0923 | 0.694 | 1.182 | 2.131
88.4 | 0.56 | 0.7079 | 0.1118 | 0.0886 | 0.666 | 1.134 | 1.999
94 | 0.6 | 0.7328 | 0.1043 | 0.0848 | 0.637 | 1.086 | 1.864
99.5 | 0.63 | 0.7551 | 0.0965 | 0.0806 | 0.606 | 1.033 | 1.726
105 | 0.67 | 0.7746 | 0.0886 | 0.0762 | 0.573 | 0.975 | 1.584
110.5 | 0.7 | 0.791 | 0.0805 | 0.0713 | 0.536 | 0.914 | 1.439
116.1 | 0.74 | 0.8036 | 0.0722 | 0.0662 | 0.498 | 0.848 | 1.292
121.6 | 0.77 | 0.8118 | 0.0638 | 0.0606 | 0.455 | 0.776 | 1.14
127.1 | 0.81 | 0.8144 | 0.0551 | 0.0546 | 0.41 | 0.699 | 0.986
132.6 | 0.84 | 0.8086 | 0.0463 | 0.0482 | 0.362 | 0.617 | 0.828
138.2 | 0.88 | 0.7924 | 0.0373 | 0.0413 | 0.31 | 0.529 | 0.667
143.7 | 0.91 | 0.7557 | 0.0282 | 0.034 | 0.255 | 0.435 | 0.504
149.2 | 0.95 | 0.6779 | 0.0189 | 0.0264 | 0.199 | 0.339 | 0.339
154.8 | 0.98 | 0.5063 | 0.0096 | 0.0186 | 0.14 | 0.238 | 0.172
160.3 | 1.02 | -0.0025 | 0 | 0.0105 | 0.079 | 0.135 | 0
PROP | RPM | = | 38000
V | J | Pe | Ct | Cp | PWR | Torque | Thrust
(mph) | (Adv | Ratio) | (Hp) | (In-Lbf) | (Lbf)
0 | 0 | 0 | 0.1438 | 0.1105 | 0.9 | 1.493 | 2.713
5.7 | 0.04 | 0.0459 | 0.1439 | 0.11 | 0.896 | 1.486 | 2.715
11.3 | 0.07 | 0.0921 | 0.144 | 0.1095 | 0.892 | 1.48 | 2.716
17 | 0.11 | 0.1388 | 0.1441 | 0.1091 | 0.889 | 1.474 | 2.717
22.7 | 0.14 | 0.1858 | 0.1441 | 0.1087 | 0.885 | 1.469 | 2.718
28.4 | 0.18 | 0.2333 | 0.1441 | 0.1083 | 0.882 | 1.463 | 2.719
34 | 0.21 | 0.2809 | 0.1442 | 0.1079 | 0.879 | 1.458 | 2.719
39.7 | 0.25 | 0.3288 | 0.1441 | 0.1075 | 0.875 | 1.452 | 2.718
45.4 | 0.28 | 0.3768 | 0.1437 | 0.1069 | 0.871 | 1.444 | 2.71
51.1 | 0.32 | 0.4248 | 0.1429 | 0.1061 | 0.864 | 1.433 | 2.695
56.7 | 0.35 | 0.4722 | 0.1415 | 0.105 | 0.855 | 1.419 | 2.669
62.4 | 0.39 | 0.5185 | 0.1393 | 0.1035 | 0.843 | 1.399 | 2.627
68.1 | 0.42 | 0.563 | 0.1361 | 0.1016 | 0.828 | 1.373 | 2.566
73.8 | 0.46 | 0.6046 | 0.1319 | 0.0994 | 0.809 | 1.342 | 2.487
79.4 | 0.49 | 0.6427 | 0.1267 | 0.0967 | 0.788 | 1.306 | 2.389
85.1 | 0.53 | 0.6768 | 0.1204 | 0.0935 | 0.762 | 1.263 | 2.271
90.8 | 0.56 | 0.7066 | 0.1129 | 0.0896 | 0.73 | 1.211 | 2.13
96.5 | 0.6 | 0.7318 | 0.1053 | 0.0857 | 0.698 | 1.158 | 1.987
102.1 | 0.63 | 0.7544 | 0.0975 | 0.0815 | 0.664 | 1.102 | 1.839
107.8 | 0.67 | 0.7742 | 0.0895 | 0.077 | 0.627 | 1.04 | 1.688
113.5 | 0.7 | 0.7908 | 0.0814 | 0.0721 | 0.587 | 0.974 | 1.535
119.2 | 0.74 | 0.8038 | 0.073 | 0.0668 | 0.544 | 0.903 | 1.377
124.8 | 0.77 | 0.8125 | 0.0645 | 0.0612 | 0.498 | 0.827 | 1.216
130.5 | 0.81 | 0.8157 | 0.0558 | 0.0551 | 0.449 | 0.744 | 1.052
136.2 | 0.84 | 0.8104 | 0.0468 | 0.0486 | 0.396 | 0.657 | 0.883
141.9 | 0.88 | 0.7946 | 0.0378 | 0.0417 | 0.339 | 0.563 | 0.713
147.5 | 0.91 | 0.7588 | 0.0286 | 0.0344 | 0.28 | 0.464 | 0.54
153.2 | 0.95 | 0.6822 | 0.0193 | 0.0268 | 0.218 | 0.362 | 0.364
158.9 | 0.98 | 0.5111 | 0.0098 | 0.0188 | 0.153 | 0.254 | 0.185
164.6 | 1.02 | 0.0009 | 0 | 0.0107 | 0.087 | 0.145 | 0
PROP | RPM | = | 39000
V | J | Pe | Ct | Cp | PWR | Torque | Thrust
(mph) | (Adv | Ratio) | (Hp) | (In-Lbf) | (Lbf)
0 | 0 | 0 | 0.145 | 0.1243 | 1.095 | 1.769 | 2.88
5.8 | 0.04 | 0.0413 | 0.145 | 0.123 | 1.083 | 1.75 | 2.882
11.6 | 0.07 | 0.0836 | 0.1451 | 0.1216 | 1.071 | 1.731 | 2.883
17.5 | 0.11 | 0.1269 | 0.1451 | 0.1203 | 1.059 | 1.711 | 2.884
23.3 | 0.14 | 0.171 | 0.1451 | 0.119 | 1.048 | 1.693 | 2.884
29.1 | 0.18 | 0.2162 | 0.1451 | 0.1176 | 1.036 | 1.674 | 2.884
34.9 | 0.21 | 0.2622 | 0.1451 | 0.1164 | 1.025 | 1.656 | 2.883
40.8 | 0.25 | 0.3094 | 0.145 | 0.1149 | 1.012 | 1.636 | 2.881
46.6 | 0.28 | 0.358 | 0.1448 | 0.1134 | 0.999 | 1.614 | 2.878
52.4 | 0.32 | 0.4076 | 0.1445 | 0.1118 | 0.984 | 1.591 | 2.871
58.2 | 0.35 | 0.457 | 0.1433 | 0.1099 | 0.968 | 1.564 | 2.848
64.1 | 0.39 | 0.5061 | 0.1412 | 0.1075 | 0.947 | 1.53 | 2.805
69.9 | 0.42 | 0.5543 | 0.1379 | 0.1046 | 0.921 | 1.488 | 2.739
75.7 | 0.46 | 0.5988 | 0.1335 | 0.1016 | 0.894 | 1.445 | 2.653
81.5 | 0.49 | 0.6389 | 0.1282 | 0.0984 | 0.867 | 1.4 | 2.546
87.4 | 0.53 | 0.6744 | 0.1218 | 0.095 | 0.836 | 1.351 | 2.42
93.2 | 0.56 | 0.705 | 0.1143 | 0.0909 | 0.8 | 1.293 | 2.271
99 | 0.6 | 0.7308 | 0.1066 | 0.0869 | 0.765 | 1.237 | 2.118
104.8 | 0.63 | 0.7535 | 0.0986 | 0.0826 | 0.727 | 1.175 | 1.96
110.7 | 0.67 | 0.7737 | 0.0905 | 0.0779 | 0.686 | 1.108 | 1.798
116.5 | 0.7 | 0.7908 | 0.0823 | 0.073 | 0.642 | 1.038 | 1.635
122.3 | 0.74 | 0.8042 | 0.0739 | 0.0676 | 0.595 | 0.962 | 1.468
128.1 | 0.77 | 0.8133 | 0.0653 | 0.0619 | 0.545 | 0.88 | 1.297
134 | 0.81 | 0.817 | 0.0565 | 0.0557 | 0.49 | 0.793 | 1.122
139.8 | 0.84 | 0.8119 | 0.0475 | 0.0492 | 0.433 | 0.7 | 0.943
145.6 | 0.88 | 0.7963 | 0.0383 | 0.0422 | 0.371 | 0.6 | 0.761
151.4 | 0.91 | 0.7607 | 0.029 | 0.0348 | 0.306 | 0.495 | 0.577
157.2 | 0.95 | 0.6839 | 0.0196 | 0.0271 | 0.239 | 0.386 | 0.389
163.1 | 0.98 | 0.5098 | 0.0099 | 0.0191 | 0.168 | 0.271 | 0.197
168.9 | 1.02 | 0.0024 | 0 | 0.011 | 0.097 | 0.157 | 0.001
PROP | RPM | = | 40000
V | J | Pe | Ct | Cp | PWR | Torque | Thrust
(mph) | (Adv | Ratio) | (Hp) | (In-Lbf) | (Lbf)
0 | 0 | 0 | 0.1468 | 0.1491 | 1.417 | 2.232 | 3.067
6 | 0.04 | 0.0352 | 0.1468 | 0.1461 | 1.388 | 2.186 | 3.068
11.9 | 0.07 | 0.0718 | 0.1468 | 0.1433 | 1.361 | 2.145 | 3.069
17.9 | 0.11 | 0.11 | 0.1468 | 0.1403 | 1.333 | 2.101 | 3.068
23.9 | 0.14 | 0.1496 | 0.1468 | 0.1375 | 1.306 | 2.057 | 3.067
29.9 | 0.18 | 0.1912 | 0.1467 | 0.1344 | 1.277 | 2.012 | 3.065
35.8 | 0.21 | 0.2346 | 0.1465 | 0.1313 | 1.247 | 1.966 | 3.063
41.8 | 0.25 | 0.2803 | 0.1463 | 0.128 | 1.216 | 1.917 | 3.058
47.8 | 0.28 | 0.3264 | 0.1461 | 0.1254 | 1.192 | 1.878 | 3.054
53.7 | 0.32 | 0.3784 | 0.1457 | 0.1214 | 1.153 | 1.817 | 3.045
59.7 | 0.35 | 0.4344 | 0.145 | 0.1169 | 1.111 | 1.751 | 3.031
65.7 | 0.39 | 0 | 0 | 0 | 0 | 0 | 0
71.7 | 0.42 | 0 | 0 | 0 | 0 | 0 | 0
77.6 | 0.46 | 0.5903 | 0.1355 | 0.1046 | 0.994 | 1.565 | 2.833
83.6 | 0.49 | 0.6326 | 0.1304 | 0.1011 | 0.961 | 1.514 | 2.726
89.6 | 0.53 | 0.6694 | 0.124 | 0.0973 | 0.925 | 1.457 | 2.591
95.5 | 0.56 | 0.7011 | 0.1163 | 0.093 | 0.884 | 1.392 | 2.431
101.5 | 0.6 | 0.7276 | 0.1078 | 0.0882 | 0.838 | 1.321 | 2.253
107.5 | 0.63 | 0.752 | 0.0999 | 0.0838 | 0.796 | 1.255 | 2.089
113.5 | 0.67 | 0.7728 | 0.0918 | 0.0791 | 0.751 | 1.184 | 1.919
119.4 | 0.7 | 0.7902 | 0.0835 | 0.074 | 0.703 | 1.108 | 1.745
125.4 | 0.74 | 0.8037 | 0.075 | 0.0686 | 0.652 | 1.027 | 1.567
131.4 | 0.77 | 0.8131 | 0.0663 | 0.0628 | 0.597 | 0.94 | 1.385
137.4 | 0.81 | 0.8174 | 0.0573 | 0.0565 | 0.537 | 0.845 | 1.197
143.3 | 0.84 | 0.8129 | 0.0482 | 0.0499 | 0.474 | 0.746 | 1.007
149.3 | 0.88 | 0.7972 | 0.039 | 0.0428 | 0.407 | 0.641 | 0.814
155.3 | 0.91 | 0.7613 | 0.0295 | 0.0353 | 0.336 | 0.529 | 0.617
161.2 | 0.95 | 0.6824 | 0.0199 | 0.0276 | 0.262 | 0.413 | 0.416
167.2 | 0.98 | 0.5074 | 0.0101 | 0.0194 | 0.185 | 0.291 | 0.21
173.2 | 1.02 | 0 | 0 | 0.0114 | 0.109 | 0.171 | 0
PROP | RPM | = | 41000
V | J | Pe | Ct | Cp | PWR | Torque | Thrust
(mph) | (Adv | Ratio) | (Hp) | (In-Lbf) | (Lbf)
0 | 0 | 0 | 0.1482 | 0.1674 | 1.712 | 2.632 | 3.254
6.1 | 0.04 | 0.0317 | 0.1482 | 0.1636 | 1.674 | 2.573 | 3.255
12.2 | 0.07 | 0.065 | 0.1482 | 0.1598 | 1.635 | 2.513 | 3.255
18.4 | 0.11 | 0.0998 | 0.1482 | 0.156 | 1.596 | 2.454 | 3.255
24.5 | 0.14 | 0.1364 | 0.1481 | 0.1521 | 1.556 | 2.392 | 3.253
30.6 | 0.18 | 0.1748 | 0.148 | 0.1482 | 1.516 | 2.331 | 3.25
36.7 | 0.21 | 0.2152 | 0.1478 | 0.1443 | 1.477 | 2.27 | 3.246
42.8 | 0.25 | 0.258 | 0.1476 | 0.1402 | 1.435 | 2.205 | 3.241
48.9 | 0.28 | 0.3029 | 0.1473 | 0.1362 | 1.393 | 2.142 | 3.234
55.1 | 0.32 | 0.3511 | 0.1468 | 0.1318 | 1.348 | 2.072 | 3.224
61.2 | 0.35 | 0.402 | 0.1462 | 0.1274 | 1.303 | 2.003 | 3.211
67.3 | 0.39 | 0.4595 | 0.1454 | 0.1219 | 1.247 | 1.917 | 3.193
73.4 | 0.42 | 0.5209 | 0.1442 | 0.1163 | 1.19 | 1.829 | 3.166
79.5 | 0.46 | 0.5731 | 0.1397 | 0.1109 | 1.135 | 1.744 | 3.067
85.6 | 0.49 | 0.621 | 0.1329 | 0.1049 | 1.073 | 1.649 | 2.917
91.8 | 0.53 | 0.6597 | 0.1252 | 0.0997 | 1.02 | 1.567 | 2.749
97.9 | 0.56 | 0.6928 | 0.1184 | 0.0958 | 0.98 | 1.506 | 2.6
104 | 0.6 | 0.7219 | 0.1098 | 0.0906 | 0.926 | 1.424 | 2.412
110.1 | 0.63 | 0.7484 | 0.1021 | 0.0859 | 0.879 | 1.352 | 2.241
116.2 | 0.67 | 0.7696 | 0.0936 | 0.0809 | 0.828 | 1.272 | 2.055
122.3 | 0.7 | 0.7869 | 0.0851 | 0.0758 | 0.775 | 1.192 | 1.87
128.5 | 0.74 | 0.8007 | 0.0765 | 0.0702 | 0.719 | 1.105 | 1.68
134.6 | 0.77 | 0.8105 | 0.0676 | 0.0642 | 0.657 | 1.01 | 1.484
140.7 | 0.81 | 0.816 | 0.0584 | 0.0576 | 0.59 | 0.907 | 1.283
146.8 | 0.84 | 0.813 | 0.0491 | 0.0508 | 0.519 | 0.798 | 1.078
152.9 | 0.88 | 0.7964 | 0.0397 | 0.0436 | 0.446 | 0.686 | 0.871
159.1 | 0.91 | 0.7595 | 0.0301 | 0.0361 | 0.369 | 0.567 | 0.661
165.2 | 0.95 | 0.6808 | 0.0204 | 0.0283 | 0.29 | 0.445 | 0.448
171.3 | 0.98 | 0.5059 | 0.0104 | 0.0201 | 0.206 | 0.316 | 0.228
177.4 | 1.02 | 0.0001 | 0 | 0.0121 | 0.123 | 0.19 | 0
PROP | RPM | = | 42000
V | J | Pe | Ct | Cp | PWR | Torque | Thrust
(mph) | (Adv | Ratio) | (Hp) | (In-Lbf) | (Lbf)
0 | 0 | 0 | 0.1505 | 0.1987 | 2.186 | 3.28 | 3.467
6.3 | 0.04 | 0.0272 | 0.1505 | 0.1938 | 2.131 | 3.198 | 3.468
12.5 | 0.07 | 0.0559 | 0.1505 | 0.1884 | 2.072 | 3.11 | 3.468
18.8 | 0.11 | 0.0863 | 0.1504 | 0.1833 | 2.015 | 3.024 | 3.467
25.1 | 0.14 | 0.1186 | 0.1503 | 0.1776 | 1.954 | 2.932 | 3.464
31.3 | 0.18 | 0.153 | 0.1501 | 0.1718 | 1.889 | 2.835 | 3.459
37.6 | 0.21 | 0.1894 | 0.1499 | 0.1663 | 1.828 | 2.744 | 3.454
43.9 | 0.25 | 0.2287 | 0.1495 | 0.1603 | 1.763 | 2.645 | 3.445
50.1 | 0.28 | 0.2711 | 0.1491 | 0.1541 | 1.694 | 2.543 | 3.435
56.4 | 0.32 | 0.3165 | 0.1485 | 0.1479 | 1.626 | 2.441 | 3.421
62.7 | 0.35 | 0.3656 | 0.1477 | 0.1415 | 1.556 | 2.335 | 3.404
69 | 0.39 | 0.4212 | 0.1468 | 0.1342 | 1.476 | 2.215 | 3.382
75.2 | 0.42 | 0.4861 | 0.1455 | 0.1258 | 1.384 | 2.077 | 3.353
81.5 | 0.46 | 0.5527 | 0.143 | 0.1178 | 1.296 | 1.944 | 3.295
87.8 | 0.49 | 0.6049 | 0.1377 | 0.1116 | 1.228 | 1.842 | 3.173
94 | 0.53 | 0 | 0 | 0 | 0 | 0 | 0
100.3 | 0.56 | 0.6788 | 0.1219 | 0.1006 | 1.107 | 1.661 | 2.809
106.6 | 0.6 | 0.7108 | 0.1135 | 0.0951 | 1.046 | 1.569 | 2.616
112.8 | 0.63 | 0.7377 | 0.1044 | 0.0893 | 0.982 | 1.473 | 2.407
119.1 | 0.67 | 0 | 0 | 0 | 0 | 0 | 0
125.4 | 0.7 | 0.7766 | 0.0866 | 0.0781 | 0.859 | 1.289 | 1.996
131.6 | 0.74 | 0.7893 | 0.0764 | 0.0712 | 0.783 | 1.175 | 1.76
137.9 | 0.77 | 0.8034 | 0.0694 | 0.0665 | 0.732 | 1.098 | 1.599
144.2 | 0.81 | 0 | 0 | 0 | 0 | 0 | 0
150.4 | 0.84 | 0.81 | 0.0501 | 0.052 | 0.572 | 0.859 | 1.155
156.7 | 0.88 | 0.7925 | 0.0406 | 0.0448 | 0.493 | 0.74 | 0.935
163 | 0.91 | 0.7541 | 0.0308 | 0.0372 | 0.409 | 0.614 | 0.71
169.2 | 0.95 | 0.6732 | 0.0208 | 0.0293 | 0.322 | 0.483 | 0.48
175.5 | 0.98 | 0.4932 | 0.0106 | 0.021 | 0.231 | 0.346 | 0.243
181.8 | 1.02 | -0.0001 | 0 | 0.0128 | 0.14 | 0.211 | 0
PROP | RPM | = | 43000
V | J | Pe | Ct | Cp | PWR | Torque | Thrust
(mph) | (Adv | Ratio) | (Hp) | (In-Lbf) | (Lbf)
0 | 0 | 0 | 0.1506 | 0.1944 | 2.294 | 3.362 | 3.637
6.4 | 0.04 | 0.0278 | 0.1506 | 0.1897 | 2.239 | 3.281 | 3.638
12.8 | 0.07 | 0.0571 | 0.1506 | 0.1848 | 2.181 | 3.196 | 3.638
19.2 | 0.11 | 0.0883 | 0.1505 | 0.1791 | 2.114 | 3.098 | 3.636
25.7 | 0.14 | 0.1216 | 0.1504 | 0.1732 | 2.044 | 2.995 | 3.632
32.1 | 0.18 | 0.1581 | 0.1501 | 0.1662 | 1.961 | 2.874 | 3.625
38.5 | 0.21 | 0.194 | 0.15 | 0.1623 | 1.916 | 2.808 | 3.622
44.9 | 0.25 | 0.2297 | 0.1499 | 0.1599 | 1.887 | 2.766 | 3.62
51.3 | 0.28 | 0.2701 | 0.1495 | 0.155 | 1.829 | 2.681 | 3.61
57.7 | 0.32 | 0.3114 | 0.149 | 0.1508 | 1.78 | 2.609 | 3.6
64.1 | 0.35 | 0.3534 | 0.1485 | 0.1471 | 1.736 | 2.545 | 3.587
70.6 | 0.39 | 0.3976 | 0.1478 | 0.1432 | 1.69 | 2.477 | 3.571
77 | 0.42 | 0.4446 | 0.147 | 0.1389 | 1.639 | 2.402 | 3.55
83.4 | 0.46 | 0.4996 | 0.1457 | 0.1327 | 1.566 | 2.296 | 3.518
89.8 | 0.49 | 0.5645 | 0.1417 | 0.123 | 1.452 | 2.128 | 3.422
96.2 | 0.53 | 0 | 0 | 0 | 0 | 0 | 0
102.6 | 0.56 | 0 | 0 | 0 | 0 | 0 | 0
109.1 | 0.6 | 0 | 0 | 0 | 0 | 0 | 0
115.5 | 0.63 | 0.7247 | 0.1077 | 0.0937 | 1.105 | 1.62 | 2.601
121.9 | 0.67 | 0 | 0 | 0 | 0 | 0 | 0
128.3 | 0.7 | 0.7675 | 0.089 | 0.0812 | 0.958 | 1.404 | 2.15
134.7 | 0.74 | 0.783 | 0.0813 | 0.0763 | 0.901 | 1.32 | 1.963
141.1 | 0.77 | 0.7897 | 0.07 | 0.0682 | 0.805 | 1.181 | 1.69
147.5 | 0.81 | 0.7995 | 0.061 | 0.0615 | 0.725 | 1.063 | 1.474
154 | 0.84 | 0 | 0 | 0 | 0 | 0 | 0
160.4 | 0.88 | 0.7633 | 0.0405 | 0.0465 | 0.549 | 0.804 | 0.979
166.8 | 0.91 | 0.7401 | 0.0325 | 0.04 | 0.472 | 0.692 | 0.785
173.2 | 0.95 | 0.6642 | 0.0222 | 0.0316 | 0.373 | 0.547 | 0.537
179.6 | 0.98 | 0.4868 | 0.0112 | 0.0226 | 0.267 | 0.391 | 0.271
186 | 1.02 | -0.0026 | 0 | 0.0136 | 0.161 | 0.236 | -0.001
PROP | RPM | = | 44000
V | J | Pe | Ct | Cp | PWR | Torque | Thrust
(mph) | (Adv | Ratio) | (Hp) | (In-Lbf) | (Lbf)
0 | 0 | 0 | 0.1513 | 0.1988 | 2.513 | 3.6 | 3.826
6.6 | 0.03 | 0.0274 | 0.1513 | 0.1934 | 2.446 | 3.503 | 3.827
13.1 | 0.07 | 0.0554 | 0.1515 | 0.1915 | 2.421 | 3.468 | 3.832
19.7 | 0.1 | 0.086 | 0.1514 | 0.1847 | 2.335 | 3.345 | 3.829
26.2 | 0.14 | 0.1168 | 0.1514 | 0.1815 | 2.295 | 3.287 | 3.829
32.8 | 0.17 | 0.148 | 0.1515 | 0.1791 | 2.264 | 3.243 | 3.831
39.4 | 0.21 | 0.18 | 0.1515 | 0.1767 | 2.234 | 3.2 | 3.831
45.9 | 0.24 | 0.2138 | 0.1514 | 0.1734 | 2.193 | 3.141 | 3.828
52.5 | 0.28 | 0.2471 | 0.1513 | 0.1713 | 2.167 | 3.103 | 3.825
59 | 0.31 | 0.2832 | 0.1509 | 0.1678 | 2.122 | 3.04 | 3.817
65.6 | 0.35 | 0.3203 | 0.1505 | 0.1644 | 2.079 | 2.978 | 3.806
72.2 | 0.38 | 0.3667 | 0.1495 | 0.1569 | 1.984 | 2.842 | 3.78
78.7 | 0.42 | 0.4196 | 0.1482 | 0.1483 | 1.875 | 2.686 | 3.747
85.3 | 0.45 | 0.4872 | 0.1463 | 0.1366 | 1.727 | 2.474 | 3.699
91.8 | 0.49 | 0.5535 | 0.1431 | 0.1266 | 1.601 | 2.293 | 3.618
98.4 | 0.52 | 0.596 | 0.138 | 0.1215 | 1.537 | 2.201 | 3.49
105 | 0.56 | 0.644 | 0.1308 | 0.1137 | 1.438 | 2.06 | 3.308
111.5 | 0.59 | 0 | 0 | 0 | 0 | 0 | 0
118.1 | 0.63 | 0 | 0 | 0 | 0 | 0 | 0
124.7 | 0.66 | 0.7241 | 0.1049 | 0.0963 | 1.218 | 1.744 | 2.653
131.2 | 0.7 | 0.7439 | 0.0936 | 0.0881 | 1.114 | 1.595 | 2.368
137.8 | 0.73 | 0 | 0 | 0 | 0 | 0 | 0
144.3 | 0.77 | 0.7758 | 0.0735 | 0.0729 | 0.922 | 1.321 | 1.859
150.9 | 0.8 | 0.785 | 0.0636 | 0.0653 | 0.825 | 1.182 | 1.61
157.5 | 0.84 | 0.7724 | 0.0509 | 0.0553 | 0.699 | 1.002 | 1.287
164 | 0.87 | 0.7362 | 0.0405 | 0.0481 | 0.609 | 0.872 | 1.025
170.6 | 0.91 | 0.7287 | 0.0338 | 0.0422 | 0.534 | 0.764 | 0.855
177.1 | 0.94 | 0 | 0 | 0 | 0 | 0 | 0
183.7 | 0.98 | 0.4735 | 0.0115 | 0.0238 | 0.301 | 0.431 | 0.291
190.3 | 1.01 | 0.0046 | 0.0001 | 0.0144 | 0.182 | 0.261 | 0.002
PROP | RPM | = | 45000
V | J | Pe | Ct | Cp | PWR | Torque | Thrust
(mph) | (Adv | Ratio) | (Hp) | (In-Lbf) | (Lbf)
0 | 0 | 0 | 0.1555 | 0.2577 | 3.486 | 4.883 | 4.113
6.7 | 0.04 | 0.0219 | 0.1555 | 0.2499 | 3.381 | 4.735 | 4.114
13.5 | 0.07 | 0.0452 | 0.1555 | 0.2421 | 3.275 | 4.587 | 4.113
20.2 | 0.11 | 0.0702 | 0.1554 | 0.2335 | 3.158 | 4.423 | 4.11
27 | 0.14 | 0.0971 | 0.1551 | 0.2248 | 3.04 | 4.258 | 4.104
33.7 | 0.18 | 0.1263 | 0.1548 | 0.2156 | 2.917 | 4.085 | 4.095
40.5 | 0.21 | 0.1577 | 0.1544 | 0.2066 | 2.794 | 3.914 | 4.084
47.2 | 0.25 | 0.1921 | 0.1538 | 0.1972 | 2.667 | 3.736 | 4.069
54 | 0.28 | 0.2297 | 0.1531 | 0.1876 | 2.538 | 3.554 | 4.05
60.7 | 0.32 | 0.2709 | 0.1522 | 0.1779 | 2.407 | 3.371 | 4.026
67.5 | 0.35 | 0.3158 | 0.1511 | 0.1683 | 2.277 | 3.189 | 3.997
74.2 | 0.39 | 0.3652 | 0.1498 | 0.1587 | 2.146 | 3.006 | 3.962
81 | 0.42 | 0.4193 | 0.1482 | 0.1492 | 2.018 | 2.827 | 3.92
87.7 | 0.46 | 0.476 | 0.1464 | 0.1407 | 1.903 | 2.665 | 3.873
94.4 | 0.49 | 0.5303 | 0.1443 | 0.134 | 1.812 | 2.538 | 3.816
101.2 | 0.53 | 0.5878 | 0.1397 | 0.1255 | 1.697 | 2.377 | 3.696
107.9 | 0.56 | 0.6375 | 0.1329 | 0.1173 | 1.587 | 2.223 | 3.515
114.7 | 0.6 | 0.6701 | 0.1238 | 0.1105 | 1.495 | 2.094 | 3.275
121.4 | 0.63 | 0.7 | 0.1142 | 0.1033 | 1.397 | 1.957 | 3.02
128.2 | 0.67 | 0.7231 | 0.1049 | 0.097 | 1.312 | 1.838 | 2.776
134.9 | 0.7 | 0.7418 | 0.0961 | 0.0912 | 1.233 | 1.728 | 2.543
141.7 | 0.74 | 0 | 0 | 0 | 0 | 0 | 0
148.4 | 0.77 | 0.7573 | 0.0728 | 0.0744 | 1.006 | 1.409 | 1.925
155.2 | 0.81 | 0 | 0 | 0 | 0 | 0 | 0
161.9 | 0.84 | 0.7585 | 0.0544 | 0.0605 | 0.819 | 1.147 | 1.438
168.7 | 0.88 | 0.7444 | 0.0449 | 0.0531 | 0.718 | 1.005 | 1.188
175.4 | 0.91 | 0.7076 | 0.0344 | 0.0445 | 0.601 | 0.842 | 0.91
182.1 | 0.95 | 0.6209 | 0.0236 | 0.0361 | 0.489 | 0.684 | 0.625
188.9 | 0.99 | 0 | 0 | 0 | 0 | 0 | 0
195.6 | 1.02 | -0.0163 | -0.0003 | 0.0178 | 0.241 | 0.337 | -0.008