## Sheet1
4.5x4 | (45x4.dat) | 2014-12-22
====== | PERFORMANCE | DATA | (versus | advance | ratio | and | MPH) | ======
DEFINITIONS:
J=V/nD | (advance | ratio)
Ct=T/(rho | * | n**2 | * | D**4) | (thrust | coef.)
Cp=P/(rho | * | n**3 | * | D**5) | (power | coef.)
Pe=Ct*J/Cp | (efficiency)
V | (model | speed | in | MPH)
PROP | RPM | = | 1000
V | J | Pe | Ct | Cp | PWR | Torque | Thrust
(mph) | (Adv | Ratio) | (Hp) | (In-Lbf) | (Lbf)
0 | 0 | 0 | 0.1411 | 0.0849 | 0 | 0.001 | 0.002
0.2 | 0.04 | 0.0646 | 0.1412 | 0.0866 | 0 | 0.001 | 0.002
0.3 | 0.08 | 0.1268 | 0.1413 | 0.0885 | 0 | 0.001 | 0.002
0.5 | 0.12 | 0.1863 | 0.1414 | 0.0903 | 0 | 0.001 | 0.002
0.7 | 0.16 | 0.2433 | 0.1413 | 0.0921 | 0 | 0.001 | 0.002
0.8 | 0.2 | 0.2977 | 0.1411 | 0.094 | 0 | 0.001 | 0.002
1 | 0.24 | 0.3494 | 0.1408 | 0.0959 | 0 | 0.001 | 0.002
1.2 | 0.28 | 0.3987 | 0.1403 | 0.0977 | 0 | 0.001 | 0.002
1.4 | 0.32 | 0.4452 | 0.1395 | 0.0994 | 0 | 0.001 | 0.002
1.5 | 0.36 | 0.4892 | 0.1384 | 0.101 | 0 | 0.001 | 0.002
1.7 | 0.4 | 0.5308 | 0.1368 | 0.1022 | 0 | 0.001 | 0.002
1.9 | 0.44 | 0.5697 | 0.1346 | 0.1031 | 0 | 0.001 | 0.002
2 | 0.48 | 0.6059 | 0.1318 | 0.1035 | 0 | 0.001 | 0.002
2.2 | 0.52 | 0.6395 | 0.1282 | 0.1034 | 0 | 0.001 | 0.002
2.4 | 0.56 | 0.6703 | 0.1237 | 0.1025 | 0 | 0.001 | 0.002
2.5 | 0.59 | 0.6981 | 0.1183 | 0.1008 | 0 | 0.001 | 0.002
2.7 | 0.63 | 0.723 | 0.1115 | 0.0978 | 0 | 0.001 | 0.001
2.9 | 0.67 | 0.7444 | 0.1038 | 0.094 | 0 | 0.001 | 0.001
3 | 0.71 | 0.7623 | 0.096 | 0.0899 | 0 | 0.001 | 0.001
3.2 | 0.75 | 0.7765 | 0.0881 | 0.0855 | 0 | 0.001 | 0.001
3.4 | 0.79 | 0.787 | 0.08 | 0.0806 | 0 | 0.001 | 0.001
3.5 | 0.83 | 0.7941 | 0.0717 | 0.0752 | 0 | 0.001 | 0.001
3.7 | 0.87 | 0.7973 | 0.0632 | 0.0692 | 0 | 0.001 | 0.001
3.9 | 0.91 | 0.7961 | 0.0546 | 0.0625 | 0 | 0.001 | 0.001
4.1 | 0.95 | 0.7886 | 0.0457 | 0.0552 | 0 | 0.001 | 0.001
4.2 | 0.99 | 0.7714 | 0.0367 | 0.0472 | 0 | 0 | 0
4.4 | 1.03 | 0.7357 | 0.0276 | 0.0387 | 0 | 0 | 0
4.6 | 1.07 | 0.661 | 0.0185 | 0.0299 | 0 | 0 | 0
4.7 | 1.11 | 0.4943 | 0.0093 | 0.0208 | 0 | 0 | 0
4.9 | 1.15 | 0.0011 | 0 | 0.0116 | 0 | 0 | 0
PROP | RPM | = | 2000
V | J | Pe | Ct | Cp | PWR | Torque | Thrust
(mph) | (Adv | Ratio) | (Hp) | (In-Lbf) | (Lbf)
0 | 0 | 0 | 0.1411 | 0.0849 | 0 | 0.003 | 0.007
0.3 | 0.04 | 0.0645 | 0.1412 | 0.0866 | 0 | 0.003 | 0.007
0.7 | 0.08 | 0.1266 | 0.1414 | 0.0884 | 0 | 0.003 | 0.007
1 | 0.12 | 0.186 | 0.1414 | 0.0903 | 0 | 0.003 | 0.007
1.3 | 0.16 | 0.243 | 0.1413 | 0.0921 | 0 | 0.003 | 0.007
1.7 | 0.2 | 0.2973 | 0.1412 | 0.094 | 0 | 0.004 | 0.007
2 | 0.24 | 0.349 | 0.1409 | 0.0959 | 0 | 0.004 | 0.007
2.4 | 0.28 | 0.3981 | 0.1403 | 0.0977 | 0 | 0.004 | 0.007
2.7 | 0.32 | 0.4447 | 0.1396 | 0.0994 | 0 | 0.004 | 0.007
3 | 0.36 | 0.4887 | 0.1385 | 0.101 | 0 | 0.004 | 0.007
3.4 | 0.4 | 0.5302 | 0.1369 | 0.1022 | 0 | 0.004 | 0.007
3.7 | 0.44 | 0.569 | 0.1347 | 0.1031 | 0 | 0.004 | 0.007
4 | 0.48 | 0.6053 | 0.1319 | 0.1035 | 0 | 0.004 | 0.007
4.4 | 0.51 | 0.6389 | 0.1284 | 0.1034 | 0 | 0.004 | 0.007
4.7 | 0.55 | 0.6697 | 0.1239 | 0.1026 | 0 | 0.004 | 0.006
5.1 | 0.59 | 0.6976 | 0.1185 | 0.1009 | 0 | 0.004 | 0.006
5.4 | 0.63 | 0.7225 | 0.1118 | 0.098 | 0 | 0.004 | 0.006
5.7 | 0.67 | 0.744 | 0.1041 | 0.0942 | 0 | 0.004 | 0.005
6.1 | 0.71 | 0.7619 | 0.0963 | 0.0901 | 0 | 0.003 | 0.005
6.4 | 0.75 | 0.7762 | 0.0884 | 0.0857 | 0 | 0.003 | 0.005
6.7 | 0.79 | 0.7868 | 0.0803 | 0.0808 | 0 | 0.003 | 0.004
7.1 | 0.83 | 0.7938 | 0.072 | 0.0754 | 0 | 0.003 | 0.004
7.4 | 0.87 | 0.7971 | 0.0636 | 0.0695 | 0 | 0.003 | 0.003
7.8 | 0.91 | 0.7958 | 0.0549 | 0.0628 | 0 | 0.002 | 0.003
8.1 | 0.95 | 0.7883 | 0.046 | 0.0555 | 0 | 0.002 | 0.002
8.4 | 0.99 | 0.7712 | 0.037 | 0.0475 | 0 | 0.002 | 0.002
8.8 | 1.03 | 0.7358 | 0.0279 | 0.039 | 0 | 0.001 | 0.001
9.1 | 1.07 | 0.6619 | 0.0187 | 0.0303 | 0 | 0.001 | 0.001
9.4 | 1.11 | 0.4961 | 0.0094 | 0.0211 | 0 | 0.001 | 0
9.8 | 1.15 | 0.0003 | 0 | 0.0118 | 0 | 0 | 0
PROP | RPM | = | 3000
V | J | Pe | Ct | Cp | PWR | Torque | Thrust
(mph) | (Adv | Ratio) | (Hp) | (In-Lbf) | (Lbf)
0 | 0 | 0 | 0.141 | 0.0847 | 0 | 0.007 | 0.017
0.5 | 0.04 | 0.0646 | 0.1412 | 0.0864 | 0 | 0.007 | 0.017
1 | 0.08 | 0.1267 | 0.1413 | 0.0882 | 0 | 0.007 | 0.017
1.5 | 0.12 | 0.1863 | 0.1413 | 0.0901 | 0 | 0.008 | 0.017
2 | 0.16 | 0.2432 | 0.1412 | 0.0919 | 0 | 0.008 | 0.017
2.5 | 0.2 | 0.2975 | 0.1411 | 0.0938 | 0 | 0.008 | 0.017
3 | 0.24 | 0.3493 | 0.1407 | 0.0957 | 0 | 0.008 | 0.017
3.5 | 0.28 | 0.3983 | 0.1402 | 0.0975 | 0 | 0.008 | 0.016
4 | 0.32 | 0.4449 | 0.1394 | 0.0992 | 0 | 0.008 | 0.016
4.6 | 0.36 | 0.4889 | 0.1383 | 0.1007 | 0 | 0.008 | 0.016
5.1 | 0.4 | 0.5303 | 0.1367 | 0.102 | 0 | 0.009 | 0.016
5.6 | 0.44 | 0.5691 | 0.1346 | 0.1029 | 0 | 0.009 | 0.016
6.1 | 0.47 | 0.6053 | 0.1318 | 0.1034 | 0 | 0.009 | 0.015
6.6 | 0.51 | 0.6388 | 0.1282 | 0.1032 | 0 | 0.009 | 0.015
7.1 | 0.55 | 0.6695 | 0.1238 | 0.1024 | 0 | 0.009 | 0.015
7.6 | 0.59 | 0.6974 | 0.1184 | 0.1008 | 0 | 0.008 | 0.014
8.1 | 0.63 | 0.7222 | 0.1117 | 0.0979 | 0 | 0.008 | 0.013
8.6 | 0.67 | 0.7437 | 0.1041 | 0.0942 | 0 | 0.008 | 0.012
9.1 | 0.71 | 0.7615 | 0.0964 | 0.0901 | 0 | 0.008 | 0.011
9.6 | 0.75 | 0.7757 | 0.0885 | 0.0857 | 0 | 0.007 | 0.01
10.1 | 0.79 | 0.7863 | 0.0804 | 0.0809 | 0 | 0.007 | 0.009
10.6 | 0.83 | 0.7934 | 0.0722 | 0.0756 | 0 | 0.006 | 0.008
11.1 | 0.87 | 0.7966 | 0.0637 | 0.0696 | 0 | 0.006 | 0.007
11.6 | 0.91 | 0.7954 | 0.055 | 0.063 | 0 | 0.005 | 0.006
12.1 | 0.95 | 0.7878 | 0.0461 | 0.0556 | 0 | 0.005 | 0.005
12.6 | 0.99 | 0.7703 | 0.037 | 0.0476 | 0 | 0.004 | 0.004
13.2 | 1.03 | 0.7341 | 0.0278 | 0.039 | 0 | 0.003 | 0.003
13.7 | 1.07 | 0.6582 | 0.0185 | 0.0301 | 0 | 0.003 | 0.002
14.2 | 1.11 | 0.4902 | 0.0093 | 0.021 | 0 | 0.002 | 0.001
14.7 | 1.15 | -0.0004 | 0 | 0.0119 | 0 | 0.001 | 0
PROP | RPM | = | 4000
V | J | Pe | Ct | Cp | PWR | Torque | Thrust
(mph) | (Adv | Ratio) | (Hp) | (In-Lbf) | (Lbf)
0 | 0 | 0 | 0.1411 | 0.0847 | 0.001 | 0.013 | 0.029
0.7 | 0.04 | 0.0646 | 0.1412 | 0.0864 | 0.001 | 0.013 | 0.03
1.3 | 0.08 | 0.1267 | 0.1413 | 0.0882 | 0.001 | 0.013 | 0.03
2 | 0.12 | 0.1862 | 0.1413 | 0.0901 | 0.001 | 0.013 | 0.03
2.7 | 0.16 | 0.2431 | 0.1413 | 0.0919 | 0.001 | 0.014 | 0.03
3.4 | 0.2 | 0.2974 | 0.1411 | 0.0938 | 0.001 | 0.014 | 0.029
4 | 0.24 | 0.3491 | 0.1408 | 0.0957 | 0.001 | 0.014 | 0.029
4.7 | 0.28 | 0.3982 | 0.1403 | 0.0975 | 0.001 | 0.015 | 0.029
5.4 | 0.32 | 0.4447 | 0.1395 | 0.0992 | 0.001 | 0.015 | 0.029
6.1 | 0.36 | 0.4887 | 0.1384 | 0.1008 | 0.001 | 0.015 | 0.029
6.7 | 0.4 | 0.5302 | 0.1368 | 0.102 | 0.001 | 0.015 | 0.029
7.4 | 0.44 | 0.569 | 0.1346 | 0.103 | 0.001 | 0.015 | 0.028
8.1 | 0.47 | 0.6051 | 0.1318 | 0.1034 | 0.001 | 0.015 | 0.028
8.8 | 0.51 | 0.6386 | 0.1283 | 0.1033 | 0.001 | 0.015 | 0.027
9.4 | 0.55 | 0.6694 | 0.1239 | 0.1025 | 0.001 | 0.015 | 0.026
10.1 | 0.59 | 0.6973 | 0.1185 | 0.1009 | 0.001 | 0.015 | 0.025
10.8 | 0.63 | 0.7221 | 0.1118 | 0.098 | 0.001 | 0.015 | 0.023
11.5 | 0.67 | 0.7436 | 0.1042 | 0.0942 | 0.001 | 0.014 | 0.022
12.1 | 0.71 | 0.7615 | 0.0965 | 0.0902 | 0.001 | 0.014 | 0.02
12.8 | 0.75 | 0.7757 | 0.0886 | 0.0858 | 0.001 | 0.013 | 0.019
13.5 | 0.79 | 0.7864 | 0.0806 | 0.081 | 0.001 | 0.012 | 0.017
14.2 | 0.83 | 0.7934 | 0.0723 | 0.0757 | 0.001 | 0.011 | 0.015
14.8 | 0.87 | 0.7967 | 0.0639 | 0.0697 | 0.001 | 0.01 | 0.013
15.5 | 0.91 | 0.7955 | 0.0552 | 0.0631 | 0.001 | 0.009 | 0.012
16.2 | 0.95 | 0.788 | 0.0463 | 0.0557 | 0.001 | 0.008 | 0.01
16.9 | 0.99 | 0.7706 | 0.0372 | 0.0477 | 0 | 0.007 | 0.008
17.5 | 1.03 | 0.7346 | 0.0279 | 0.0391 | 0 | 0.006 | 0.006
18.2 | 1.07 | 0.6591 | 0.0186 | 0.0302 | 0 | 0.005 | 0.004
18.9 | 1.11 | 0.4909 | 0.0093 | 0.021 | 0 | 0.003 | 0.002
19.6 | 1.15 | -0.0002 | 0 | 0.0118 | 0 | 0.002 | 0
PROP | RPM | = | 5000
V | J | Pe | Ct | Cp | PWR | Torque | Thrust
(mph) | (Adv | Ratio) | (Hp) | (In-Lbf) | (Lbf)
0 | 0 | 0 | 0.1411 | 0.0847 | 0.002 | 0.02 | 0.046
0.8 | 0.04 | 0.0646 | 0.1412 | 0.0865 | 0.002 | 0.02 | 0.046
1.7 | 0.08 | 0.1266 | 0.1413 | 0.0883 | 0.002 | 0.021 | 0.046
2.5 | 0.12 | 0.1861 | 0.1414 | 0.0901 | 0.002 | 0.021 | 0.046
3.4 | 0.16 | 0.2429 | 0.1413 | 0.092 | 0.002 | 0.022 | 0.046
4.2 | 0.2 | 0.2972 | 0.1411 | 0.0938 | 0.002 | 0.022 | 0.046
5.1 | 0.24 | 0.3489 | 0.1408 | 0.0957 | 0.002 | 0.022 | 0.046
5.9 | 0.28 | 0.398 | 0.1403 | 0.0976 | 0.002 | 0.023 | 0.046
6.7 | 0.32 | 0.4445 | 0.1395 | 0.0993 | 0.002 | 0.023 | 0.046
7.6 | 0.36 | 0.4885 | 0.1384 | 0.1008 | 0.002 | 0.024 | 0.045
8.4 | 0.4 | 0.5299 | 0.1368 | 0.1021 | 0.002 | 0.024 | 0.045
9.3 | 0.43 | 0.5687 | 0.1347 | 0.103 | 0.002 | 0.024 | 0.044
10.1 | 0.47 | 0.6049 | 0.1319 | 0.1035 | 0.002 | 0.024 | 0.043
11 | 0.51 | 0.6384 | 0.1284 | 0.1034 | 0.002 | 0.024 | 0.042
11.8 | 0.55 | 0.6691 | 0.124 | 0.1026 | 0.002 | 0.024 | 0.04
12.6 | 0.59 | 0.697 | 0.1186 | 0.1009 | 0.002 | 0.024 | 0.039
13.5 | 0.63 | 0.7219 | 0.112 | 0.0981 | 0.002 | 0.023 | 0.037
14.3 | 0.67 | 0.7435 | 0.1044 | 0.0943 | 0.002 | 0.022 | 0.034
15.2 | 0.71 | 0.7614 | 0.0966 | 0.0903 | 0.002 | 0.021 | 0.032
16 | 0.75 | 0.7756 | 0.0887 | 0.0859 | 0.002 | 0.02 | 0.029
16.8 | 0.79 | 0.7863 | 0.0807 | 0.0811 | 0.002 | 0.019 | 0.026
17.7 | 0.83 | 0.7934 | 0.0725 | 0.0758 | 0.001 | 0.018 | 0.024
18.5 | 0.87 | 0.7967 | 0.064 | 0.0699 | 0.001 | 0.016 | 0.021
19.4 | 0.91 | 0.7956 | 0.0553 | 0.0632 | 0.001 | 0.015 | 0.018
20.2 | 0.95 | 0.7882 | 0.0464 | 0.0558 | 0.001 | 0.013 | 0.015
21.1 | 0.99 | 0.7709 | 0.0373 | 0.0478 | 0.001 | 0.011 | 0.012
21.9 | 1.03 | 0.7353 | 0.028 | 0.0392 | 0.001 | 0.009 | 0.009
22.7 | 1.07 | 0.6604 | 0.0187 | 0.0303 | 0.001 | 0.007 | 0.006
23.6 | 1.11 | 0.4933 | 0.0094 | 0.0211 | 0 | 0.005 | 0.003
24.4 | 1.15 | 0.0005 | 0 | 0.0118 | 0 | 0.003 | 0
PROP | RPM | = | 6000
V | J | Pe | Ct | Cp | PWR | Torque | Thrust
(mph) | (Adv | Ratio) | (Hp) | (In-Lbf) | (Lbf)
0 | 0 | 0 | 0.1411 | 0.0848 | 0.003 | 0.029 | 0.066
1 | 0.04 | 0.0645 | 0.1412 | 0.0865 | 0.003 | 0.029 | 0.066
2 | 0.08 | 0.1265 | 0.1413 | 0.0883 | 0.003 | 0.03 | 0.066
3 | 0.12 | 0.186 | 0.1414 | 0.0902 | 0.003 | 0.03 | 0.066
4 | 0.16 | 0.2428 | 0.1413 | 0.092 | 0.003 | 0.031 | 0.066
5.1 | 0.2 | 0.2971 | 0.1411 | 0.0939 | 0.003 | 0.032 | 0.066
6.1 | 0.24 | 0.3488 | 0.1408 | 0.0958 | 0.003 | 0.032 | 0.066
7.1 | 0.28 | 0.3979 | 0.1403 | 0.0976 | 0.003 | 0.033 | 0.066
8.1 | 0.32 | 0.4444 | 0.1396 | 0.0993 | 0.003 | 0.033 | 0.066
9.1 | 0.36 | 0.4883 | 0.1385 | 0.1009 | 0.003 | 0.034 | 0.065
10.1 | 0.4 | 0.5298 | 0.1369 | 0.1022 | 0.003 | 0.034 | 0.064
11.1 | 0.43 | 0.5686 | 0.1348 | 0.1031 | 0.003 | 0.035 | 0.063
12.1 | 0.47 | 0.6048 | 0.132 | 0.1035 | 0.003 | 0.035 | 0.062
13.1 | 0.51 | 0.6383 | 0.1285 | 0.1034 | 0.003 | 0.035 | 0.06
14.2 | 0.55 | 0.669 | 0.1241 | 0.1027 | 0.003 | 0.035 | 0.058
15.2 | 0.59 | 0.697 | 0.1187 | 0.101 | 0.003 | 0.034 | 0.056
16.2 | 0.63 | 0.7219 | 0.1121 | 0.0982 | 0.003 | 0.033 | 0.053
17.2 | 0.67 | 0.7434 | 0.1044 | 0.0944 | 0.003 | 0.032 | 0.049
18.2 | 0.71 | 0.7613 | 0.0967 | 0.0904 | 0.003 | 0.03 | 0.045
19.2 | 0.75 | 0.7756 | 0.0888 | 0.086 | 0.003 | 0.029 | 0.042
20.2 | 0.79 | 0.7863 | 0.0807 | 0.0812 | 0.003 | 0.027 | 0.038
21.2 | 0.83 | 0.7934 | 0.0725 | 0.0759 | 0.002 | 0.026 | 0.034
22.2 | 0.87 | 0.7967 | 0.064 | 0.0699 | 0.002 | 0.024 | 0.03
23.2 | 0.91 | 0.7956 | 0.0554 | 0.0633 | 0.002 | 0.021 | 0.026
24.3 | 0.95 | 0.7882 | 0.0464 | 0.0559 | 0.002 | 0.019 | 0.022
25.3 | 0.99 | 0.7709 | 0.0373 | 0.0478 | 0.002 | 0.016 | 0.018
26.3 | 1.03 | 0.7354 | 0.0281 | 0.0392 | 0.001 | 0.013 | 0.013
27.3 | 1.07 | 0.6605 | 0.0187 | 0.0303 | 0.001 | 0.01 | 0.009
28.3 | 1.11 | 0.4934 | 0.0094 | 0.0211 | 0.001 | 0.007 | 0.004
29.3 | 1.15 | 0.001 | 0 | 0.0118 | 0 | 0.004 | 0
PROP | RPM | = | 7000
V | J | Pe | Ct | Cp | PWR | Torque | Thrust
(mph) | (Adv | Ratio) | (Hp) | (In-Lbf) | (Lbf)
0 | 0 | 0 | 0.1411 | 0.0848 | 0.004 | 0.039 | 0.09
1.2 | 0.04 | 0.0645 | 0.1412 | 0.0866 | 0.004 | 0.04 | 0.09
2.4 | 0.08 | 0.1265 | 0.1414 | 0.0884 | 0.004 | 0.041 | 0.09
3.5 | 0.12 | 0.1859 | 0.1414 | 0.0902 | 0.005 | 0.041 | 0.09
4.7 | 0.16 | 0.2427 | 0.1413 | 0.0921 | 0.005 | 0.042 | 0.09
5.9 | 0.2 | 0.297 | 0.1412 | 0.094 | 0.005 | 0.043 | 0.09
7.1 | 0.24 | 0.3486 | 0.1409 | 0.0958 | 0.005 | 0.044 | 0.09
8.3 | 0.28 | 0.3977 | 0.1404 | 0.0977 | 0.005 | 0.045 | 0.09
9.4 | 0.32 | 0.4442 | 0.1396 | 0.0994 | 0.005 | 0.046 | 0.089
10.6 | 0.36 | 0.4882 | 0.1385 | 0.101 | 0.005 | 0.046 | 0.089
11.8 | 0.4 | 0.5296 | 0.137 | 0.1022 | 0.005 | 0.047 | 0.088
13 | 0.43 | 0.5684 | 0.1348 | 0.1032 | 0.005 | 0.047 | 0.086
14.2 | 0.47 | 0.6046 | 0.1321 | 0.1036 | 0.005 | 0.048 | 0.085
15.3 | 0.51 | 0.6381 | 0.1286 | 0.1035 | 0.005 | 0.047 | 0.082
16.5 | 0.55 | 0.6689 | 0.1242 | 0.1028 | 0.005 | 0.047 | 0.079
17.7 | 0.59 | 0.6969 | 0.1188 | 0.1011 | 0.005 | 0.046 | 0.076
18.9 | 0.63 | 0.7218 | 0.1122 | 0.0983 | 0.005 | 0.045 | 0.072
20 | 0.67 | 0.7434 | 0.1045 | 0.0945 | 0.005 | 0.043 | 0.067
21.2 | 0.71 | 0.7613 | 0.0968 | 0.0905 | 0.005 | 0.041 | 0.062
22.4 | 0.75 | 0.7756 | 0.0889 | 0.0861 | 0.004 | 0.039 | 0.057
23.6 | 0.79 | 0.7863 | 0.0808 | 0.0813 | 0.004 | 0.037 | 0.052
24.8 | 0.83 | 0.7934 | 0.0726 | 0.0759 | 0.004 | 0.035 | 0.046
25.9 | 0.87 | 0.7968 | 0.0641 | 0.07 | 0.004 | 0.032 | 0.041
27.1 | 0.91 | 0.7956 | 0.0554 | 0.0633 | 0.003 | 0.029 | 0.035
28.3 | 0.95 | 0.7883 | 0.0465 | 0.056 | 0.003 | 0.026 | 0.03
29.5 | 0.99 | 0.7711 | 0.0374 | 0.0479 | 0.002 | 0.022 | 0.024
30.7 | 1.03 | 0.7356 | 0.0281 | 0.0393 | 0.002 | 0.018 | 0.018
31.8 | 1.07 | 0.6608 | 0.0188 | 0.0303 | 0.002 | 0.014 | 0.012
33 | 1.11 | 0.4941 | 0.0094 | 0.0211 | 0.001 | 0.01 | 0.006
34.2 | 1.15 | -0.0004 | 0 | 0.0118 | 0.001 | 0.005 | 0
PROP | RPM | = | 8000
V | J | Pe | Ct | Cp | PWR | Torque | Thrust
(mph) | (Adv | Ratio) | (Hp) | (In-Lbf) | (Lbf)
0 | 0 | 0 | 0.1411 | 0.0849 | 0.006 | 0.051 | 0.118
1.3 | 0.04 | 0.0645 | 0.1412 | 0.0866 | 0.007 | 0.052 | 0.118
2.7 | 0.08 | 0.1264 | 0.1414 | 0.0884 | 0.007 | 0.053 | 0.118
4 | 0.12 | 0.1858 | 0.1414 | 0.0903 | 0.007 | 0.054 | 0.118
5.4 | 0.16 | 0.2426 | 0.1414 | 0.0922 | 0.007 | 0.055 | 0.118
6.7 | 0.2 | 0.2969 | 0.1412 | 0.094 | 0.007 | 0.056 | 0.118
8.1 | 0.24 | 0.3485 | 0.1409 | 0.0959 | 0.007 | 0.057 | 0.118
9.4 | 0.28 | 0.3976 | 0.1404 | 0.0978 | 0.007 | 0.059 | 0.117
10.8 | 0.32 | 0.444 | 0.1397 | 0.0995 | 0.008 | 0.06 | 0.117
12.1 | 0.36 | 0.488 | 0.1386 | 0.1011 | 0.008 | 0.061 | 0.116
13.5 | 0.4 | 0.5294 | 0.137 | 0.1023 | 0.008 | 0.061 | 0.115
14.8 | 0.43 | 0.5683 | 0.1349 | 0.1033 | 0.008 | 0.062 | 0.113
16.2 | 0.47 | 0.6045 | 0.1322 | 0.1037 | 0.008 | 0.062 | 0.11
17.5 | 0.51 | 0.638 | 0.1287 | 0.1036 | 0.008 | 0.062 | 0.108
18.9 | 0.55 | 0.6689 | 0.1243 | 0.1029 | 0.008 | 0.062 | 0.104
20.2 | 0.59 | 0.6968 | 0.1189 | 0.1012 | 0.008 | 0.061 | 0.099
21.6 | 0.63 | 0.7218 | 0.1123 | 0.0984 | 0.007 | 0.059 | 0.094
22.9 | 0.67 | 0.7434 | 0.1046 | 0.0946 | 0.007 | 0.057 | 0.087
24.3 | 0.71 | 0.7613 | 0.0969 | 0.0905 | 0.007 | 0.054 | 0.081
25.6 | 0.75 | 0.7756 | 0.0889 | 0.0861 | 0.007 | 0.052 | 0.074
27 | 0.79 | 0.7863 | 0.0809 | 0.0813 | 0.006 | 0.049 | 0.068
28.3 | 0.83 | 0.7935 | 0.0726 | 0.076 | 0.006 | 0.046 | 0.061
29.7 | 0.87 | 0.7968 | 0.0641 | 0.07 | 0.005 | 0.042 | 0.054
31 | 0.91 | 0.7957 | 0.0554 | 0.0634 | 0.005 | 0.038 | 0.046
32.4 | 0.95 | 0.7883 | 0.0465 | 0.056 | 0.004 | 0.034 | 0.039
33.7 | 0.99 | 0.771 | 0.0374 | 0.0479 | 0.004 | 0.029 | 0.031
35 | 1.03 | 0.7355 | 0.0281 | 0.0393 | 0.003 | 0.024 | 0.023
36.4 | 1.07 | 0.6605 | 0.0188 | 0.0303 | 0.002 | 0.018 | 0.016
37.7 | 1.11 | 0.4938 | 0.0094 | 0.0211 | 0.002 | 0.013 | 0.008
39.1 | 1.15 | 0.0009 | 0 | 0.0118 | 0.001 | 0.007 | 0
PROP | RPM | = | 9000
V | J | Pe | Ct | Cp | PWR | Torque | Thrust
(mph) | (Adv | Ratio) | (Hp) | (In-Lbf) | (Lbf)
0 | 0 | 0 | 0.1411 | 0.085 | 0.009 | 0.064 | 0.149
1.5 | 0.04 | 0.0644 | 0.1412 | 0.0867 | 0.009 | 0.066 | 0.149
3 | 0.08 | 0.1263 | 0.1414 | 0.0885 | 0.01 | 0.067 | 0.15
4.5 | 0.12 | 0.1856 | 0.1414 | 0.0904 | 0.01 | 0.068 | 0.15
6.1 | 0.16 | 0.2424 | 0.1414 | 0.0922 | 0.01 | 0.07 | 0.15
7.6 | 0.2 | 0.2966 | 0.1412 | 0.0941 | 0.01 | 0.071 | 0.149
9.1 | 0.24 | 0.3483 | 0.1409 | 0.096 | 0.01 | 0.073 | 0.149
10.6 | 0.28 | 0.3973 | 0.1405 | 0.0979 | 0.011 | 0.074 | 0.149
12.1 | 0.32 | 0.4438 | 0.1397 | 0.0996 | 0.011 | 0.075 | 0.148
13.6 | 0.36 | 0.4877 | 0.1387 | 0.1012 | 0.011 | 0.077 | 0.147
15.2 | 0.4 | 0.5291 | 0.1371 | 0.1025 | 0.011 | 0.078 | 0.145
16.7 | 0.43 | 0.568 | 0.135 | 0.1034 | 0.011 | 0.078 | 0.143
18.2 | 0.47 | 0.6042 | 0.1323 | 0.1039 | 0.011 | 0.079 | 0.14
19.7 | 0.51 | 0.6378 | 0.1288 | 0.1038 | 0.011 | 0.079 | 0.136
21.2 | 0.55 | 0.6686 | 0.1244 | 0.103 | 0.011 | 0.078 | 0.132
22.7 | 0.59 | 0.6966 | 0.1191 | 0.1014 | 0.011 | 0.077 | 0.126
24.3 | 0.63 | 0.7216 | 0.1124 | 0.0985 | 0.011 | 0.075 | 0.119
25.8 | 0.67 | 0.7432 | 0.1048 | 0.0947 | 0.01 | 0.072 | 0.111
27.3 | 0.71 | 0.7612 | 0.097 | 0.0907 | 0.01 | 0.069 | 0.103
28.8 | 0.75 | 0.7756 | 0.0891 | 0.0863 | 0.009 | 0.065 | 0.094
30.3 | 0.79 | 0.7863 | 0.081 | 0.0815 | 0.009 | 0.062 | 0.086
31.8 | 0.83 | 0.7935 | 0.0728 | 0.0761 | 0.008 | 0.058 | 0.077
33.4 | 0.87 | 0.7968 | 0.0643 | 0.0701 | 0.008 | 0.053 | 0.068
34.9 | 0.91 | 0.7957 | 0.0556 | 0.0635 | 0.007 | 0.048 | 0.059
36.4 | 0.95 | 0.7884 | 0.0466 | 0.0561 | 0.006 | 0.043 | 0.049
37.9 | 0.99 | 0.7712 | 0.0375 | 0.048 | 0.005 | 0.036 | 0.04
39.4 | 1.03 | 0.7359 | 0.0282 | 0.0394 | 0.004 | 0.03 | 0.03
40.9 | 1.07 | 0.6613 | 0.0188 | 0.0304 | 0.003 | 0.023 | 0.02
42.5 | 1.11 | 0.4946 | 0.0094 | 0.0211 | 0.002 | 0.016 | 0.01
44 | 1.15 | -0.0003 | 0 | 0.0118 | 0.001 | 0.009 | 0
PROP | RPM | = | 10000
V | J | Pe | Ct | Cp | PWR | Torque | Thrust
(mph) | (Adv | Ratio) | (Hp) | (In-Lbf) | (Lbf)
0 | 0 | 0 | 0.1411 | 0.085 | 0.013 | 0.08 | 0.184
1.7 | 0.04 | 0.0644 | 0.1413 | 0.0868 | 0.013 | 0.081 | 0.185
3.4 | 0.08 | 0.1262 | 0.1414 | 0.0886 | 0.013 | 0.083 | 0.185
5.1 | 0.12 | 0.1855 | 0.1415 | 0.0904 | 0.013 | 0.085 | 0.185
6.7 | 0.16 | 0.2422 | 0.1414 | 0.0923 | 0.014 | 0.086 | 0.185
8.4 | 0.2 | 0.2964 | 0.1413 | 0.0942 | 0.014 | 0.088 | 0.185
10.1 | 0.24 | 0.348 | 0.141 | 0.0961 | 0.014 | 0.09 | 0.184
11.8 | 0.28 | 0.397 | 0.1405 | 0.0979 | 0.015 | 0.092 | 0.184
13.5 | 0.32 | 0.4435 | 0.1398 | 0.0997 | 0.015 | 0.093 | 0.183
15.2 | 0.36 | 0.4875 | 0.1387 | 0.1013 | 0.015 | 0.095 | 0.181
16.8 | 0.4 | 0.5289 | 0.1372 | 0.1026 | 0.015 | 0.096 | 0.179
18.5 | 0.43 | 0.5678 | 0.1351 | 0.1035 | 0.015 | 0.097 | 0.177
20.2 | 0.47 | 0.604 | 0.1324 | 0.104 | 0.015 | 0.097 | 0.173
21.9 | 0.51 | 0.6376 | 0.1289 | 0.1039 | 0.015 | 0.097 | 0.168
23.6 | 0.55 | 0.6684 | 0.1246 | 0.1031 | 0.015 | 0.096 | 0.163
25.3 | 0.59 | 0.6965 | 0.1192 | 0.1015 | 0.015 | 0.095 | 0.156
27 | 0.63 | 0.7215 | 0.1126 | 0.0987 | 0.015 | 0.092 | 0.147
28.6 | 0.67 | 0.7432 | 0.1049 | 0.0949 | 0.014 | 0.089 | 0.137
30.3 | 0.71 | 0.7612 | 0.0971 | 0.0908 | 0.013 | 0.085 | 0.127
32 | 0.75 | 0.7756 | 0.0892 | 0.0864 | 0.013 | 0.081 | 0.117
33.7 | 0.79 | 0.7863 | 0.0811 | 0.0816 | 0.012 | 0.076 | 0.106
35.4 | 0.83 | 0.7935 | 0.0729 | 0.0763 | 0.011 | 0.071 | 0.095
37.1 | 0.87 | 0.7969 | 0.0644 | 0.0703 | 0.01 | 0.066 | 0.084
38.7 | 0.91 | 0.7958 | 0.0556 | 0.0636 | 0.009 | 0.059 | 0.073
40.4 | 0.95 | 0.7884 | 0.0467 | 0.0562 | 0.008 | 0.053 | 0.061
42.1 | 0.99 | 0.7713 | 0.0375 | 0.0481 | 0.007 | 0.045 | 0.049
43.8 | 1.03 | 0.736 | 0.0282 | 0.0394 | 0.006 | 0.037 | 0.037
45.5 | 1.07 | 0.6615 | 0.0189 | 0.0304 | 0.005 | 0.028 | 0.025
47.2 | 1.11 | 0.4948 | 0.0095 | 0.0212 | 0.003 | 0.02 | 0.012
48.9 | 1.15 | -0.0008 | 0 | 0.0118 | 0.002 | 0.011 | 0
PROP | RPM | = | 11000
V | J | Pe | Ct | Cp | PWR | Torque | Thrust
(mph) | (Adv | Ratio) | (Hp) | (In-Lbf) | (Lbf)
0 | 0 | 0 | 0.1411 | 0.0851 | 0.017 | 0.096 | 0.223
1.9 | 0.04 | 0.0643 | 0.1413 | 0.0869 | 0.017 | 0.098 | 0.223
3.7 | 0.08 | 0.1261 | 0.1414 | 0.0887 | 0.018 | 0.1 | 0.224
5.6 | 0.12 | 0.1853 | 0.1415 | 0.0905 | 0.018 | 0.102 | 0.224
7.4 | 0.16 | 0.242 | 0.1415 | 0.0924 | 0.018 | 0.105 | 0.224
9.3 | 0.2 | 0.2962 | 0.1413 | 0.0943 | 0.019 | 0.107 | 0.223
11.1 | 0.24 | 0.3477 | 0.141 | 0.0962 | 0.019 | 0.109 | 0.223
13 | 0.28 | 0.3967 | 0.1406 | 0.0981 | 0.019 | 0.111 | 0.222
14.8 | 0.32 | 0.4432 | 0.1399 | 0.0998 | 0.02 | 0.113 | 0.221
16.7 | 0.36 | 0.4872 | 0.1388 | 0.1014 | 0.02 | 0.115 | 0.219
18.5 | 0.4 | 0.5286 | 0.1373 | 0.1027 | 0.02 | 0.116 | 0.217
20.4 | 0.43 | 0.5674 | 0.1353 | 0.1037 | 0.02 | 0.117 | 0.214
22.2 | 0.47 | 0.6037 | 0.1325 | 0.1041 | 0.021 | 0.118 | 0.209
24.1 | 0.51 | 0.6373 | 0.1291 | 0.1041 | 0.021 | 0.118 | 0.204
25.9 | 0.55 | 0.6682 | 0.1247 | 0.1033 | 0.02 | 0.117 | 0.197
27.8 | 0.59 | 0.6963 | 0.1194 | 0.1017 | 0.02 | 0.115 | 0.189
29.6 | 0.63 | 0.7213 | 0.1127 | 0.0989 | 0.02 | 0.112 | 0.178
31.5 | 0.67 | 0.743 | 0.1051 | 0.095 | 0.019 | 0.108 | 0.166
33.4 | 0.71 | 0.7611 | 0.0973 | 0.091 | 0.018 | 0.103 | 0.154
35.2 | 0.75 | 0.7755 | 0.0894 | 0.0865 | 0.017 | 0.098 | 0.141
37.1 | 0.79 | 0.7863 | 0.0813 | 0.0817 | 0.016 | 0.093 | 0.128
38.9 | 0.83 | 0.7935 | 0.073 | 0.0764 | 0.015 | 0.086 | 0.115
40.8 | 0.87 | 0.7969 | 0.0645 | 0.0704 | 0.014 | 0.08 | 0.102
42.6 | 0.91 | 0.7958 | 0.0557 | 0.0637 | 0.013 | 0.072 | 0.088
44.5 | 0.95 | 0.7885 | 0.0468 | 0.0563 | 0.011 | 0.064 | 0.074
46.3 | 0.99 | 0.7715 | 0.0376 | 0.0482 | 0.01 | 0.055 | 0.059
48.2 | 1.03 | 0.7364 | 0.0283 | 0.0395 | 0.008 | 0.045 | 0.045
50 | 1.07 | 0.6622 | 0.0189 | 0.0305 | 0.006 | 0.035 | 0.03
51.9 | 1.11 | 0.4958 | 0.0095 | 0.0212 | 0.004 | 0.024 | 0.015
53.7 | 1.15 | 0.0002 | 0 | 0.0118 | 0.002 | 0.013 | 0
PROP | RPM | = | 12000
V | J | Pe | Ct | Cp | PWR | Torque | Thrust
(mph) | (Adv | Ratio) | (Hp) | (In-Lbf) | (Lbf)
0 | 0 | 0 | 0.1411 | 0.0852 | 0.022 | 0.115 | 0.265
2 | 0.04 | 0.0642 | 0.1413 | 0.087 | 0.022 | 0.117 | 0.266
4 | 0.08 | 0.1259 | 0.1414 | 0.0888 | 0.023 | 0.12 | 0.266
6.1 | 0.12 | 0.1851 | 0.1415 | 0.0906 | 0.023 | 0.122 | 0.266
8.1 | 0.16 | 0.2417 | 0.1415 | 0.0925 | 0.024 | 0.125 | 0.266
10.1 | 0.2 | 0.2959 | 0.1413 | 0.0944 | 0.024 | 0.127 | 0.266
12.1 | 0.24 | 0.3474 | 0.1411 | 0.0963 | 0.025 | 0.13 | 0.265
14.1 | 0.28 | 0.3963 | 0.1406 | 0.0982 | 0.025 | 0.132 | 0.265
16.2 | 0.32 | 0.4429 | 0.14 | 0.0999 | 0.026 | 0.135 | 0.263
18.2 | 0.36 | 0.4867 | 0.139 | 0.1016 | 0.026 | 0.137 | 0.261
20.2 | 0.4 | 0.5282 | 0.1375 | 0.1029 | 0.026 | 0.139 | 0.259
22.2 | 0.43 | 0.5671 | 0.1354 | 0.1038 | 0.027 | 0.14 | 0.255
24.3 | 0.47 | 0.6034 | 0.1327 | 0.1043 | 0.027 | 0.141 | 0.25
26.3 | 0.51 | 0.6371 | 0.1292 | 0.1042 | 0.027 | 0.14 | 0.243
28.3 | 0.55 | 0.6679 | 0.1249 | 0.1035 | 0.027 | 0.139 | 0.235
30.3 | 0.59 | 0.6961 | 0.1196 | 0.1019 | 0.026 | 0.137 | 0.225
32.3 | 0.63 | 0.7212 | 0.1129 | 0.099 | 0.025 | 0.133 | 0.212
34.4 | 0.67 | 0.7429 | 0.1053 | 0.0952 | 0.024 | 0.128 | 0.198
36.4 | 0.71 | 0.7611 | 0.0975 | 0.0911 | 0.023 | 0.123 | 0.183
38.4 | 0.75 | 0.7755 | 0.0895 | 0.0867 | 0.022 | 0.117 | 0.168
40.4 | 0.79 | 0.7863 | 0.0814 | 0.0819 | 0.021 | 0.11 | 0.153
42.4 | 0.83 | 0.7935 | 0.0732 | 0.0766 | 0.02 | 0.103 | 0.138
44.5 | 0.87 | 0.7969 | 0.0646 | 0.0705 | 0.018 | 0.095 | 0.122
46.5 | 0.91 | 0.7959 | 0.0559 | 0.0638 | 0.016 | 0.086 | 0.105
48.5 | 0.95 | 0.7886 | 0.0469 | 0.0564 | 0.014 | 0.076 | 0.088
50.5 | 0.99 | 0.7717 | 0.0377 | 0.0483 | 0.012 | 0.065 | 0.071
52.6 | 1.03 | 0.7367 | 0.0284 | 0.0396 | 0.01 | 0.053 | 0.053
54.6 | 1.07 | 0.6627 | 0.019 | 0.0306 | 0.008 | 0.041 | 0.036
56.6 | 1.11 | 0.4962 | 0.0095 | 0.0212 | 0.005 | 0.029 | 0.018
58.6 | 1.15 | 0.0004 | 0 | 0.0118 | 0.003 | 0.016 | 0
PROP | RPM | = | 13000
V | J | Pe | Ct | Cp | PWR | Torque | Thrust
(mph) | (Adv | Ratio) | (Hp) | (In-Lbf) | (Lbf)
0 | 0 | 0 | 0.1411 | 0.0853 | 0.028 | 0.135 | 0.312
2.2 | 0.04 | 0.0641 | 0.1413 | 0.0871 | 0.028 | 0.138 | 0.312
4.4 | 0.08 | 0.1257 | 0.1415 | 0.0889 | 0.029 | 0.141 | 0.312
6.6 | 0.12 | 0.1849 | 0.1415 | 0.0908 | 0.03 | 0.144 | 0.312
8.8 | 0.16 | 0.2415 | 0.1415 | 0.0927 | 0.03 | 0.147 | 0.312
10.9 | 0.2 | 0.2955 | 0.1414 | 0.0946 | 0.031 | 0.15 | 0.312
13.1 | 0.24 | 0.347 | 0.1412 | 0.0965 | 0.031 | 0.153 | 0.312
15.3 | 0.28 | 0.3961 | 0.1407 | 0.0983 | 0.032 | 0.155 | 0.311
17.5 | 0.32 | 0.4424 | 0.1401 | 0.1001 | 0.033 | 0.158 | 0.309
19.7 | 0.36 | 0.4864 | 0.1391 | 0.1017 | 0.033 | 0.161 | 0.307
21.9 | 0.4 | 0.5278 | 0.1376 | 0.1031 | 0.034 | 0.163 | 0.304
24.1 | 0.43 | 0.5667 | 0.1356 | 0.104 | 0.034 | 0.164 | 0.299
26.3 | 0.47 | 0.603 | 0.1329 | 0.1045 | 0.034 | 0.165 | 0.293
28.5 | 0.51 | 0.6367 | 0.1294 | 0.1045 | 0.034 | 0.165 | 0.286
30.7 | 0.55 | 0.6677 | 0.1251 | 0.1037 | 0.034 | 0.164 | 0.276
32.8 | 0.59 | 0.6958 | 0.1198 | 0.1021 | 0.033 | 0.161 | 0.264
35 | 0.63 | 0.721 | 0.1131 | 0.0992 | 0.032 | 0.157 | 0.25
37.2 | 0.67 | 0.7428 | 0.1055 | 0.0954 | 0.031 | 0.151 | 0.233
39.4 | 0.71 | 0.761 | 0.0976 | 0.0913 | 0.03 | 0.144 | 0.216
41.6 | 0.75 | 0.7755 | 0.0897 | 0.0869 | 0.028 | 0.137 | 0.198
43.8 | 0.79 | 0.7863 | 0.0816 | 0.082 | 0.027 | 0.13 | 0.18
46 | 0.83 | 0.7936 | 0.0733 | 0.0767 | 0.025 | 0.121 | 0.162
48.2 | 0.87 | 0.797 | 0.0648 | 0.0707 | 0.023 | 0.112 | 0.143
50.4 | 0.91 | 0.796 | 0.056 | 0.064 | 0.021 | 0.101 | 0.124
52.6 | 0.95 | 0.7888 | 0.047 | 0.0565 | 0.018 | 0.089 | 0.104
54.7 | 0.99 | 0.7719 | 0.0378 | 0.0484 | 0.016 | 0.077 | 0.084
56.9 | 1.03 | 0.7373 | 0.0285 | 0.0397 | 0.013 | 0.063 | 0.063
59.1 | 1.07 | 0.6631 | 0.019 | 0.0306 | 0.01 | 0.048 | 0.042
61.3 | 1.11 | 0.497 | 0.0096 | 0.0213 | 0.007 | 0.034 | 0.021
63.5 | 1.15 | 0.0001 | 0 | 0.0118 | 0.004 | 0.019 | 0
PROP | RPM | = | 13999
V | J | Pe | Ct | Cp | PWR | Torque | Thrust
(mph) | (Adv | Ratio) | (Hp) | (In-Lbf) | (Lbf)
0 | 0 | 0 | 0.1411 | 0.0855 | 0.035 | 0.157 | 0.361
2.4 | 0.04 | 0.064 | 0.1413 | 0.0872 | 0.036 | 0.16 | 0.362
4.7 | 0.08 | 0.1256 | 0.1415 | 0.089 | 0.036 | 0.163 | 0.362
7.1 | 0.12 | 0.1846 | 0.1416 | 0.0909 | 0.037 | 0.167 | 0.362
9.4 | 0.16 | 0.2411 | 0.1416 | 0.0928 | 0.038 | 0.17 | 0.362
11.8 | 0.2 | 0.2951 | 0.1415 | 0.0947 | 0.039 | 0.174 | 0.362
14.1 | 0.24 | 0.3466 | 0.1412 | 0.0966 | 0.039 | 0.177 | 0.362
16.5 | 0.28 | 0.3956 | 0.1408 | 0.0984 | 0.04 | 0.18 | 0.36
18.9 | 0.32 | 0.442 | 0.1401 | 0.1002 | 0.041 | 0.184 | 0.359
21.2 | 0.36 | 0.4859 | 0.1391 | 0.1018 | 0.041 | 0.187 | 0.356
23.6 | 0.4 | 0.5273 | 0.1377 | 0.1032 | 0.042 | 0.189 | 0.353
25.9 | 0.43 | 0.5662 | 0.1357 | 0.1042 | 0.042 | 0.191 | 0.348
28.3 | 0.47 | 0.6026 | 0.1331 | 0.1047 | 0.043 | 0.192 | 0.341
30.6 | 0.51 | 0.6363 | 0.1296 | 0.1046 | 0.043 | 0.192 | 0.332
33 | 0.55 | 0.6673 | 0.1253 | 0.1039 | 0.042 | 0.19 | 0.321
35.4 | 0.59 | 0.6955 | 0.12 | 0.1023 | 0.042 | 0.188 | 0.307
37.7 | 0.63 | 0.7207 | 0.1134 | 0.0995 | 0.041 | 0.182 | 0.29
40.1 | 0.67 | 0.7426 | 0.1057 | 0.0956 | 0.039 | 0.175 | 0.271
42.4 | 0.71 | 0.7608 | 0.0979 | 0.0915 | 0.037 | 0.168 | 0.251
44.8 | 0.75 | 0.7753 | 0.0899 | 0.0871 | 0.035 | 0.16 | 0.23
47.1 | 0.79 | 0.7862 | 0.0819 | 0.0823 | 0.034 | 0.151 | 0.21
49.5 | 0.83 | 0.7935 | 0.0736 | 0.0769 | 0.031 | 0.141 | 0.188
51.9 | 0.87 | 0.797 | 0.065 | 0.0709 | 0.029 | 0.13 | 0.166
54.2 | 0.91 | 0.7961 | 0.0562 | 0.0642 | 0.026 | 0.118 | 0.144
56.6 | 0.95 | 0.789 | 0.0472 | 0.0567 | 0.023 | 0.104 | 0.121
58.9 | 0.99 | 0.7724 | 0.038 | 0.0486 | 0.02 | 0.089 | 0.097
61.3 | 1.03 | 0.738 | 0.0287 | 0.0399 | 0.016 | 0.073 | 0.073
63.6 | 1.07 | 0.6684 | 0.0193 | 0.0308 | 0.013 | 0.057 | 0.049
66 | 1.11 | 0.4986 | 0.0096 | 0.0213 | 0.009 | 0.039 | 0.025
68.4 | 1.15 | -0.005 | -0.0001 | 0.0117 | 0.005 | 0.022 | 0
PROP | RPM | = | 15000
V | J | Pe | Ct | Cp | PWR | Torque | Thrust
(mph) | (Adv | Ratio) | (Hp) | (In-Lbf) | (Lbf)
0 | 0 | 0 | 0.1411 | 0.0856 | 0.043 | 0.18 | 0.415
2.5 | 0.04 | 0.064 | 0.1413 | 0.0873 | 0.044 | 0.184 | 0.415
5.1 | 0.08 | 0.1255 | 0.1415 | 0.0891 | 0.045 | 0.188 | 0.416
7.6 | 0.12 | 0.1845 | 0.1416 | 0.091 | 0.046 | 0.192 | 0.416
10.1 | 0.16 | 0.241 | 0.1416 | 0.0929 | 0.047 | 0.196 | 0.416
12.6 | 0.2 | 0.295 | 0.1415 | 0.0948 | 0.047 | 0.2 | 0.416
15.2 | 0.24 | 0.3465 | 0.1413 | 0.0967 | 0.048 | 0.204 | 0.415
17.7 | 0.28 | 0.3954 | 0.1409 | 0.0986 | 0.049 | 0.208 | 0.414
20.2 | 0.32 | 0.4418 | 0.1402 | 0.1004 | 0.05 | 0.211 | 0.412
22.7 | 0.36 | 0.4857 | 0.1393 | 0.102 | 0.051 | 0.215 | 0.409
25.3 | 0.4 | 0.5271 | 0.1379 | 0.1034 | 0.052 | 0.218 | 0.405
27.8 | 0.43 | 0.5661 | 0.1359 | 0.1044 | 0.052 | 0.22 | 0.399
30.3 | 0.47 | 0.6024 | 0.1332 | 0.1049 | 0.053 | 0.221 | 0.392
32.8 | 0.51 | 0.6362 | 0.1298 | 0.1049 | 0.053 | 0.221 | 0.382
35.4 | 0.55 | 0.6672 | 0.1255 | 0.1041 | 0.052 | 0.219 | 0.369
37.9 | 0.59 | 0.6954 | 0.1202 | 0.1025 | 0.051 | 0.216 | 0.353
40.4 | 0.63 | 0.7207 | 0.1136 | 0.0997 | 0.05 | 0.21 | 0.334
43 | 0.67 | 0.7426 | 0.1059 | 0.0958 | 0.048 | 0.202 | 0.311
45.5 | 0.71 | 0.7608 | 0.0981 | 0.0917 | 0.046 | 0.193 | 0.288
48 | 0.75 | 0.7754 | 0.0901 | 0.0872 | 0.044 | 0.184 | 0.265
50.5 | 0.79 | 0.7863 | 0.0819 | 0.0824 | 0.041 | 0.173 | 0.241
53.1 | 0.83 | 0.7936 | 0.0736 | 0.077 | 0.039 | 0.162 | 0.216
55.6 | 0.87 | 0.7971 | 0.065 | 0.0709 | 0.036 | 0.149 | 0.191
58.1 | 0.91 | 0.7961 | 0.0562 | 0.0642 | 0.032 | 0.135 | 0.165
60.6 | 0.95 | 0.79 | 0.0473 | 0.0568 | 0.028 | 0.12 | 0.139
63.2 | 0.99 | 0.7723 | 0.038 | 0.0487 | 0.024 | 0.102 | 0.112
65.7 | 1.03 | 0.7401 | 0.0288 | 0.04 | 0.02 | 0.084 | 0.085
68.2 | 1.07 | 0.6676 | 0.0193 | 0.0308 | 0.015 | 0.065 | 0.057
70.7 | 1.11 | 0.5046 | 0.0097 | 0.0212 | 0.011 | 0.045 | 0.028
73.3 | 1.15 | 0.0002 | 0 | 0.0116 | 0.006 | 0.024 | 0
PROP | RPM | = | 16000
V | J | Pe | Ct | Cp | PWR | Torque | Thrust
(mph) | (Adv | Ratio) | (Hp) | (In-Lbf) | (Lbf)
0 | 0 | 0 | 0.1411 | 0.0857 | 0.052 | 0.205 | 0.472
2.7 | 0.04 | 0.0639 | 0.1413 | 0.0874 | 0.053 | 0.209 | 0.473
5.4 | 0.08 | 0.1253 | 0.1415 | 0.0893 | 0.054 | 0.214 | 0.473
8.1 | 0.12 | 0.1843 | 0.1416 | 0.0911 | 0.055 | 0.218 | 0.474
10.8 | 0.16 | 0.2407 | 0.1416 | 0.093 | 0.057 | 0.223 | 0.474
13.5 | 0.2 | 0.2947 | 0.1416 | 0.095 | 0.058 | 0.227 | 0.473
16.2 | 0.24 | 0.3461 | 0.1414 | 0.0969 | 0.059 | 0.232 | 0.473
18.9 | 0.28 | 0.395 | 0.141 | 0.0988 | 0.06 | 0.237 | 0.471
21.6 | 0.32 | 0.4414 | 0.1404 | 0.1006 | 0.061 | 0.241 | 0.469
24.3 | 0.36 | 0.4853 | 0.1394 | 0.1022 | 0.062 | 0.245 | 0.466
27 | 0.4 | 0.5267 | 0.138 | 0.1036 | 0.063 | 0.248 | 0.462
29.6 | 0.43 | 0.5657 | 0.1361 | 0.1046 | 0.064 | 0.251 | 0.455
32.3 | 0.47 | 0.6021 | 0.1334 | 0.1051 | 0.064 | 0.252 | 0.446
35 | 0.51 | 0.6358 | 0.13 | 0.1051 | 0.064 | 0.252 | 0.435
37.7 | 0.55 | 0.6669 | 0.1258 | 0.1044 | 0.063 | 0.25 | 0.421
40.4 | 0.59 | 0.6952 | 0.1204 | 0.1027 | 0.062 | 0.246 | 0.403
43.1 | 0.63 | 0.7205 | 0.1138 | 0.0999 | 0.061 | 0.239 | 0.381
45.8 | 0.67 | 0.7425 | 0.1061 | 0.0961 | 0.058 | 0.23 | 0.355
48.5 | 0.71 | 0.7608 | 0.0983 | 0.0919 | 0.056 | 0.22 | 0.329
51.2 | 0.75 | 0.7754 | 0.0903 | 0.0874 | 0.053 | 0.209 | 0.302
53.9 | 0.79 | 0.7863 | 0.0821 | 0.0825 | 0.05 | 0.198 | 0.275
56.6 | 0.83 | 0.7939 | 0.0738 | 0.0772 | 0.047 | 0.185 | 0.247
59.3 | 0.87 | 0.7975 | 0.0652 | 0.0711 | 0.043 | 0.17 | 0.218
62 | 0.91 | 0.7969 | 0.0564 | 0.0644 | 0.039 | 0.154 | 0.189
64.7 | 0.95 | 0.7905 | 0.0474 | 0.0569 | 0.035 | 0.136 | 0.159
67.4 | 0.99 | 0.7746 | 0.0383 | 0.0488 | 0.03 | 0.117 | 0.128
70.1 | 1.03 | 0.7413 | 0.0289 | 0.0401 | 0.024 | 0.096 | 0.097
72.8 | 1.07 | 0.6695 | 0.0194 | 0.0309 | 0.019 | 0.074 | 0.065
75.5 | 1.11 | 0.5051 | 0.0097 | 0.0213 | 0.013 | 0.051 | 0.032
78.2 | 1.15 | 0.0069 | 0.0001 | 0.0116 | 0.007 | 0.028 | 0
PROP | RPM | = | 17000
V | J | Pe | Ct | Cp | PWR | Torque | Thrust
(mph) | (Adv | Ratio) | (Hp) | (In-Lbf) | (Lbf)
0 | 0 | 0 | 0.1412 | 0.0859 | 0.063 | 0.232 | 0.533
2.9 | 0.04 | 0.0638 | 0.1413 | 0.0876 | 0.064 | 0.237 | 0.534
5.7 | 0.08 | 0.1252 | 0.1415 | 0.0894 | 0.065 | 0.242 | 0.534
8.6 | 0.12 | 0.1841 | 0.1416 | 0.0913 | 0.067 | 0.247 | 0.535
11.5 | 0.16 | 0.2405 | 0.1417 | 0.0932 | 0.068 | 0.252 | 0.535
14.3 | 0.2 | 0.2944 | 0.1416 | 0.0951 | 0.069 | 0.257 | 0.535
17.2 | 0.24 | 0.3458 | 0.1414 | 0.0971 | 0.071 | 0.262 | 0.534
20.1 | 0.28 | 0.3947 | 0.1411 | 0.099 | 0.072 | 0.268 | 0.533
22.9 | 0.32 | 0.441 | 0.1405 | 0.1008 | 0.073 | 0.272 | 0.53
25.8 | 0.36 | 0.485 | 0.1396 | 0.1024 | 0.075 | 0.277 | 0.527
28.6 | 0.4 | 0.5264 | 0.1382 | 0.1038 | 0.076 | 0.281 | 0.522
31.5 | 0.44 | 0.5654 | 0.1363 | 0.1049 | 0.076 | 0.284 | 0.514
34.4 | 0.47 | 0.6018 | 0.1337 | 0.1054 | 0.077 | 0.285 | 0.505
37.2 | 0.51 | 0.6356 | 0.1303 | 0.1054 | 0.077 | 0.285 | 0.492
40.1 | 0.55 | 0.6667 | 0.126 | 0.1046 | 0.076 | 0.283 | 0.476
43 | 0.59 | 0.695 | 0.1207 | 0.103 | 0.075 | 0.278 | 0.456
45.8 | 0.63 | 0.7204 | 0.1141 | 0.1002 | 0.073 | 0.271 | 0.431
48.7 | 0.67 | 0.7424 | 0.1063 | 0.0963 | 0.07 | 0.26 | 0.401
51.6 | 0.71 | 0.7608 | 0.0985 | 0.0921 | 0.067 | 0.249 | 0.372
54.4 | 0.75 | 0.7755 | 0.0904 | 0.0876 | 0.064 | 0.237 | 0.341
57.3 | 0.79 | 0.7865 | 0.0822 | 0.0827 | 0.06 | 0.224 | 0.31
60.2 | 0.83 | 0.794 | 0.0739 | 0.0773 | 0.056 | 0.209 | 0.279
63 | 0.87 | 0.7977 | 0.0653 | 0.0712 | 0.052 | 0.193 | 0.247
65.9 | 0.91 | 0.7972 | 0.0565 | 0.0645 | 0.047 | 0.174 | 0.213
68.8 | 0.95 | 0.7906 | 0.0475 | 0.057 | 0.042 | 0.154 | 0.179
71.6 | 0.99 | 0.7747 | 0.0383 | 0.0489 | 0.036 | 0.132 | 0.145
74.5 | 1.03 | 0.7416 | 0.029 | 0.0402 | 0.029 | 0.109 | 0.109
77.4 | 1.07 | 0.6702 | 0.0194 | 0.031 | 0.023 | 0.084 | 0.073
80.2 | 1.11 | 0.5063 | 0.0098 | 0.0213 | 0.016 | 0.058 | 0.037
83.1 | 1.15 | 0.0001 | 0 | 0.0116 | 0.008 | 0.031 | 0
PROP | RPM | = | 18000
V | J | Pe | Ct | Cp | PWR | Torque | Thrust
(mph) | (Adv | Ratio) | (Hp) | (In-Lbf) | (Lbf)
0 | 0 | 0 | 0.1412 | 0.086 | 0.074 | 0.261 | 0.597
3 | 0.04 | 0.0637 | 0.1413 | 0.0877 | 0.076 | 0.266 | 0.598
6.1 | 0.08 | 0.125 | 0.1415 | 0.0896 | 0.078 | 0.271 | 0.599
9.1 | 0.12 | 0.1838 | 0.1417 | 0.0915 | 0.079 | 0.277 | 0.6
12.1 | 0.16 | 0.2402 | 0.1417 | 0.0934 | 0.081 | 0.283 | 0.6
15.2 | 0.2 | 0.294 | 0.1417 | 0.0953 | 0.083 | 0.289 | 0.6
18.2 | 0.24 | 0.3454 | 0.1415 | 0.0972 | 0.084 | 0.295 | 0.599
21.2 | 0.28 | 0.3942 | 0.1412 | 0.0992 | 0.086 | 0.301 | 0.597
24.3 | 0.32 | 0.4406 | 0.1406 | 0.101 | 0.087 | 0.306 | 0.595
27.3 | 0.36 | 0.4845 | 0.1397 | 0.1027 | 0.089 | 0.311 | 0.591
30.3 | 0.4 | 0.5259 | 0.1384 | 0.1041 | 0.09 | 0.315 | 0.586
33.4 | 0.44 | 0.5649 | 0.1365 | 0.1051 | 0.091 | 0.319 | 0.578
36.4 | 0.47 | 0.6013 | 0.1339 | 0.1057 | 0.091 | 0.32 | 0.567
39.4 | 0.51 | 0.6352 | 0.1305 | 0.1056 | 0.091 | 0.32 | 0.552
42.5 | 0.55 | 0.6664 | 0.1262 | 0.1049 | 0.091 | 0.318 | 0.534
45.5 | 0.59 | 0.6948 | 0.1209 | 0.1033 | 0.089 | 0.313 | 0.512
48.5 | 0.63 | 0.7202 | 0.1143 | 0.1005 | 0.087 | 0.305 | 0.484
51.6 | 0.67 | 0.7423 | 0.1066 | 0.0966 | 0.084 | 0.293 | 0.451
54.6 | 0.71 | 0.7607 | 0.0987 | 0.0924 | 0.08 | 0.28 | 0.418
57.6 | 0.75 | 0.7755 | 0.0907 | 0.0879 | 0.076 | 0.266 | 0.384
60.7 | 0.79 | 0.7866 | 0.0825 | 0.0829 | 0.072 | 0.251 | 0.349
63.7 | 0.83 | 0.7941 | 0.0741 | 0.0775 | 0.067 | 0.235 | 0.314
66.7 | 0.87 | 0.7976 | 0.0654 | 0.0714 | 0.062 | 0.216 | 0.277
69.8 | 0.91 | 0.7972 | 0.0566 | 0.0646 | 0.056 | 0.196 | 0.24
72.8 | 0.95 | 0.7906 | 0.0476 | 0.0572 | 0.049 | 0.173 | 0.202
75.8 | 0.99 | 0.7748 | 0.0384 | 0.049 | 0.042 | 0.149 | 0.163
78.9 | 1.03 | 0.7418 | 0.029 | 0.0403 | 0.035 | 0.122 | 0.123
81.9 | 1.07 | 0.6706 | 0.0195 | 0.031 | 0.027 | 0.094 | 0.082
84.9 | 1.11 | 0.5064 | 0.0098 | 0.0214 | 0.018 | 0.065 | 0.041
88 | 1.15 | -0.0011 | 0 | 0.0116 | 0.01 | 0.035 | 0
PROP | RPM | = | 19000
V | J | Pe | Ct | Cp | PWR | Torque | Thrust
(mph) | (Adv | Ratio) | (Hp) | (In-Lbf) | (Lbf)
0 | 0 | 0 | 0.1412 | 0.0862 | 0.088 | 0.291 | 0.666
3.2 | 0.04 | 0.0636 | 0.1413 | 0.0879 | 0.09 | 0.297 | 0.667
6.4 | 0.08 | 0.1248 | 0.1415 | 0.0897 | 0.091 | 0.303 | 0.667
9.6 | 0.12 | 0.1835 | 0.1417 | 0.0916 | 0.093 | 0.309 | 0.668
12.8 | 0.16 | 0.2397 | 0.1418 | 0.0936 | 0.095 | 0.316 | 0.669
16 | 0.2 | 0.2935 | 0.1418 | 0.0955 | 0.097 | 0.323 | 0.668
19.2 | 0.24 | 0.3448 | 0.1416 | 0.0974 | 0.099 | 0.329 | 0.668
22.4 | 0.28 | 0.3936 | 0.1413 | 0.0994 | 0.101 | 0.336 | 0.666
25.6 | 0.32 | 0.44 | 0.1407 | 0.1012 | 0.103 | 0.342 | 0.664
28.8 | 0.36 | 0.4838 | 0.1399 | 0.1029 | 0.105 | 0.348 | 0.66
32 | 0.4 | 0.5253 | 0.1386 | 0.1043 | 0.106 | 0.352 | 0.654
35.2 | 0.44 | 0.5643 | 0.1367 | 0.1054 | 0.107 | 0.356 | 0.645
38.4 | 0.47 | 0.6008 | 0.1341 | 0.106 | 0.108 | 0.358 | 0.633
41.6 | 0.51 | 0.6347 | 0.1308 | 0.1059 | 0.108 | 0.358 | 0.617
44.8 | 0.55 | 0.6659 | 0.1266 | 0.1052 | 0.107 | 0.355 | 0.597
48 | 0.59 | 0.6943 | 0.1213 | 0.1036 | 0.105 | 0.35 | 0.572
51.2 | 0.63 | 0.7198 | 0.1147 | 0.1008 | 0.103 | 0.34 | 0.541
54.4 | 0.67 | 0.742 | 0.1069 | 0.0969 | 0.099 | 0.327 | 0.504
57.6 | 0.71 | 0.7605 | 0.099 | 0.0927 | 0.094 | 0.313 | 0.467
60.8 | 0.75 | 0.7754 | 0.091 | 0.0881 | 0.09 | 0.298 | 0.429
64 | 0.79 | 0.7865 | 0.0828 | 0.0832 | 0.085 | 0.281 | 0.39
67.2 | 0.83 | 0.7941 | 0.0744 | 0.0778 | 0.079 | 0.263 | 0.351
70.4 | 0.87 | 0.7982 | 0.0657 | 0.0716 | 0.073 | 0.242 | 0.31
73.6 | 0.91 | 0.798 | 0.0568 | 0.0648 | 0.066 | 0.219 | 0.268
76.8 | 0.95 | 0.792 | 0.0478 | 0.0573 | 0.058 | 0.193 | 0.225
80 | 0.99 | 0.7766 | 0.0385 | 0.0491 | 0.05 | 0.166 | 0.182
83.3 | 1.03 | 0.7439 | 0.0291 | 0.0402 | 0.041 | 0.136 | 0.137
86.5 | 1.07 | 0.672 | 0.0194 | 0.0309 | 0.031 | 0.104 | 0.092
89.7 | 1.11 | 0.508 | 0.0098 | 0.0213 | 0.022 | 0.072 | 0.046
92.9 | 1.15 | 0.0001 | 0 | 0.0116 | 0.012 | 0.039 | 0
PROP | RPM | = | 20000
V | J | Pe | Ct | Cp | PWR | Torque | Thrust
(mph) | (Adv | Ratio) | (Hp) | (In-Lbf) | (Lbf)
0 | 0 | 0 | 0.1412 | 0.0864 | 0.103 | 0.323 | 0.738
3.4 | 0.04 | 0.0635 | 0.1414 | 0.0881 | 0.105 | 0.33 | 0.739
6.7 | 0.08 | 0.1245 | 0.1415 | 0.0899 | 0.107 | 0.336 | 0.74
10.1 | 0.12 | 0.1832 | 0.1417 | 0.0918 | 0.109 | 0.344 | 0.741
13.5 | 0.16 | 0.2394 | 0.1418 | 0.0937 | 0.111 | 0.351 | 0.741
16.9 | 0.2 | 0.2931 | 0.1418 | 0.0957 | 0.114 | 0.358 | 0.741
20.2 | 0.24 | 0.3443 | 0.1417 | 0.0976 | 0.116 | 0.365 | 0.74
23.6 | 0.28 | 0.3931 | 0.1414 | 0.0996 | 0.118 | 0.373 | 0.739
27 | 0.32 | 0.4395 | 0.1409 | 0.1014 | 0.12 | 0.379 | 0.736
30.3 | 0.36 | 0.4834 | 0.14 | 0.1031 | 0.122 | 0.386 | 0.732
33.7 | 0.4 | 0.525 | 0.1388 | 0.1045 | 0.124 | 0.391 | 0.725
37.1 | 0.44 | 0.5641 | 0.1369 | 0.1056 | 0.125 | 0.395 | 0.715
40.4 | 0.47 | 0.6007 | 0.1344 | 0.1061 | 0.126 | 0.397 | 0.702
43.8 | 0.51 | 0.6347 | 0.131 | 0.1061 | 0.126 | 0.397 | 0.685
47.2 | 0.55 | 0.666 | 0.1268 | 0.1054 | 0.125 | 0.395 | 0.663
50.6 | 0.59 | 0.6946 | 0.1216 | 0.1038 | 0.123 | 0.388 | 0.635
53.9 | 0.63 | 0.7203 | 0.115 | 0.101 | 0.12 | 0.378 | 0.601
57.3 | 0.67 | 0.7428 | 0.1072 | 0.0971 | 0.115 | 0.363 | 0.56
60.7 | 0.71 | 0.7617 | 0.0993 | 0.0928 | 0.11 | 0.347 | 0.519
64 | 0.75 | 0.7771 | 0.0912 | 0.0882 | 0.105 | 0.33 | 0.476
67.4 | 0.79 | 0.7888 | 0.0829 | 0.0832 | 0.099 | 0.311 | 0.433
70.8 | 0.83 | 0.7971 | 0.0745 | 0.0776 | 0.092 | 0.291 | 0.389
74.2 | 0.87 | 0.8016 | 0.0658 | 0.0714 | 0.085 | 0.267 | 0.344
77.5 | 0.91 | 0.8017 | 0.0569 | 0.0646 | 0.077 | 0.242 | 0.297
80.9 | 0.95 | 0.7957 | 0.0478 | 0.0571 | 0.068 | 0.214 | 0.25
84.3 | 0.99 | 0.7802 | 0.0385 | 0.0488 | 0.058 | 0.183 | 0.201
87.6 | 1.03 | 0.7472 | 0.0291 | 0.04 | 0.047 | 0.15 | 0.152
91 | 1.07 | 0.6756 | 0.0195 | 0.0308 | 0.037 | 0.115 | 0.102
94.4 | 1.11 | 0.5108 | 0.0098 | 0.0212 | 0.025 | 0.079 | 0.051
97.7 | 1.15 | -0.0006 | 0 | 0.0115 | 0.014 | 0.043 | 0
PROP | RPM | = | 21000
V | J | Pe | Ct | Cp | PWR | Torque | Thrust
(mph) | (Adv | Ratio) | (Hp) | (In-Lbf) | (Lbf)
0 | 0 | 0 | 0.1411 | 0.0855 | 0.118 | 0.353 | 0.813
3.5 | 0.04 | 0.064 | 0.1413 | 0.0873 | 0.12 | 0.36 | 0.814
7.1 | 0.08 | 0.1255 | 0.1414 | 0.0891 | 0.123 | 0.368 | 0.815
10.6 | 0.12 | 0.1844 | 0.1416 | 0.0911 | 0.125 | 0.376 | 0.816
14.2 | 0.16 | 0.2409 | 0.1418 | 0.0931 | 0.128 | 0.384 | 0.817
17.7 | 0.2 | 0.2948 | 0.1418 | 0.0951 | 0.131 | 0.392 | 0.817
21.2 | 0.24 | 0.3461 | 0.1417 | 0.0971 | 0.133 | 0.401 | 0.816
24.8 | 0.28 | 0.395 | 0.1414 | 0.0991 | 0.136 | 0.409 | 0.814
28.3 | 0.32 | 0.4413 | 0.1409 | 0.101 | 0.139 | 0.417 | 0.812
31.8 | 0.36 | 0.4851 | 0.1401 | 0.1028 | 0.141 | 0.424 | 0.807
35.4 | 0.4 | 0.5265 | 0.1389 | 0.1043 | 0.143 | 0.43 | 0.8
38.9 | 0.43 | 0.5654 | 0.1371 | 0.1055 | 0.145 | 0.435 | 0.79
42.5 | 0.47 | 0.6018 | 0.1346 | 0.1061 | 0.146 | 0.438 | 0.775
46 | 0.51 | 0.6356 | 0.1313 | 0.1062 | 0.146 | 0.438 | 0.756
49.5 | 0.55 | 0.6669 | 0.1271 | 0.1055 | 0.145 | 0.435 | 0.732
53.1 | 0.59 | 0.6955 | 0.1219 | 0.104 | 0.143 | 0.429 | 0.702
56.6 | 0.63 | 0.7213 | 0.1153 | 0.1012 | 0.139 | 0.417 | 0.664
60.2 | 0.67 | 0.744 | 0.1075 | 0.0972 | 0.134 | 0.401 | 0.62
63.7 | 0.71 | 0.7633 | 0.0996 | 0.0929 | 0.128 | 0.383 | 0.574
67.2 | 0.75 | 0.779 | 0.0915 | 0.0882 | 0.121 | 0.364 | 0.527
70.8 | 0.79 | 0.7913 | 0.0832 | 0.0832 | 0.114 | 0.343 | 0.479
74.3 | 0.83 | 0.8 | 0.0747 | 0.0776 | 0.107 | 0.32 | 0.43
77.8 | 0.87 | 0.8048 | 0.066 | 0.0714 | 0.098 | 0.294 | 0.38
81.4 | 0.91 | 0.8053 | 0.0571 | 0.0645 | 0.089 | 0.266 | 0.329
84.9 | 0.95 | 0.7994 | 0.048 | 0.057 | 0.078 | 0.235 | 0.276
88.5 | 0.99 | 0.784 | 0.0387 | 0.0488 | 0.067 | 0.201 | 0.223
92 | 1.03 | 0.7514 | 0.0293 | 0.04 | 0.055 | 0.165 | 0.169
95.5 | 1.07 | 0.6803 | 0.0197 | 0.0308 | 0.042 | 0.127 | 0.113
99.1 | 1.11 | 0.5176 | 0.0099 | 0.0213 | 0.029 | 0.088 | 0.057
102.6 | 1.15 | 0.0157 | 0.0002 | 0.0116 | 0.016 | 0.048 | 0.001
PROP | RPM | = | 22000
V | J | Pe | Ct | Cp | PWR | Torque | Thrust
(mph) | (Adv | Ratio) | (Hp) | (In-Lbf) | (Lbf)
0 | 0 | 0 | 0.141 | 0.0846 | 0.134 | 0.383 | 0.891
3.7 | 0.04 | 0.0646 | 0.1412 | 0.0864 | 0.137 | 0.391 | 0.893
7.4 | 0.08 | 0.1266 | 0.1413 | 0.0883 | 0.14 | 0.4 | 0.894
11.1 | 0.12 | 0.1859 | 0.1415 | 0.0903 | 0.143 | 0.409 | 0.895
14.8 | 0.16 | 0.2425 | 0.1417 | 0.0924 | 0.146 | 0.418 | 0.896
18.5 | 0.2 | 0.2965 | 0.1417 | 0.0945 | 0.149 | 0.428 | 0.896
22.2 | 0.24 | 0.3479 | 0.1416 | 0.0966 | 0.153 | 0.437 | 0.895
26 | 0.28 | 0.3967 | 0.1414 | 0.0986 | 0.156 | 0.447 | 0.894
29.7 | 0.32 | 0.443 | 0.1409 | 0.1007 | 0.159 | 0.456 | 0.891
33.4 | 0.36 | 0.4866 | 0.1402 | 0.1026 | 0.162 | 0.464 | 0.887
37.1 | 0.4 | 0.5278 | 0.1391 | 0.1042 | 0.165 | 0.472 | 0.879
40.8 | 0.43 | 0.5665 | 0.1373 | 0.1054 | 0.167 | 0.477 | 0.868
44.5 | 0.47 | 0.6028 | 0.1349 | 0.1062 | 0.168 | 0.481 | 0.853
48.2 | 0.51 | 0.6365 | 0.1316 | 0.1063 | 0.168 | 0.481 | 0.832
51.9 | 0.55 | 0.6677 | 0.1275 | 0.1057 | 0.167 | 0.479 | 0.806
55.6 | 0.59 | 0.6963 | 0.1222 | 0.1041 | 0.165 | 0.471 | 0.773
59.3 | 0.63 | 0.7222 | 0.1157 | 0.1013 | 0.16 | 0.459 | 0.731
63 | 0.67 | 0.7452 | 0.1079 | 0.0973 | 0.154 | 0.441 | 0.682
66.7 | 0.71 | 0.7647 | 0.0999 | 0.093 | 0.147 | 0.421 | 0.631
70.4 | 0.75 | 0.7809 | 0.0917 | 0.0882 | 0.139 | 0.4 | 0.58
74.1 | 0.79 | 0.7936 | 0.0834 | 0.0831 | 0.131 | 0.376 | 0.527
77.9 | 0.83 | 0.8027 | 0.075 | 0.0775 | 0.123 | 0.351 | 0.474
81.6 | 0.87 | 0.808 | 0.0662 | 0.0713 | 0.113 | 0.323 | 0.419
85.3 | 0.91 | 0.8087 | 0.0573 | 0.0644 | 0.102 | 0.292 | 0.362
89 | 0.95 | 0.803 | 0.0482 | 0.0569 | 0.09 | 0.258 | 0.304
92.7 | 0.99 | 0.7877 | 0.0388 | 0.0487 | 0.077 | 0.221 | 0.246
96.4 | 1.03 | 0.7548 | 0.0293 | 0.04 | 0.063 | 0.181 | 0.185
100.1 | 1.07 | 0.6836 | 0.0197 | 0.0308 | 0.049 | 0.139 | 0.125
103.8 | 1.11 | 0.5125 | 0.0098 | 0.0212 | 0.034 | 0.096 | 0.062
107.5 | 1.15 | 0 | 0 | 0.0115 | 0.018 | 0.052 | 0
PROP | RPM | = | 23000
V | J | Pe | Ct | Cp | PWR | Torque | Thrust
(mph) | (Adv | Ratio) | (Hp) | (In-Lbf) | (Lbf)
0 | 0 | 0 | 0.1409 | 0.0837 | 0.151 | 0.414 | 0.974
3.9 | 0.04 | 0.0652 | 0.1411 | 0.0856 | 0.155 | 0.424 | 0.975
7.8 | 0.08 | 0.1276 | 0.1413 | 0.0875 | 0.158 | 0.433 | 0.976
11.6 | 0.12 | 0.1873 | 0.1414 | 0.0896 | 0.162 | 0.444 | 0.977
15.5 | 0.16 | 0.2441 | 0.1416 | 0.0918 | 0.166 | 0.454 | 0.979
19.4 | 0.2 | 0.2982 | 0.1417 | 0.0939 | 0.17 | 0.465 | 0.979
23.3 | 0.24 | 0.3497 | 0.1416 | 0.0961 | 0.174 | 0.476 | 0.979
27.1 | 0.28 | 0.3984 | 0.1414 | 0.0983 | 0.177 | 0.486 | 0.977
31 | 0.32 | 0.4445 | 0.141 | 0.1004 | 0.181 | 0.497 | 0.974
34.9 | 0.36 | 0.4881 | 0.1403 | 0.1023 | 0.185 | 0.507 | 0.97
38.8 | 0.4 | 0.5291 | 0.1392 | 0.1041 | 0.188 | 0.515 | 0.962
42.6 | 0.44 | 0.5676 | 0.1375 | 0.1054 | 0.19 | 0.522 | 0.95
46.5 | 0.47 | 0.6037 | 0.1351 | 0.1062 | 0.192 | 0.526 | 0.934
50.4 | 0.51 | 0.6374 | 0.1319 | 0.1064 | 0.192 | 0.527 | 0.912
54.3 | 0.55 | 0.6685 | 0.1278 | 0.1059 | 0.191 | 0.524 | 0.883
58.1 | 0.59 | 0.6971 | 0.1226 | 0.1043 | 0.188 | 0.516 | 0.847
62 | 0.63 | 0.7231 | 0.116 | 0.1015 | 0.183 | 0.503 | 0.802
65.9 | 0.67 | 0.7463 | 0.1082 | 0.0975 | 0.176 | 0.482 | 0.748
69.8 | 0.71 | 0.7661 | 0.1002 | 0.0931 | 0.168 | 0.461 | 0.692
73.6 | 0.75 | 0.7827 | 0.092 | 0.0883 | 0.159 | 0.437 | 0.636
77.5 | 0.79 | 0.7958 | 0.0837 | 0.0832 | 0.15 | 0.412 | 0.578
81.4 | 0.83 | 0.8053 | 0.0751 | 0.0775 | 0.14 | 0.383 | 0.519
85.3 | 0.87 | 0.811 | 0.0664 | 0.0712 | 0.129 | 0.352 | 0.459
89.2 | 0.91 | 0.812 | 0.0574 | 0.0643 | 0.116 | 0.318 | 0.397
93 | 0.95 | 0.8063 | 0.0483 | 0.0568 | 0.103 | 0.281 | 0.334
96.9 | 0.99 | 0.7911 | 0.0389 | 0.0487 | 0.088 | 0.241 | 0.269
100.8 | 1.03 | 0.7552 | 0.0293 | 0.0398 | 0.072 | 0.197 | 0.202
104.7 | 1.07 | 0.6816 | 0.0196 | 0.0306 | 0.055 | 0.152 | 0.135
108.5 | 1.11 | 0.5142 | 0.0098 | 0.0212 | 0.038 | 0.105 | 0.068
112.4 | 1.15 | -0.0006 | 0 | 0.0115 | 0.021 | 0.057 | 0
PROP | RPM | = | 24000
V | J | Pe | Ct | Cp | PWR | Torque | Thrust
(mph) | (Adv | Ratio) | (Hp) | (In-Lbf) | (Lbf)
0 | 0 | 0 | 0.1408 | 0.0829 | 0.17 | 0.447 | 1.06
4 | 0.04 | 0.0658 | 0.141 | 0.0848 | 0.174 | 0.457 | 1.061
8.1 | 0.08 | 0.1286 | 0.1412 | 0.0868 | 0.178 | 0.468 | 1.062
12.1 | 0.12 | 0.1886 | 0.1413 | 0.0889 | 0.182 | 0.479 | 1.064
16.2 | 0.16 | 0.2456 | 0.1415 | 0.0912 | 0.187 | 0.491 | 1.065
20.2 | 0.2 | 0.2999 | 0.1416 | 0.0934 | 0.192 | 0.503 | 1.066
24.3 | 0.24 | 0.3513 | 0.1416 | 0.0956 | 0.196 | 0.515 | 1.065
28.3 | 0.28 | 0.4 | 0.1414 | 0.0979 | 0.201 | 0.527 | 1.064
32.4 | 0.32 | 0.446 | 0.1411 | 0.1001 | 0.205 | 0.539 | 1.061
36.4 | 0.36 | 0.4894 | 0.1404 | 0.1021 | 0.21 | 0.55 | 1.057
40.4 | 0.4 | 0.5302 | 0.1394 | 0.104 | 0.213 | 0.56 | 1.049
44.5 | 0.44 | 0.5686 | 0.1378 | 0.1054 | 0.216 | 0.568 | 1.037
48.5 | 0.47 | 0.6046 | 0.1354 | 0.1063 | 0.218 | 0.573 | 1.019
52.6 | 0.51 | 0.6381 | 0.1323 | 0.1066 | 0.219 | 0.574 | 0.995
56.6 | 0.55 | 0.6691 | 0.1282 | 0.1061 | 0.218 | 0.572 | 0.964
60.7 | 0.59 | 0.6978 | 0.123 | 0.1046 | 0.215 | 0.563 | 0.925
64.7 | 0.63 | 0.7239 | 0.1164 | 0.1018 | 0.209 | 0.549 | 0.876
68.8 | 0.67 | 0.7472 | 0.1086 | 0.0977 | 0.201 | 0.527 | 0.817
72.8 | 0.71 | 0.7674 | 0.1005 | 0.0933 | 0.191 | 0.503 | 0.756
76.8 | 0.75 | 0.7843 | 0.0923 | 0.0884 | 0.181 | 0.477 | 0.695
80.9 | 0.79 | 0.7978 | 0.084 | 0.0832 | 0.171 | 0.449 | 0.632
84.9 | 0.83 | 0.8078 | 0.0754 | 0.0775 | 0.159 | 0.418 | 0.567
89 | 0.87 | 0.8138 | 0.0666 | 0.0712 | 0.146 | 0.384 | 0.501
93 | 0.91 | 0.8151 | 0.0576 | 0.0643 | 0.132 | 0.346 | 0.433
97.1 | 0.95 | 0.8083 | 0.0483 | 0.0567 | 0.116 | 0.306 | 0.364
101.1 | 0.99 | 0.7924 | 0.0389 | 0.0485 | 0.1 | 0.261 | 0.293
105.2 | 1.03 | 0.7583 | 0.0293 | 0.0397 | 0.082 | 0.214 | 0.221
109.2 | 1.07 | 0.6849 | 0.0196 | 0.0306 | 0.063 | 0.165 | 0.148
113.3 | 1.11 | 0.5168 | 0.0099 | 0.0211 | 0.043 | 0.114 | 0.074
117.3 | 1.15 | -0.0004 | 0 | 0.0115 | 0.024 | 0.062 | 0
PROP | RPM | = | 25000
V | J | Pe | Ct | Cp | PWR | Torque | Thrust
(mph) | (Adv | Ratio) | (Hp) | (In-Lbf) | (Lbf)
0 | 0 | 0 | 0.1407 | 0.0821 | 0.19 | 0.48 | 1.149
4.2 | 0.04 | 0.0663 | 0.1409 | 0.084 | 0.195 | 0.491 | 1.15
8.4 | 0.08 | 0.1296 | 0.1411 | 0.0861 | 0.2 | 0.503 | 1.152
12.6 | 0.12 | 0.1898 | 0.1413 | 0.0882 | 0.205 | 0.516 | 1.153
16.8 | 0.16 | 0.2471 | 0.1415 | 0.0905 | 0.21 | 0.529 | 1.155
21.1 | 0.2 | 0.3014 | 0.1416 | 0.0929 | 0.215 | 0.543 | 1.156
25.3 | 0.24 | 0.3528 | 0.1416 | 0.0952 | 0.221 | 0.557 | 1.156
29.5 | 0.28 | 0.4015 | 0.1414 | 0.0975 | 0.226 | 0.57 | 1.155
33.7 | 0.32 | 0.4474 | 0.1411 | 0.0998 | 0.231 | 0.583 | 1.152
37.9 | 0.36 | 0.4906 | 0.1405 | 0.1019 | 0.236 | 0.596 | 1.147
42.1 | 0.4 | 0.5312 | 0.1396 | 0.1039 | 0.241 | 0.607 | 1.139
46.3 | 0.43 | 0.5694 | 0.138 | 0.1054 | 0.244 | 0.616 | 1.127
50.5 | 0.47 | 0.6051 | 0.1357 | 0.1064 | 0.247 | 0.622 | 1.108
54.7 | 0.51 | 0.6385 | 0.1326 | 0.1067 | 0.248 | 0.624 | 1.083
59 | 0.55 | 0.6695 | 0.1286 | 0.1063 | 0.247 | 0.622 | 1.05
63.2 | 0.59 | 0.6981 | 0.1234 | 0.1048 | 0.243 | 0.613 | 1.008
67.4 | 0.63 | 0.7243 | 0.1169 | 0.1021 | 0.237 | 0.597 | 0.955
71.6 | 0.67 | 0.7479 | 0.1091 | 0.098 | 0.227 | 0.573 | 0.89
75.8 | 0.71 | 0.7684 | 0.101 | 0.0935 | 0.217 | 0.547 | 0.825
80 | 0.75 | 0.7857 | 0.0927 | 0.0887 | 0.206 | 0.518 | 0.757
84.2 | 0.79 | 0.7997 | 0.0844 | 0.0834 | 0.193 | 0.488 | 0.689
88.4 | 0.83 | 0.8098 | 0.0757 | 0.0776 | 0.18 | 0.454 | 0.618
92.6 | 0.87 | 0.816 | 0.0669 | 0.0713 | 0.165 | 0.417 | 0.546
96.9 | 0.91 | 0.8174 | 0.0578 | 0.0643 | 0.149 | 0.376 | 0.472
101.1 | 0.95 | 0.8116 | 0.0486 | 0.0568 | 0.132 | 0.332 | 0.397
105.3 | 0.99 | 0.7959 | 0.0391 | 0.0486 | 0.113 | 0.284 | 0.319
109.5 | 1.03 | 0.7622 | 0.0295 | 0.0398 | 0.092 | 0.233 | 0.241
113.7 | 1.07 | 0.6894 | 0.0198 | 0.0307 | 0.071 | 0.18 | 0.162
117.9 | 1.11 | 0.5234 | 0.01 | 0.0212 | 0.049 | 0.124 | 0.082
122.1 | 1.15 | -0.0002 | 0 | 0.0115 | 0.027 | 0.067 | 0
PROP | RPM | = | 26000
V | J | Pe | Ct | Cp | PWR | Torque | Thrust
(mph) | (Adv | Ratio) | (Hp) | (In-Lbf) | (Lbf)
0 | 0 | 0 | 0.1406 | 0.0813 | 0.212 | 0.514 | 1.242
4.4 | 0.04 | 0.0668 | 0.1408 | 0.0833 | 0.217 | 0.527 | 1.243
8.8 | 0.08 | 0.1305 | 0.141 | 0.0854 | 0.223 | 0.54 | 1.245
13.1 | 0.12 | 0.1911 | 0.1412 | 0.0876 | 0.229 | 0.554 | 1.247
17.5 | 0.16 | 0.2485 | 0.1414 | 0.09 | 0.235 | 0.569 | 1.249
21.9 | 0.2 | 0.3029 | 0.1416 | 0.0924 | 0.241 | 0.584 | 1.25
26.3 | 0.24 | 0.3543 | 0.1416 | 0.0948 | 0.247 | 0.6 | 1.25
30.7 | 0.28 | 0.4029 | 0.1415 | 0.0972 | 0.254 | 0.615 | 1.25
35 | 0.32 | 0.4487 | 0.1412 | 0.0996 | 0.26 | 0.63 | 1.247
39.4 | 0.36 | 0.4918 | 0.1407 | 0.1018 | 0.266 | 0.644 | 1.243
43.8 | 0.4 | 0.5322 | 0.1398 | 0.1039 | 0.271 | 0.657 | 1.235
48.2 | 0.43 | 0.5702 | 0.1383 | 0.1055 | 0.275 | 0.667 | 1.222
52.6 | 0.47 | 0.6058 | 0.1361 | 0.1066 | 0.278 | 0.674 | 1.202
56.9 | 0.51 | 0.6391 | 0.1331 | 0.107 | 0.279 | 0.677 | 1.175
61.3 | 0.55 | 0.67 | 0.129 | 0.1066 | 0.278 | 0.674 | 1.14
65.7 | 0.59 | 0.6986 | 0.1239 | 0.1052 | 0.274 | 0.665 | 1.094
70.1 | 0.63 | 0.7249 | 0.1174 | 0.1024 | 0.267 | 0.648 | 1.037
74.5 | 0.67 | 0.7487 | 0.1095 | 0.0983 | 0.256 | 0.622 | 0.967
78.8 | 0.71 | 0.7694 | 0.1014 | 0.0938 | 0.245 | 0.593 | 0.895
83.2 | 0.75 | 0.7871 | 0.0931 | 0.0889 | 0.232 | 0.562 | 0.822
87.6 | 0.79 | 0.8013 | 0.0847 | 0.0835 | 0.218 | 0.528 | 0.748
92 | 0.83 | 0.8121 | 0.076 | 0.0777 | 0.203 | 0.491 | 0.671
96.4 | 0.87 | 0.8187 | 0.0671 | 0.0713 | 0.186 | 0.451 | 0.593
100.7 | 0.91 | 0.8203 | 0.058 | 0.0643 | 0.168 | 0.407 | 0.512
105.1 | 0.95 | 0.8146 | 0.0488 | 0.0568 | 0.148 | 0.359 | 0.431
109.5 | 0.99 | 0.7991 | 0.0393 | 0.0486 | 0.127 | 0.307 | 0.347
113.9 | 1.03 | 0.7654 | 0.0297 | 0.0398 | 0.104 | 0.252 | 0.262
118.3 | 1.07 | 0.6917 | 0.0199 | 0.0307 | 0.08 | 0.194 | 0.176
122.6 | 1.11 | 0.5226 | 0.01 | 0.0212 | 0.055 | 0.134 | 0.088
127 | 1.15 | -0.0006 | 0 | 0.0115 | 0.03 | 0.073 | 0
PROP | RPM | = | 26999
V | J | Pe | Ct | Cp | PWR | Torque | Thrust
(mph) | (Adv | Ratio) | (Hp) | (In-Lbf) | (Lbf)
0 | 0 | 0 | 0.1406 | 0.0806 | 0.235 | 0.55 | 1.339
4.5 | 0.04 | 0.0673 | 0.1407 | 0.0826 | 0.241 | 0.564 | 1.34
9.1 | 0.08 | 0.1314 | 0.1409 | 0.0848 | 0.248 | 0.578 | 1.342
13.6 | 0.12 | 0.1923 | 0.1411 | 0.087 | 0.254 | 0.594 | 1.344
18.2 | 0.16 | 0.2499 | 0.1413 | 0.0894 | 0.261 | 0.61 | 1.346
22.7 | 0.2 | 0.3044 | 0.1415 | 0.0919 | 0.268 | 0.627 | 1.348
27.3 | 0.24 | 0.3558 | 0.1416 | 0.0944 | 0.276 | 0.644 | 1.348
31.8 | 0.28 | 0.4043 | 0.1415 | 0.0969 | 0.283 | 0.661 | 1.348
36.4 | 0.32 | 0.45 | 0.1413 | 0.0993 | 0.29 | 0.677 | 1.346
40.9 | 0.36 | 0.4929 | 0.1409 | 0.1017 | 0.297 | 0.694 | 1.341
45.5 | 0.4 | 0.5332 | 0.14 | 0.1038 | 0.303 | 0.708 | 1.333
50 | 0.43 | 0.571 | 0.1386 | 0.1056 | 0.308 | 0.72 | 1.32
54.6 | 0.47 | 0.6064 | 0.1365 | 0.1068 | 0.312 | 0.728 | 1.3
59.1 | 0.51 | 0.6396 | 0.1335 | 0.1073 | 0.313 | 0.732 | 1.271
63.7 | 0.55 | 0.6704 | 0.1295 | 0.1069 | 0.312 | 0.729 | 1.233
68.2 | 0.59 | 0.699 | 0.1244 | 0.1055 | 0.308 | 0.72 | 1.185
72.8 | 0.63 | 0.7253 | 0.1179 | 0.1028 | 0.3 | 0.701 | 1.123
77.3 | 0.67 | 0.7493 | 0.11 | 0.0986 | 0.288 | 0.673 | 1.047
81.9 | 0.71 | 0.7703 | 0.1018 | 0.0941 | 0.275 | 0.642 | 0.97
86.4 | 0.75 | 0.7883 | 0.0935 | 0.0891 | 0.26 | 0.608 | 0.89
91 | 0.79 | 0.803 | 0.085 | 0.0837 | 0.245 | 0.571 | 0.81
95.5 | 0.83 | 0.8142 | 0.0763 | 0.0778 | 0.227 | 0.531 | 0.727
100.1 | 0.87 | 0.8212 | 0.0674 | 0.0714 | 0.209 | 0.487 | 0.642
104.6 | 0.91 | 0.8231 | 0.0583 | 0.0644 | 0.188 | 0.439 | 0.555
109.2 | 0.95 | 0.8176 | 0.049 | 0.0568 | 0.166 | 0.388 | 0.466
113.7 | 0.99 | 0.8022 | 0.0395 | 0.0486 | 0.142 | 0.331 | 0.376
118.3 | 1.03 | 0.7682 | 0.0297 | 0.0398 | 0.116 | 0.271 | 0.283
122.8 | 1.07 | 0.6945 | 0.0199 | 0.0306 | 0.09 | 0.209 | 0.19
127.4 | 1.11 | 0.5249 | 0.01 | 0.0211 | 0.062 | 0.144 | 0.095
131.9 | 1.15 | -0.0008 | 0 | 0.0115 | 0.034 | 0.078 | 0
PROP | RPM | = | 28000
V | J | Pe | Ct | Cp | PWR | Torque | Thrust
(mph) | (Adv | Ratio) | (Hp) | (In-Lbf) | (Lbf)
0 | 0 | 0 | 0.1405 | 0.0799 | 0.26 | 0.586 | 1.439
4.7 | 0.04 | 0.0679 | 0.1406 | 0.0819 | 0.267 | 0.601 | 1.44
9.4 | 0.08 | 0.1324 | 0.1408 | 0.0841 | 0.274 | 0.617 | 1.442
14.2 | 0.12 | 0.1935 | 0.141 | 0.0864 | 0.282 | 0.634 | 1.444
18.9 | 0.16 | 0.2513 | 0.1412 | 0.0889 | 0.29 | 0.652 | 1.446
23.6 | 0.2 | 0.3059 | 0.1415 | 0.0914 | 0.298 | 0.671 | 1.449
28.3 | 0.24 | 0.3573 | 0.1416 | 0.094 | 0.306 | 0.689 | 1.45
33 | 0.28 | 0.4057 | 0.1416 | 0.0966 | 0.315 | 0.708 | 1.45
37.7 | 0.32 | 0.4512 | 0.1414 | 0.0991 | 0.323 | 0.727 | 1.448
42.5 | 0.36 | 0.494 | 0.141 | 0.1016 | 0.331 | 0.745 | 1.444
47.2 | 0.4 | 0.5341 | 0.1402 | 0.1038 | 0.338 | 0.761 | 1.436
51.9 | 0.43 | 0.5717 | 0.1389 | 0.1057 | 0.344 | 0.775 | 1.423
56.6 | 0.47 | 0.6069 | 0.1369 | 0.107 | 0.349 | 0.785 | 1.402
61.3 | 0.51 | 0.6399 | 0.1339 | 0.1076 | 0.35 | 0.789 | 1.372
66 | 0.55 | 0.6707 | 0.13 | 0.1073 | 0.35 | 0.787 | 1.331
70.8 | 0.59 | 0.6993 | 0.1249 | 0.1059 | 0.345 | 0.777 | 1.279
75.5 | 0.63 | 0.7257 | 0.1184 | 0.1032 | 0.336 | 0.757 | 1.213
80.2 | 0.67 | 0.7499 | 0.1105 | 0.099 | 0.323 | 0.726 | 1.132
84.9 | 0.71 | 0.7711 | 0.1023 | 0.0944 | 0.308 | 0.693 | 1.048
89.6 | 0.75 | 0.7895 | 0.0939 | 0.0894 | 0.291 | 0.656 | 0.962
94.3 | 0.79 | 0.8046 | 0.0854 | 0.0839 | 0.273 | 0.616 | 0.875
99.1 | 0.83 | 0.8162 | 0.0767 | 0.078 | 0.254 | 0.572 | 0.785
103.8 | 0.87 | 0.8236 | 0.0677 | 0.0715 | 0.233 | 0.525 | 0.694
108.5 | 0.91 | 0.8259 | 0.0586 | 0.0645 | 0.21 | 0.473 | 0.6
113.2 | 0.95 | 0.8206 | 0.0492 | 0.0569 | 0.185 | 0.417 | 0.504
117.9 | 0.99 | 0.8051 | 0.0396 | 0.0486 | 0.158 | 0.356 | 0.405
122.7 | 1.03 | 0.7712 | 0.0298 | 0.0398 | 0.13 | 0.292 | 0.306
127.4 | 1.07 | 0.6976 | 0.02 | 0.0307 | 0.1 | 0.225 | 0.205
132.1 | 1.11 | 0.528 | 0.0101 | 0.0211 | 0.069 | 0.155 | 0.103
136.8 | 1.15 | -0.0009 | 0 | 0.0115 | 0.038 | 0.085 | 0
PROP | RPM | = | 29000
V | J | Pe | Ct | Cp | PWR | Torque | Thrust
(mph) | (Adv | Ratio) | (Hp) | (In-Lbf) | (Lbf)
0 | 0 | 0 | 0.1404 | 0.0792 | 0.287 | 0.623 | 1.542
4.9 | 0.04 | 0.0684 | 0.1406 | 0.0813 | 0.294 | 0.639 | 1.544
9.8 | 0.08 | 0.1333 | 0.1407 | 0.0835 | 0.302 | 0.657 | 1.546
14.7 | 0.12 | 0.1947 | 0.1409 | 0.0859 | 0.311 | 0.676 | 1.548
19.5 | 0.16 | 0.2528 | 0.1412 | 0.0883 | 0.32 | 0.695 | 1.551
24.4 | 0.2 | 0.3074 | 0.1414 | 0.0909 | 0.329 | 0.715 | 1.553
29.3 | 0.24 | 0.3588 | 0.1416 | 0.0936 | 0.339 | 0.737 | 1.555
34.2 | 0.28 | 0.4071 | 0.1416 | 0.0963 | 0.349 | 0.757 | 1.556
39.1 | 0.32 | 0.4525 | 0.1415 | 0.0989 | 0.358 | 0.778 | 1.554
44 | 0.36 | 0.4951 | 0.1411 | 0.1015 | 0.367 | 0.798 | 1.55
48.9 | 0.4 | 0.535 | 0.1404 | 0.1038 | 0.376 | 0.817 | 1.543
53.8 | 0.43 | 0.5724 | 0.1392 | 0.1058 | 0.383 | 0.832 | 1.529
58.6 | 0.47 | 0.6074 | 0.1372 | 0.1072 | 0.388 | 0.844 | 1.508
63.5 | 0.51 | 0.6403 | 0.1344 | 0.1079 | 0.391 | 0.849 | 1.476
68.4 | 0.55 | 0.671 | 0.1305 | 0.1077 | 0.39 | 0.847 | 1.434
73.3 | 0.59 | 0.6995 | 0.1254 | 0.1064 | 0.385 | 0.837 | 1.378
78.2 | 0.63 | 0.726 | 0.119 | 0.1037 | 0.375 | 0.816 | 1.307
83.1 | 0.67 | 0.7503 | 0.111 | 0.0995 | 0.36 | 0.783 | 1.22
88 | 0.71 | 0.7718 | 0.1028 | 0.0948 | 0.343 | 0.746 | 1.129
92.8 | 0.75 | 0.7906 | 0.0944 | 0.0897 | 0.325 | 0.706 | 1.037
97.7 | 0.79 | 0.8061 | 0.0858 | 0.0842 | 0.305 | 0.662 | 0.942
102.6 | 0.83 | 0.8181 | 0.077 | 0.0781 | 0.283 | 0.615 | 0.846
107.5 | 0.87 | 0.8259 | 0.068 | 0.0716 | 0.259 | 0.564 | 0.747
112.4 | 0.91 | 0.8286 | 0.0588 | 0.0645 | 0.234 | 0.508 | 0.646
117.3 | 0.95 | 0.8234 | 0.0494 | 0.0569 | 0.206 | 0.448 | 0.542
122.2 | 0.99 | 0.8081 | 0.0397 | 0.0486 | 0.176 | 0.383 | 0.437
127.1 | 1.03 | 0.7742 | 0.03 | 0.0398 | 0.144 | 0.313 | 0.329
131.9 | 1.07 | 0.7003 | 0.0201 | 0.0307 | 0.111 | 0.241 | 0.221
136.8 | 1.11 | 0.5298 | 0.0101 | 0.0211 | 0.077 | 0.166 | 0.111
141.7 | 1.15 | -0.0014 | 0 | 0.0115 | 0.042 | 0.091 | 0
PROP | RPM | = | 30000
V | J | Pe | Ct | Cp | PWR | Torque | Thrust
(mph) | (Adv | Ratio) | (Hp) | (In-Lbf) | (Lbf)
0 | 0 | 0 | 0.1403 | 0.0785 | 0.315 | 0.661 | 1.65
5.1 | 0.04 | 0.0689 | 0.1405 | 0.0806 | 0.323 | 0.679 | 1.652
10.1 | 0.08 | 0.1342 | 0.1407 | 0.0829 | 0.332 | 0.698 | 1.654
15.2 | 0.12 | 0.196 | 0.1409 | 0.0853 | 0.342 | 0.718 | 1.656
20.2 | 0.16 | 0.2542 | 0.1411 | 0.0878 | 0.352 | 0.739 | 1.659
25.3 | 0.2 | 0.3089 | 0.1413 | 0.0905 | 0.363 | 0.762 | 1.661
30.3 | 0.24 | 0.3602 | 0.1415 | 0.0932 | 0.374 | 0.785 | 1.664
35.4 | 0.28 | 0.4085 | 0.1416 | 0.096 | 0.385 | 0.808 | 1.665
40.4 | 0.32 | 0.4538 | 0.1415 | 0.0987 | 0.396 | 0.831 | 1.664
45.5 | 0.36 | 0.4962 | 0.1413 | 0.1013 | 0.406 | 0.853 | 1.661
50.6 | 0.4 | 0.5358 | 0.1406 | 0.1038 | 0.416 | 0.874 | 1.654
55.6 | 0.44 | 0.573 | 0.1395 | 0.1059 | 0.425 | 0.892 | 1.64
60.7 | 0.47 | 0.6079 | 0.1376 | 0.1075 | 0.431 | 0.905 | 1.618
65.7 | 0.51 | 0.6406 | 0.1349 | 0.1082 | 0.434 | 0.911 | 1.586
70.8 | 0.55 | 0.6711 | 0.131 | 0.1081 | 0.433 | 0.91 | 1.541
75.8 | 0.59 | 0.6996 | 0.126 | 0.1069 | 0.428 | 0.9 | 1.482
80.9 | 0.63 | 0.7262 | 0.1196 | 0.1042 | 0.418 | 0.877 | 1.406
85.9 | 0.67 | 0.7507 | 0.1116 | 0.0999 | 0.401 | 0.842 | 1.312
91 | 0.71 | 0.7724 | 0.1033 | 0.0952 | 0.382 | 0.802 | 1.215
96.1 | 0.75 | 0.7915 | 0.0949 | 0.09 | 0.361 | 0.758 | 1.115
101.1 | 0.79 | 0.8075 | 0.0862 | 0.0845 | 0.338 | 0.711 | 1.014
106.2 | 0.83 | 0.8199 | 0.0774 | 0.0784 | 0.314 | 0.66 | 0.91
111.2 | 0.87 | 0.8281 | 0.0683 | 0.0718 | 0.288 | 0.605 | 0.804
116.3 | 0.91 | 0.8312 | 0.0591 | 0.0647 | 0.259 | 0.545 | 0.695
121.3 | 0.95 | 0.8262 | 0.0497 | 0.0571 | 0.229 | 0.48 | 0.584
126.4 | 0.99 | 0.8111 | 0.04 | 0.0487 | 0.195 | 0.41 | 0.47
131.5 | 1.03 | 0.7773 | 0.0302 | 0.0399 | 0.16 | 0.336 | 0.355
136.5 | 1.07 | 0.7035 | 0.0202 | 0.0307 | 0.123 | 0.259 | 0.238
141.6 | 1.11 | 0.5326 | 0.0102 | 0.0211 | 0.085 | 0.178 | 0.12
146.6 | 1.15 | -0.0012 | 0 | 0.0115 | 0.046 | 0.097 | 0
PROP | RPM | = | 31000
V | J | Pe | Ct | Cp | PWR | Torque | Thrust
(mph) | (Adv | Ratio) | (Hp) | (In-Lbf) | (Lbf)
0 | 0 | 0 | 0.1403 | 0.0778 | 0.344 | 0.7 | 1.761
5.2 | 0.04 | 0.0694 | 0.1404 | 0.08 | 0.354 | 0.719 | 1.763
10.4 | 0.08 | 0.1351 | 0.1406 | 0.0823 | 0.364 | 0.74 | 1.765
15.7 | 0.12 | 0.1971 | 0.1408 | 0.0848 | 0.375 | 0.762 | 1.767
20.9 | 0.16 | 0.2555 | 0.141 | 0.0873 | 0.386 | 0.785 | 1.77
26.1 | 0.2 | 0.3103 | 0.1412 | 0.09 | 0.398 | 0.809 | 1.773
31.3 | 0.24 | 0.3616 | 0.1415 | 0.0928 | 0.411 | 0.835 | 1.776
36.6 | 0.28 | 0.4097 | 0.1416 | 0.0957 | 0.423 | 0.86 | 1.778
41.8 | 0.32 | 0.4549 | 0.1416 | 0.0985 | 0.436 | 0.886 | 1.778
47 | 0.36 | 0.4971 | 0.1414 | 0.1013 | 0.448 | 0.91 | 1.775
52.2 | 0.4 | 0.5365 | 0.1409 | 0.1039 | 0.459 | 0.934 | 1.769
57.5 | 0.44 | 0.5735 | 0.1399 | 0.1061 | 0.469 | 0.954 | 1.756
62.7 | 0.47 | 0.6082 | 0.1381 | 0.1078 | 0.477 | 0.969 | 1.734
67.9 | 0.51 | 0.6407 | 0.1354 | 0.1087 | 0.481 | 0.977 | 1.7
73.1 | 0.55 | 0.6712 | 0.1317 | 0.1086 | 0.48 | 0.976 | 1.653
78.4 | 0.59 | 0.6996 | 0.1267 | 0.1074 | 0.475 | 0.966 | 1.59
83.6 | 0.63 | 0.7262 | 0.1203 | 0.1048 | 0.463 | 0.942 | 1.51
88.8 | 0.67 | 0.7509 | 0.1123 | 0.1005 | 0.445 | 0.904 | 1.409
94 | 0.71 | 0.7729 | 0.104 | 0.0957 | 0.423 | 0.861 | 1.305
99.3 | 0.75 | 0.7923 | 0.0954 | 0.0905 | 0.4 | 0.814 | 1.198
104.5 | 0.79 | 0.8087 | 0.0867 | 0.0848 | 0.375 | 0.763 | 1.089
109.7 | 0.83 | 0.8216 | 0.0778 | 0.0787 | 0.348 | 0.707 | 0.977
114.9 | 0.87 | 0.8302 | 0.0688 | 0.0721 | 0.319 | 0.648 | 0.863
120.2 | 0.91 | 0.8337 | 0.0595 | 0.0649 | 0.287 | 0.583 | 0.747
125.4 | 0.95 | 0.8289 | 0.0499 | 0.0572 | 0.253 | 0.514 | 0.627
130.6 | 0.99 | 0.814 | 0.0402 | 0.0488 | 0.216 | 0.439 | 0.505
135.8 | 1.03 | 0.7802 | 0.0303 | 0.0399 | 0.177 | 0.359 | 0.38
141.1 | 1.07 | 0.7071 | 0.0204 | 0.0307 | 0.136 | 0.276 | 0.255
146.3 | 1.11 | 0.5367 | 0.0102 | 0.0211 | 0.093 | 0.19 | 0.129
151.5 | 1.15 | -0.0019 | 0 | 0.0114 | 0.05 | 0.103 | 0
PROP | RPM | = | 32000
V | J | Pe | Ct | Cp | PWR | Torque | Thrust
(mph) | (Adv | Ratio) | (Hp) | (In-Lbf) | (Lbf)
0 | 0 | 0 | 0.1402 | 0.0772 | 0.375 | 0.739 | 1.875
5.4 | 0.04 | 0.0699 | 0.1404 | 0.0794 | 0.386 | 0.761 | 1.877
10.8 | 0.08 | 0.136 | 0.1405 | 0.0817 | 0.398 | 0.783 | 1.88
16.2 | 0.12 | 0.1983 | 0.1407 | 0.0842 | 0.41 | 0.807 | 1.882
21.6 | 0.16 | 0.2568 | 0.1409 | 0.0868 | 0.422 | 0.832 | 1.885
27 | 0.2 | 0.3117 | 0.1412 | 0.0896 | 0.436 | 0.858 | 1.888
32.4 | 0.24 | 0.3631 | 0.1414 | 0.0924 | 0.45 | 0.886 | 1.892
37.8 | 0.28 | 0.4111 | 0.1416 | 0.0954 | 0.464 | 0.914 | 1.895
43.2 | 0.32 | 0.456 | 0.1417 | 0.0983 | 0.478 | 0.942 | 1.895
48.5 | 0.36 | 0.498 | 0.1415 | 0.1012 | 0.492 | 0.969 | 1.893
53.9 | 0.4 | 0.5373 | 0.1411 | 0.1039 | 0.505 | 0.995 | 1.888
59.3 | 0.44 | 0.574 | 0.1402 | 0.1063 | 0.517 | 1.018 | 1.875
64.7 | 0.47 | 0.6084 | 0.1386 | 0.1081 | 0.526 | 1.036 | 1.853
70.1 | 0.51 | 0.6408 | 0.136 | 0.1091 | 0.531 | 1.045 | 1.819
75.5 | 0.55 | 0.6711 | 0.1323 | 0.1092 | 0.531 | 1.046 | 1.77
80.9 | 0.59 | 0.6996 | 0.1274 | 0.108 | 0.525 | 1.035 | 1.704
86.3 | 0.63 | 0.7261 | 0.121 | 0.1054 | 0.513 | 1.01 | 1.618
91.7 | 0.67 | 0.7509 | 0.113 | 0.1011 | 0.492 | 0.969 | 1.511
97.1 | 0.71 | 0.7732 | 0.1046 | 0.0963 | 0.468 | 0.923 | 1.399
102.5 | 0.75 | 0.793 | 0.096 | 0.091 | 0.443 | 0.872 | 1.284
107.9 | 0.79 | 0.8097 | 0.0872 | 0.0852 | 0.415 | 0.817 | 1.167
113.3 | 0.83 | 0.8229 | 0.0783 | 0.079 | 0.384 | 0.757 | 1.047
118.7 | 0.87 | 0.8319 | 0.0692 | 0.0724 | 0.352 | 0.693 | 0.926
124.1 | 0.91 | 0.8356 | 0.0599 | 0.0652 | 0.317 | 0.624 | 0.801
129.5 | 0.95 | 0.8309 | 0.0503 | 0.0574 | 0.279 | 0.55 | 0.673
134.8 | 0.99 | 0.8164 | 0.0405 | 0.0491 | 0.239 | 0.47 | 0.542
140.2 | 1.03 | 0.7832 | 0.0306 | 0.0401 | 0.195 | 0.384 | 0.409
145.6 | 1.07 | 0.7099 | 0.0205 | 0.0308 | 0.15 | 0.295 | 0.274
151 | 1.11 | 0.541 | 0.0104 | 0.0212 | 0.103 | 0.203 | 0.138
156.4 | 1.15 | -0.002 | 0 | 0.0114 | 0.055 | 0.109 | 0
PROP | RPM | = | 33000
V | J | Pe | Ct | Cp | PWR | Torque | Thrust
(mph) | (Adv | Ratio) | (Hp) | (In-Lbf) | (Lbf)
0 | 0 | 0 | 0.1401 | 0.0765 | 0.408 | 0.78 | 1.993
5.6 | 0.04 | 0.0704 | 0.1403 | 0.0788 | 0.42 | 0.803 | 1.996
11.1 | 0.08 | 0.1369 | 0.1405 | 0.0812 | 0.433 | 0.827 | 1.998
16.7 | 0.12 | 0.1995 | 0.1407 | 0.0837 | 0.447 | 0.853 | 2.001
22.3 | 0.16 | 0.2582 | 0.1409 | 0.0864 | 0.461 | 0.88 | 2.004
27.8 | 0.2 | 0.3132 | 0.1411 | 0.0891 | 0.475 | 0.908 | 2.007
33.4 | 0.24 | 0.3645 | 0.1414 | 0.0921 | 0.491 | 0.938 | 2.011
38.9 | 0.28 | 0.4124 | 0.1416 | 0.0951 | 0.507 | 0.969 | 2.015
44.5 | 0.32 | 0.4572 | 0.1417 | 0.0981 | 0.523 | 1 | 2.016
50.1 | 0.36 | 0.499 | 0.1417 | 0.1011 | 0.539 | 1.03 | 2.015
55.6 | 0.4 | 0.5381 | 0.1413 | 0.1039 | 0.554 | 1.059 | 2.01
61.2 | 0.44 | 0.5745 | 0.1405 | 0.1065 | 0.568 | 1.085 | 1.999
66.8 | 0.47 | 0.6086 | 0.1391 | 0.1085 | 0.579 | 1.105 | 1.978
72.3 | 0.51 | 0.6405 | 0.1366 | 0.1097 | 0.585 | 1.117 | 1.943
77.9 | 0.55 | 0.6704 | 0.133 | 0.1099 | 0.586 | 1.12 | 1.892
83.5 | 0.59 | 0.6988 | 0.1281 | 0.1088 | 0.581 | 1.109 | 1.823
89 | 0.63 | 0.7256 | 0.1218 | 0.1062 | 0.567 | 1.082 | 1.732
94.6 | 0.67 | 0.7507 | 0.1137 | 0.1019 | 0.543 | 1.038 | 1.617
100.1 | 0.71 | 0.7731 | 0.1053 | 0.097 | 0.517 | 0.988 | 1.498
105.7 | 0.75 | 0.793 | 0.0967 | 0.0916 | 0.489 | 0.934 | 1.375
111.3 | 0.79 | 0.8099 | 0.0879 | 0.0858 | 0.458 | 0.874 | 1.25
116.8 | 0.83 | 0.8234 | 0.0789 | 0.0796 | 0.424 | 0.811 | 1.122
122.4 | 0.87 | 0.8326 | 0.0697 | 0.0728 | 0.389 | 0.742 | 0.991
128 | 0.91 | 0.8367 | 0.0603 | 0.0655 | 0.35 | 0.668 | 0.857
133.5 | 0.95 | 0.8327 | 0.0506 | 0.0577 | 0.308 | 0.588 | 0.72
139.1 | 0.99 | 0.8184 | 0.0408 | 0.0493 | 0.263 | 0.502 | 0.581
144.7 | 1.03 | 0.7859 | 0.0308 | 0.0403 | 0.215 | 0.411 | 0.438
150.2 | 1.07 | 0.7136 | 0.0207 | 0.031 | 0.165 | 0.316 | 0.294
155.8 | 1.11 | 0.5438 | 0.0104 | 0.0212 | 0.113 | 0.216 | 0.148
161.3 | 1.15 | -0.0025 | 0 | 0.0113 | 0.06 | 0.115 | 0
PROP | RPM | = | 34000
V | J | Pe | Ct | Cp | PWR | Torque | Thrust
(mph) | (Adv | Ratio) | (Hp) | (In-Lbf) | (Lbf)
0 | 0 | 0 | 0.1404 | 0.079 | 0.461 | 0.855 | 2.12
5.7 | 0.04 | 0.0685 | 0.1405 | 0.0812 | 0.474 | 0.878 | 2.122
11.5 | 0.08 | 0.1332 | 0.1407 | 0.0836 | 0.488 | 0.904 | 2.125
17.2 | 0.12 | 0.1942 | 0.1409 | 0.0862 | 0.503 | 0.932 | 2.128
22.9 | 0.16 | 0.2513 | 0.1412 | 0.0889 | 0.519 | 0.962 | 2.132
28.7 | 0.2 | 0.3048 | 0.1415 | 0.0918 | 0.536 | 0.993 | 2.136
34.4 | 0.24 | 0.3548 | 0.1418 | 0.0949 | 0.554 | 1.026 | 2.141
40.1 | 0.28 | 0.4015 | 0.1421 | 0.098 | 0.572 | 1.06 | 2.145
45.9 | 0.32 | 0.4455 | 0.1423 | 0.1011 | 0.59 | 1.094 | 2.149
51.6 | 0.36 | 0.487 | 0.1423 | 0.1041 | 0.607 | 1.126 | 2.149
57.3 | 0.4 | 0.5263 | 0.1421 | 0.1068 | 0.623 | 1.155 | 2.146
63.1 | 0.44 | 0.5637 | 0.1414 | 0.1092 | 0.637 | 1.181 | 2.135
68.8 | 0.47 | 0.5994 | 0.14 | 0.1109 | 0.647 | 1.199 | 2.114
74.5 | 0.51 | 0.6334 | 0.1376 | 0.1118 | 0.652 | 1.209 | 2.078
80.3 | 0.55 | 0.6658 | 0.134 | 0.1115 | 0.651 | 1.206 | 2.024
86 | 0.59 | 0.6962 | 0.1291 | 0.1101 | 0.642 | 1.19 | 1.949
91.7 | 0.63 | 0.7243 | 0.1227 | 0.1072 | 0.626 | 1.16 | 1.852
97.5 | 0.67 | 0.7501 | 0.1145 | 0.1027 | 0.599 | 1.111 | 1.73
103.2 | 0.71 | 0.7728 | 0.1061 | 0.0978 | 0.57 | 1.057 | 1.602
108.9 | 0.75 | 0.7929 | 0.0974 | 0.0923 | 0.539 | 0.999 | 1.471
114.7 | 0.79 | 0.81 | 0.0885 | 0.0865 | 0.504 | 0.935 | 1.336
120.4 | 0.83 | 0.8237 | 0.0794 | 0.0801 | 0.468 | 0.867 | 1.199
126.1 | 0.87 | 0.8334 | 0.0702 | 0.0734 | 0.428 | 0.793 | 1.06
131.9 | 0.91 | 0.8379 | 0.0607 | 0.066 | 0.385 | 0.713 | 0.917
137.6 | 0.95 | 0.8341 | 0.051 | 0.0581 | 0.339 | 0.628 | 0.77
143.3 | 0.99 | 0.8203 | 0.0411 | 0.0496 | 0.289 | 0.536 | 0.621
149.1 | 1.03 | 0.7884 | 0.0311 | 0.0405 | 0.237 | 0.438 | 0.469
154.8 | 1.07 | 0.7167 | 0.0209 | 0.0311 | 0.182 | 0.337 | 0.315
160.5 | 1.11 | 0.5486 | 0.0105 | 0.0213 | 0.124 | 0.23 | 0.159
166.3 | 1.15 | -0.0025 | 0 | 0.0112 | 0.065 | 0.121 | 0
PROP | RPM | = | 35000
V | J | Pe | Ct | Cp | PWR | Torque | Thrust
(mph) | (Adv | Ratio) | (Hp) | (In-Lbf) | (Lbf)
0 | 0 | 0 | 0.1415 | 0.0906 | 0.576 | 1.038 | 2.264
5.9 | 0.04 | 0.0609 | 0.1417 | 0.0921 | 0.586 | 1.055 | 2.267
11.8 | 0.08 | 0.1197 | 0.1418 | 0.0938 | 0.597 | 1.075 | 2.27
17.7 | 0.12 | 0.1763 | 0.1421 | 0.0957 | 0.609 | 1.096 | 2.273
23.6 | 0.16 | 0.2305 | 0.1423 | 0.0977 | 0.622 | 1.12 | 2.277
29.5 | 0.2 | 0.2824 | 0.1425 | 0.0999 | 0.636 | 1.144 | 2.281
35.4 | 0.24 | 0.332 | 0.1428 | 0.1021 | 0.65 | 1.17 | 2.285
41.3 | 0.28 | 0.3793 | 0.143 | 0.1044 | 0.665 | 1.197 | 2.289
47.2 | 0.32 | 0.4246 | 0.1433 | 0.1068 | 0.68 | 1.224 | 2.293
53.1 | 0.36 | 0.4681 | 0.1433 | 0.109 | 0.694 | 1.25 | 2.293
59 | 0.4 | 0.51 | 0.1431 | 0.111 | 0.707 | 1.272 | 2.289
64.9 | 0.44 | 0.5502 | 0.1424 | 0.1127 | 0.717 | 1.291 | 2.279
70.8 | 0.47 | 0.5888 | 0.1411 | 0.1138 | 0.724 | 1.304 | 2.257
76.7 | 0.51 | 0.6257 | 0.1387 | 0.114 | 0.726 | 1.307 | 2.22
82.6 | 0.55 | 0.6607 | 0.1351 | 0.1133 | 0.721 | 1.298 | 2.162
88.5 | 0.59 | 0.6932 | 0.1301 | 0.1114 | 0.709 | 1.277 | 2.082
94.4 | 0.63 | 0.7228 | 0.1237 | 0.1083 | 0.689 | 1.241 | 1.979
100.3 | 0.67 | 0.7493 | 0.1155 | 0.1037 | 0.66 | 1.188 | 1.848
106.2 | 0.71 | 0.7722 | 0.107 | 0.0986 | 0.628 | 1.131 | 1.711
112.1 | 0.75 | 0.7925 | 0.0982 | 0.0932 | 0.593 | 1.068 | 1.572
118 | 0.79 | 0.8099 | 0.0893 | 0.0872 | 0.555 | 1 | 1.429
123.9 | 0.83 | 0.824 | 0.0801 | 0.0808 | 0.514 | 0.926 | 1.283
129.8 | 0.87 | 0.8339 | 0.0708 | 0.0739 | 0.471 | 0.847 | 1.134
135.7 | 0.91 | 0.8389 | 0.0613 | 0.0665 | 0.423 | 0.762 | 0.981
141.6 | 0.95 | 0.8356 | 0.0515 | 0.0585 | 0.373 | 0.671 | 0.824
147.5 | 0.99 | 0.8223 | 0.0415 | 0.05 | 0.318 | 0.572 | 0.664
153.4 | 1.03 | 0.7909 | 0.0313 | 0.0408 | 0.259 | 0.467 | 0.501
159.3 | 1.07 | 0.7201 | 0.0211 | 0.0313 | 0.199 | 0.358 | 0.337
165.2 | 1.11 | 0.5537 | 0.0107 | 0.0214 | 0.136 | 0.245 | 0.171
171.1 | 1.15 | -0.0025 | 0 | 0.0111 | 0.071 | 0.128 | 0
PROP | RPM | = | 36000
V | J | Pe | Ct | Cp | PWR | Torque | Thrust
(mph) | (Adv | Ratio) | (Hp) | (In-Lbf) | (Lbf)
0 | 0 | 0 | 0.1426 | 0.1026 | 0.71 | 1.244 | 2.415
6.1 | 0.04 | 0.0546 | 0.1428 | 0.1034 | 0.716 | 1.254 | 2.418
12.1 | 0.08 | 0.1083 | 0.143 | 0.1044 | 0.723 | 1.266 | 2.421
18.2 | 0.12 | 0.161 | 0.1432 | 0.1056 | 0.731 | 1.28 | 2.424
24.3 | 0.16 | 0.2123 | 0.1434 | 0.1069 | 0.74 | 1.296 | 2.428
30.3 | 0.2 | 0.2624 | 0.1436 | 0.1083 | 0.75 | 1.313 | 2.431
36.4 | 0.24 | 0.3111 | 0.1438 | 0.1097 | 0.76 | 1.331 | 2.435
42.5 | 0.28 | 0.3585 | 0.144 | 0.1113 | 0.771 | 1.349 | 2.438
48.6 | 0.32 | 0.4047 | 0.1442 | 0.1128 | 0.781 | 1.368 | 2.441
54.6 | 0.36 | 0.4496 | 0.1443 | 0.1143 | 0.792 | 1.386 | 2.443
60.7 | 0.4 | 0.4932 | 0.1441 | 0.1156 | 0.801 | 1.402 | 2.44
66.8 | 0.44 | 0.536 | 0.1435 | 0.1165 | 0.807 | 1.413 | 2.429
72.8 | 0.47 | 0.5776 | 0.1422 | 0.1169 | 0.81 | 1.417 | 2.408
78.9 | 0.51 | 0.6175 | 0.1399 | 0.1165 | 0.807 | 1.413 | 2.368
85 | 0.55 | 0.6552 | 0.1363 | 0.1152 | 0.798 | 1.397 | 2.307
91 | 0.59 | 0.6899 | 0.1313 | 0.1129 | 0.782 | 1.369 | 2.223
97.1 | 0.63 | 0.721 | 0.1247 | 0.1095 | 0.759 | 1.328 | 2.112
103.2 | 0.67 | 0.7484 | 0.1165 | 0.1047 | 0.725 | 1.27 | 1.972
109.3 | 0.71 | 0.7715 | 0.1079 | 0.0996 | 0.69 | 1.208 | 1.827
115.3 | 0.75 | 0.7921 | 0.0991 | 0.094 | 0.651 | 1.14 | 1.678
121.4 | 0.79 | 0.8098 | 0.0901 | 0.088 | 0.61 | 1.067 | 1.525
127.5 | 0.83 | 0.8241 | 0.0809 | 0.0816 | 0.565 | 0.989 | 1.369
133.5 | 0.87 | 0.8344 | 0.0715 | 0.0746 | 0.517 | 0.904 | 1.211
139.6 | 0.91 | 0.8397 | 0.0619 | 0.067 | 0.464 | 0.813 | 1.047
145.7 | 0.95 | 0.837 | 0.052 | 0.059 | 0.409 | 0.715 | 0.88
151.7 | 0.99 | 0.8241 | 0.0419 | 0.0503 | 0.349 | 0.61 | 0.71
157.8 | 1.03 | 0.794 | 0.0318 | 0.0411 | 0.285 | 0.499 | 0.538
163.9 | 1.07 | 0.7246 | 0.0214 | 0.0316 | 0.219 | 0.383 | 0.363
170 | 1.11 | 0.5588 | 0.0108 | 0.0215 | 0.149 | 0.26 | 0.183
176 | 1.15 | -0.0027 | 0 | 0.0111 | 0.077 | 0.134 | 0
PROP | RPM | = | 37000
V | J | Pe | Ct | Cp | PWR | Torque | Thrust
(mph) | (Adv | Ratio) | (Hp) | (In-Lbf) | (Lbf)
0 | 0 | 0 | 0.1438 | 0.1155 | 0.869 | 1.48 | 2.572
6.2 | 0.04 | 0.0493 | 0.144 | 0.1157 | 0.87 | 1.481 | 2.575
12.5 | 0.08 | 0.0984 | 0.1442 | 0.116 | 0.872 | 1.485 | 2.579
18.7 | 0.12 | 0.1472 | 0.1444 | 0.1164 | 0.875 | 1.491 | 2.582
24.9 | 0.16 | 0.1955 | 0.1446 | 0.117 | 0.88 | 1.498 | 2.585
31.2 | 0.2 | 0.2435 | 0.1447 | 0.1175 | 0.884 | 1.505 | 2.589
37.4 | 0.24 | 0.291 | 0.1449 | 0.1182 | 0.889 | 1.514 | 2.592
43.7 | 0.28 | 0.338 | 0.1451 | 0.1188 | 0.894 | 1.522 | 2.594
49.9 | 0.32 | 0.3842 | 0.1452 | 0.1196 | 0.899 | 1.531 | 2.596
56.1 | 0.36 | 0.4302 | 0.1453 | 0.1202 | 0.904 | 1.54 | 2.598
62.4 | 0.4 | 0.4757 | 0.1452 | 0.1207 | 0.908 | 1.546 | 2.597
68.6 | 0.44 | 0.5209 | 0.1447 | 0.1208 | 0.908 | 1.548 | 2.587
74.8 | 0.47 | 0.5651 | 0.1435 | 0.1205 | 0.906 | 1.544 | 2.567
81.1 | 0.51 | 0.608 | 0.1413 | 0.1195 | 0.899 | 1.531 | 2.527
87.3 | 0.55 | 0.6486 | 0.1377 | 0.1176 | 0.884 | 1.506 | 2.463
93.5 | 0.59 | 0.6859 | 0.1326 | 0.1147 | 0.863 | 1.47 | 2.372
99.8 | 0.63 | 0.7187 | 0.1261 | 0.111 | 0.835 | 1.422 | 2.255
106 | 0.67 | 0.747 | 0.1177 | 0.106 | 0.797 | 1.357 | 2.105
112.3 | 0.71 | 0.7705 | 0.1091 | 0.1008 | 0.758 | 1.291 | 1.95
118.5 | 0.75 | 0.7913 | 0.1002 | 0.0952 | 0.716 | 1.219 | 1.792
124.7 | 0.79 | 0.8093 | 0.0911 | 0.089 | 0.669 | 1.14 | 1.629
131 | 0.83 | 0.824 | 0.0818 | 0.0824 | 0.62 | 1.056 | 1.463
137.2 | 0.87 | 0.8347 | 0.0723 | 0.0754 | 0.567 | 0.965 | 1.293
143.4 | 0.91 | 0.8406 | 0.0625 | 0.0677 | 0.509 | 0.867 | 1.118
149.7 | 0.95 | 0.8383 | 0.0526 | 0.0595 | 0.447 | 0.762 | 0.94
155.9 | 0.99 | 0.8262 | 0.0425 | 0.0508 | 0.382 | 0.651 | 0.76
162.1 | 1.03 | 0.7969 | 0.0322 | 0.0415 | 0.312 | 0.532 | 0.575
168.4 | 1.07 | 0.7286 | 0.0217 | 0.0319 | 0.239 | 0.408 | 0.389
174.6 | 1.11 | 0.5641 | 0.011 | 0.0217 | 0.163 | 0.277 | 0.197
180.8 | 1.15 | -0.0016 | 0 | 0.0112 | 0.084 | 0.144 | 0
PROP | RPM | = | 38000
V | J | Pe | Ct | Cp | PWR | Torque | Thrust
(mph) | (Adv | Ratio) | (Hp) | (In-Lbf) | (Lbf)
0 | 0 | 0 | 0.1452 | 0.1306 | 1.064 | 1.764 | 2.738
6.4 | 0.04 | 0.0442 | 0.1453 | 0.13 | 1.059 | 1.756 | 2.742
12.8 | 0.08 | 0.0889 | 0.1455 | 0.1295 | 1.054 | 1.749 | 2.745
19.2 | 0.12 | 0.1339 | 0.1457 | 0.1291 | 1.051 | 1.744 | 2.748
25.6 | 0.16 | 0.1792 | 0.1459 | 0.1288 | 1.049 | 1.74 | 2.752
32 | 0.2 | 0.2247 | 0.146 | 0.1285 | 1.047 | 1.736 | 2.754
38.4 | 0.24 | 0.2703 | 0.1462 | 0.1283 | 1.045 | 1.733 | 2.757
44.8 | 0.28 | 0.3163 | 0.1462 | 0.128 | 1.043 | 1.729 | 2.759
51.2 | 0.32 | 0.3623 | 0.1463 | 0.1278 | 1.041 | 1.726 | 2.76
57.6 | 0.36 | 0.4089 | 0.1463 | 0.1274 | 1.037 | 1.721 | 2.76
64 | 0.4 | 0.4557 | 0.1462 | 0.1269 | 1.033 | 1.714 | 2.758
70.4 | 0.44 | 0.5032 | 0.146 | 0.1262 | 1.028 | 1.705 | 2.753
76.8 | 0.47 | 0.5503 | 0.145 | 0.1251 | 1.019 | 1.69 | 2.736
83.3 | 0.51 | 0.5966 | 0.143 | 0.1233 | 1.004 | 1.665 | 2.698
89.7 | 0.55 | 0.641 | 0.1394 | 0.1204 | 0.981 | 1.627 | 2.63
96.1 | 0.59 | 0.6812 | 0.1342 | 0.1169 | 0.952 | 1.579 | 2.532
102.5 | 0.63 | 0.7161 | 0.1275 | 0.1127 | 0.918 | 1.522 | 2.406
108.9 | 0.67 | 0.7455 | 0.1191 | 0.1074 | 0.875 | 1.451 | 2.246
115.3 | 0.71 | 0.7694 | 0.1103 | 0.102 | 0.831 | 1.379 | 2.08
121.7 | 0.75 | 0.7905 | 0.1013 | 0.0963 | 0.784 | 1.301 | 1.911
128.1 | 0.79 | 0.8088 | 0.0921 | 0.0901 | 0.734 | 1.217 | 1.738
134.5 | 0.83 | 0.8238 | 0.0828 | 0.0834 | 0.68 | 1.127 | 1.561
140.9 | 0.87 | 0.8349 | 0.0731 | 0.0762 | 0.621 | 1.03 | 1.379
147.3 | 0.91 | 0.8412 | 0.0633 | 0.0684 | 0.557 | 0.924 | 1.194
153.7 | 0.95 | 0.8397 | 0.0533 | 0.0602 | 0.491 | 0.814 | 1.005
160.1 | 0.99 | 0.8282 | 0.0431 | 0.0514 | 0.419 | 0.695 | 0.813
166.5 | 1.03 | 0.7995 | 0.0326 | 0.042 | 0.342 | 0.567 | 0.616
172.9 | 1.07 | 0.7315 | 0.022 | 0.0322 | 0.262 | 0.434 | 0.415
179.3 | 1.11 | 0.5657 | 0.0111 | 0.0218 | 0.177 | 0.294 | 0.21
185.7 | 1.15 | -0.0016 | 0 | 0.0115 | 0.094 | 0.155 | 0
PROP | RPM | = | 39000
V | J | Pe | Ct | Cp | PWR | Torque | Thrust
(mph) | (Adv | Ratio) | (Hp) | (In-Lbf) | (Lbf)
0 | 0 | 0 | 0.1473 | 0.1592 | 1.402 | 2.266 | 2.927
6.6 | 0.04 | 0.0371 | 0.1475 | 0.157 | 1.383 | 2.234 | 2.93
13.1 | 0.08 | 0.0753 | 0.1476 | 0.1551 | 1.366 | 2.207 | 2.933
19.7 | 0.12 | 0.1136 | 0.1479 | 0.1544 | 1.359 | 2.196 | 2.938
26.3 | 0.16 | 0.155 | 0.1479 | 0.1509 | 1.329 | 2.148 | 2.938
32.9 | 0.2 | 0.1964 | 0.148 | 0.149 | 1.312 | 2.12 | 2.94
39.4 | 0.24 | 0.2393 | 0.148 | 0.1468 | 1.292 | 2.088 | 2.941
46 | 0.28 | 0.2832 | 0.148 | 0.1447 | 1.274 | 2.059 | 2.941
52.6 | 0.32 | 0.3288 | 0.1479 | 0.1423 | 1.253 | 2.025 | 2.939
59.1 | 0.36 | 0.376 | 0.1478 | 0.1399 | 1.232 | 1.991 | 2.936
65.7 | 0.4 | 0.4248 | 0.1475 | 0.1373 | 1.209 | 1.954 | 2.931
72.3 | 0.43 | 0.4763 | 0.1471 | 0.1343 | 1.183 | 1.911 | 2.922
78.9 | 0.47 | 0.5295 | 0.1465 | 0.1313 | 1.156 | 1.868 | 2.911
85.4 | 0.51 | 0.5818 | 0.1451 | 0.1282 | 1.129 | 1.824 | 2.883
92 | 0.55 | 0.6308 | 0.1416 | 0.1243 | 1.094 | 1.768 | 2.813
98.6 | 0.59 | 0.6751 | 0.1363 | 0.1198 | 1.055 | 1.704 | 2.708
105.1 | 0.63 | 0.7122 | 0.1295 | 0.1151 | 1.013 | 1.637 | 2.574
111.7 | 0.67 | 0.7428 | 0.1209 | 0.1095 | 0.964 | 1.558 | 2.403
118.3 | 0.71 | 0.7674 | 0.1119 | 0.1038 | 0.914 | 1.477 | 2.224
124.9 | 0.75 | 0.7892 | 0.1027 | 0.0978 | 0.861 | 1.391 | 2.041
131.4 | 0.79 | 0.808 | 0.0934 | 0.0914 | 0.805 | 1.3 | 1.855
138 | 0.83 | 0.8233 | 0.0839 | 0.0846 | 0.745 | 1.204 | 1.667
144.6 | 0.87 | 0.8348 | 0.0742 | 0.0773 | 0.681 | 1.101 | 1.475
151.1 | 0.91 | 0.8417 | 0.0643 | 0.0694 | 0.612 | 0.988 | 1.277
157.7 | 0.95 | 0.841 | 0.0541 | 0.0611 | 0.538 | 0.869 | 1.075
164.3 | 0.99 | 0.8296 | 0.0437 | 0.0521 | 0.459 | 0.742 | 0.869
170.9 | 1.03 | 0.8013 | 0.0331 | 0.0425 | 0.374 | 0.605 | 0.658
177.4 | 1.07 | 0.7334 | 0.0224 | 0.0326 | 0.287 | 0.464 | 0.445
184 | 1.11 | 0.5671 | 0.0114 | 0.0222 | 0.195 | 0.315 | 0.226
190.6 | 1.15 | -0.0034 | 0 | 0.0119 | 0.104 | 0.169 | -0.001
PROP | RPM | = | 40000
V | J | Pe | Ct | Cp | PWR | Torque | Thrust
(mph) | (Adv | Ratio) | (Hp) | (In-Lbf) | (Lbf)
0 | 0 | 0 | 0.1498 | 0.1938 | 1.841 | 2.901 | 3.131
6.7 | 0.04 | 0.0312 | 0.15 | 0.1898 | 1.803 | 2.841 | 3.134
13.5 | 0.08 | 0.064 | 0.1501 | 0.1854 | 1.761 | 2.775 | 3.137
20.2 | 0.12 | 0.0984 | 0.1502 | 0.181 | 1.719 | 2.709 | 3.138
27 | 0.16 | 0.1342 | 0.1502 | 0.177 | 1.682 | 2.65 | 3.14
33.7 | 0.2 | 0.1721 | 0.1502 | 0.1725 | 1.639 | 2.583 | 3.139
40.4 | 0.24 | 0.2122 | 0.1501 | 0.1679 | 1.595 | 2.513 | 3.138
47.2 | 0.28 | 0.2534 | 0.15 | 0.1639 | 1.557 | 2.453 | 3.135
53.9 | 0.32 | 0.2975 | 0.1498 | 0.1593 | 1.513 | 2.384 | 3.131
60.7 | 0.36 | 0.3432 | 0.1495 | 0.155 | 1.473 | 2.321 | 3.125
67.4 | 0.4 | 0.391 | 0.1491 | 0.1508 | 1.433 | 2.257 | 3.117
74.1 | 0.43 | 0.4407 | 0.1486 | 0.1467 | 1.393 | 2.195 | 3.105
80.9 | 0.47 | 0.4926 | 0.1479 | 0.1425 | 1.353 | 2.132 | 3.091
87.6 | 0.51 | 0.5506 | 0.1469 | 0.1371 | 1.303 | 2.053 | 3.07
94.4 | 0.55 | 0.6113 | 0.145 | 0.1313 | 1.248 | 1.966 | 3.031
101.1 | 0.59 | 0.6627 | 0.1393 | 0.1247 | 1.184 | 1.866 | 2.912
107.8 | 0.63 | 0.7045 | 0.132 | 0.1186 | 1.126 | 1.775 | 2.759
114.6 | 0.67 | 0.7373 | 0.1235 | 0.1126 | 1.07 | 1.685 | 2.581
121.3 | 0.71 | 0.7641 | 0.1128 | 0.1051 | 0.998 | 1.573 | 2.358
128.1 | 0.75 | 0.7869 | 0.1045 | 0.0998 | 0.948 | 1.494 | 2.185
134.8 | 0.79 | 0.8057 | 0.0951 | 0.0933 | 0.887 | 1.397 | 1.987
141.5 | 0.83 | 0.8214 | 0.0855 | 0.0864 | 0.821 | 1.294 | 1.787
148.3 | 0.87 | 0.8332 | 0.0756 | 0.079 | 0.75 | 1.182 | 1.581
155 | 0.91 | 0.8412 | 0.0647 | 0.0699 | 0.664 | 1.046 | 1.351
161.8 | 0.95 | 0.8415 | 0.055 | 0.062 | 0.589 | 0.928 | 1.149
168.5 | 0.99 | 0.8302 | 0.0445 | 0.053 | 0.504 | 0.794 | 0.931
175.2 | 1.03 | 0.8019 | 0.0338 | 0.0434 | 0.412 | 0.649 | 0.707
182 | 1.07 | 0.7329 | 0.0229 | 0.0333 | 0.316 | 0.498 | 0.478
188.7 | 1.11 | 0.5636 | 0.0116 | 0.0227 | 0.216 | 0.34 | 0.242
195.5 | 1.15 | -0.0041 | 0 | 0.0123 | 0.117 | 0.184 | -0.001
PROP | RPM | = | 41000
V | J | Pe | Ct | Cp | PWR | Torque | Thrust
(mph) | (Adv | Ratio) | (Hp) | (In-Lbf) | (Lbf)
0 | 0 | 0 | 0.151 | 0.2059 | 2.106 | 3.237 | 3.316
6.9 | 0.04 | 0.0296 | 0.1512 | 0.2016 | 2.062 | 3.17 | 3.32
13.8 | 0.08 | 0.0606 | 0.1514 | 0.1974 | 2.02 | 3.105 | 3.324
20.7 | 0.12 | 0.0927 | 0.1516 | 0.1938 | 1.983 | 3.048 | 3.328
27.6 | 0.16 | 0.1262 | 0.1517 | 0.1901 | 1.945 | 2.989 | 3.331
34.5 | 0.2 | 0.161 | 0.1518 | 0.1863 | 1.906 | 2.929 | 3.332
41.4 | 0.24 | 0.1956 | 0.1519 | 0.1842 | 1.884 | 2.897 | 3.336
48.3 | 0.28 | 0.2304 | 0.1521 | 0.1826 | 1.868 | 2.871 | 3.339
55.2 | 0.32 | 0.2642 | 0.1522 | 0.1822 | 1.864 | 2.865 | 3.343
62.1 | 0.36 | 0.3065 | 0.1519 | 0.1762 | 1.803 | 2.772 | 3.335
69.1 | 0.4 | 0.3466 | 0.1516 | 0.1729 | 1.769 | 2.719 | 3.329
76 | 0.43 | 0.3943 | 0.1509 | 0.1663 | 1.702 | 2.616 | 3.313
82.9 | 0.47 | 0.4452 | 0.1499 | 0.1597 | 1.634 | 2.512 | 3.292
89.8 | 0.51 | 0.5033 | 0.1487 | 0.1518 | 1.553 | 2.387 | 3.265
96.7 | 0.55 | 0.5723 | 0.147 | 0.1421 | 1.454 | 2.235 | 3.228
103.6 | 0.59 | 0.6387 | 0.1434 | 0.1331 | 1.362 | 2.094 | 3.149
110.5 | 0.63 | 0.6892 | 0.1365 | 0.1253 | 1.282 | 1.97 | 2.998
117.4 | 0.67 | 0.7243 | 0.1261 | 0.117 | 1.197 | 1.84 | 2.769
124.3 | 0.71 | 0 | 0 | 0 | 0 | 0 | 0
131.2 | 0.75 | 0.7766 | 0.1076 | 0.1041 | 1.065 | 1.636 | 2.363
138.1 | 0.79 | 0.7974 | 0.0969 | 0.0961 | 0.983 | 1.511 | 2.128
145 | 0.83 | 0.814 | 0.088 | 0.0897 | 0.918 | 1.411 | 1.932
151.9 | 0.87 | 0.8263 | 0.0766 | 0.0806 | 0.824 | 1.267 | 1.681
158.8 | 0.91 | 0 | 0 | 0 | 0 | 0 | 0
165.7 | 0.95 | 0.8394 | 0.0564 | 0.0638 | 0.652 | 1.003 | 1.239
172.6 | 0.99 | 0.8278 | 0.0458 | 0.0546 | 0.559 | 0.859 | 1.005
179.5 | 1.03 | 0.7981 | 0.0349 | 0.0449 | 0.46 | 0.707 | 0.766
186.4 | 1.07 | 0.7294 | 0.0237 | 0.0347 | 0.355 | 0.546 | 0.521
193.4 | 1.11 | 0.5622 | 0.0121 | 0.0239 | 0.244 | 0.375 | 0.266
200.3 | 1.15 | 0 | 0 | 0.013 | 0.133 | 0.204 | 0
PROP | RPM | = | 42000
V | J | Pe | Ct | Cp | PWR | Torque | Thrust
(mph) | (Adv | Ratio) | (Hp) | (In-Lbf) | (Lbf)
0 | 0 | 0 | 0.1534 | 0.2359 | 2.594 | 3.893 | 3.534
7.1 | 0.04 | 0.0262 | 0.1536 | 0.2315 | 2.546 | 3.82 | 3.54
14.1 | 0.08 | 0.0541 | 0.1537 | 0.2245 | 2.469 | 3.706 | 3.542
21.2 | 0.12 | 0.0829 | 0.1539 | 0.2202 | 2.422 | 3.635 | 3.547
28.3 | 0.16 | 0.1136 | 0.154 | 0.2143 | 2.357 | 3.537 | 3.548
35.4 | 0.2 | 0.146 | 0.154 | 0.2083 | 2.291 | 3.438 | 3.548
42.4 | 0.24 | 0.1807 | 0.1538 | 0.2018 | 2.22 | 3.331 | 3.545
49.5 | 0.28 | 0.2169 | 0.1537 | 0.196 | 2.156 | 3.235 | 3.541
56.6 | 0.32 | 0.2559 | 0.1534 | 0.1895 | 2.084 | 3.127 | 3.534
63.7 | 0.36 | 0.2974 | 0.1529 | 0.1829 | 2.012 | 3.019 | 3.524
70.7 | 0.4 | 0.3414 | 0.1523 | 0.1763 | 1.939 | 2.91 | 3.51
77.8 | 0.43 | 0.3883 | 0.1516 | 0.1697 | 1.866 | 2.801 | 3.493
84.9 | 0.47 | 0.4367 | 0.1507 | 0.1636 | 1.8 | 2.701 | 3.472
92 | 0.51 | 0.4866 | 0.1496 | 0.158 | 1.737 | 2.607 | 3.448
99 | 0.55 | 0.5304 | 0.1486 | 0.1551 | 1.705 | 2.559 | 3.425
106.1 | 0.59 | 0.5846 | 0.1467 | 0.1487 | 1.636 | 2.455 | 3.379
113.2 | 0.63 | 0.6526 | 0.1412 | 0.1368 | 1.505 | 2.258 | 3.253
120.3 | 0.67 | 0 | 0 | 0 | 0 | 0 | 0
127.3 | 0.71 | 0 | 0 | 0 | 0 | 0 | 0
134.4 | 0.75 | 0.7655 | 0.1103 | 0.1082 | 1.19 | 1.785 | 2.541
141.5 | 0.79 | 0 | 0 | 0 | 0 | 0 | 0
148.6 | 0.83 | 0 | 0 | 0 | 0 | 0 | 0
155.6 | 0.87 | 0 | 0 | 0 | 0 | 0 | 0
162.7 | 0.91 | 0.8283 | 0.0663 | 0.0727 | 0.8 | 1.2 | 1.527
169.8 | 0.95 | 0 | 0 | 0 | 0 | 0 | 0
176.8 | 0.99 | 0.8152 | 0.0472 | 0.0572 | 0.63 | 0.945 | 1.088
183.9 | 1.03 | 0 | 0 | 0 | 0 | 0 | 0
191 | 1.07 | 0.7189 | 0.0247 | 0.0367 | 0.404 | 0.606 | 0.57
198.1 | 1.11 | 0.551 | 0.0124 | 0.0249 | 0.273 | 0.41 | 0.285
205.1 | 1.15 | -0.0009 | 0 | 0.0137 | 0.151 | 0.227 | 0