## Sheet1
4.625x3 | (46x3.dat) | 2014-12-22
====== | PERFORMANCE | DATA | (versus | advance | ratio | and | MPH) | ======
DEFINITIONS:
J=V/nD | (advance | ratio)
Ct=T/(rho | * | n**2 | * | D**4) | (thrust | coef.)
Cp=P/(rho | * | n**3 | * | D**5) | (power | coef.)
Pe=Ct*J/Cp | (efficiency)
V | (model | speed | in | MPH)
PROP | RPM | = | 1000
V | J | Pe | Ct | Cp | PWR | Torque | Thrust
(mph) | (Adv | Ratio) | (Hp) | (In-Lbf) | (Lbf)
0 | 0 | 0 | 0.1293 | 0.0627 | 0 | 0.001 | 0.002
0.1 | 0.03 | 0.0612 | 0.1285 | 0.0635 | 0 | 0.001 | 0.002
0.3 | 0.06 | 0.1202 | 0.1277 | 0.0643 | 0 | 0.001 | 0.002
0.4 | 0.09 | 0.1768 | 0.1266 | 0.065 | 0 | 0.001 | 0.002
0.5 | 0.12 | 0.231 | 0.1253 | 0.0657 | 0 | 0.001 | 0.002
0.7 | 0.15 | 0.2828 | 0.1238 | 0.0662 | 0 | 0.001 | 0.002
0.8 | 0.18 | 0.3321 | 0.1221 | 0.0667 | 0 | 0.001 | 0.002
0.9 | 0.21 | 0.379 | 0.12 | 0.0671 | 0 | 0.001 | 0.002
1.1 | 0.24 | 0.4233 | 0.1177 | 0.0673 | 0 | 0.001 | 0.002
1.2 | 0.27 | 0.465 | 0.115 | 0.0674 | 0 | 0.001 | 0.002
1.3 | 0.3 | 0.504 | 0.112 | 0.0672 | 0 | 0.001 | 0.002
1.5 | 0.33 | 0.5403 | 0.1085 | 0.0668 | 0 | 0.001 | 0.002
1.6 | 0.36 | 0.5737 | 0.1045 | 0.0661 | 0 | 0.001 | 0.002
1.7 | 0.39 | 0.6041 | 0.0999 | 0.065 | 0 | 0.001 | 0.001
1.9 | 0.42 | 0.6313 | 0.0946 | 0.0635 | 0 | 0.001 | 0.001
2 | 0.45 | 0.6552 | 0.0891 | 0.0617 | 0 | 0.001 | 0.001
2.1 | 0.48 | 0.676 | 0.0836 | 0.0598 | 0 | 0.001 | 0.001
2.3 | 0.51 | 0.6936 | 0.0779 | 0.0577 | 0 | 0.001 | 0.001
2.4 | 0.54 | 0.7084 | 0.072 | 0.0554 | 0 | 0.001 | 0.001
2.5 | 0.57 | 0.7201 | 0.0661 | 0.0527 | 0 | 0.001 | 0.001
2.7 | 0.61 | 0.7288 | 0.06 | 0.0498 | 0 | 0.001 | 0.001
2.8 | 0.64 | 0.7342 | 0.0537 | 0.0465 | 0 | 0 | 0.001
2.9 | 0.67 | 0.736 | 0.0473 | 0.0428 | 0 | 0 | 0.001
3 | 0.7 | 0.7324 | 0.0408 | 0.0387 | 0 | 0 | 0.001
3.2 | 0.73 | 0.7213 | 0.0341 | 0.0344 | 0 | 0 | 0
3.3 | 0.76 | 0.6979 | 0.0274 | 0.0297 | 0 | 0 | 0
3.4 | 0.79 | 0.6525 | 0.0206 | 0.0249 | 0 | 0 | 0
3.6 | 0.82 | 0.5679 | 0.0138 | 0.0199 | 0 | 0 | 0
3.7 | 0.85 | 0.3991 | 0.0069 | 0.0147 | 0 | 0 | 0
3.8 | 0.88 | 0.0002 | 0 | 0.0095 | 0 | 0 | 0
PROP | RPM | = | 2000
V | J | Pe | Ct | Cp | PWR | Torque | Thrust
(mph) | (Adv | Ratio) | (Hp) | (In-Lbf) | (Lbf)
0 | 0 | 0 | 0.1293 | 0.0627 | 0 | 0.003 | 0.008
0.3 | 0.03 | 0.0611 | 0.1286 | 0.0635 | 0 | 0.003 | 0.007
0.5 | 0.06 | 0.1199 | 0.1277 | 0.0643 | 0 | 0.003 | 0.007
0.8 | 0.09 | 0.1764 | 0.1266 | 0.065 | 0 | 0.003 | 0.007
1.1 | 0.12 | 0.2305 | 0.1253 | 0.0657 | 0 | 0.003 | 0.007
1.3 | 0.15 | 0.2822 | 0.1239 | 0.0663 | 0 | 0.003 | 0.007
1.6 | 0.18 | 0.3315 | 0.1221 | 0.0667 | 0 | 0.003 | 0.007
1.9 | 0.21 | 0.3783 | 0.1201 | 0.0671 | 0 | 0.003 | 0.007
2.1 | 0.24 | 0.4225 | 0.1178 | 0.0673 | 0 | 0.003 | 0.007
2.4 | 0.27 | 0.4642 | 0.1151 | 0.0674 | 0 | 0.003 | 0.007
2.6 | 0.3 | 0.5032 | 0.1121 | 0.0672 | 0 | 0.003 | 0.007
2.9 | 0.33 | 0.5394 | 0.1086 | 0.0668 | 0 | 0.003 | 0.006
3.2 | 0.36 | 0.5729 | 0.1046 | 0.0662 | 0 | 0.003 | 0.006
3.4 | 0.39 | 0.6033 | 0.1 | 0.0651 | 0 | 0.003 | 0.006
3.7 | 0.42 | 0.6305 | 0.0948 | 0.0635 | 0 | 0.003 | 0.006
4 | 0.45 | 0.6545 | 0.0893 | 0.0618 | 0 | 0.003 | 0.005
4.2 | 0.48 | 0.6753 | 0.0838 | 0.0599 | 0 | 0.003 | 0.005
4.5 | 0.51 | 0.693 | 0.0781 | 0.0578 | 0 | 0.002 | 0.005
4.8 | 0.54 | 0.7078 | 0.0723 | 0.0555 | 0 | 0.002 | 0.004
5 | 0.57 | 0.7196 | 0.0663 | 0.0529 | 0 | 0.002 | 0.004
5.3 | 0.6 | 0.7284 | 0.0603 | 0.0499 | 0 | 0.002 | 0.004
5.6 | 0.63 | 0.7339 | 0.054 | 0.0467 | 0 | 0.002 | 0.003
5.8 | 0.66 | 0.7357 | 0.0476 | 0.043 | 0 | 0.002 | 0.003
6.1 | 0.69 | 0.7321 | 0.041 | 0.0389 | 0 | 0.002 | 0.002
6.3 | 0.72 | 0.721 | 0.0343 | 0.0345 | 0 | 0.001 | 0.002
6.6 | 0.75 | 0.6975 | 0.0275 | 0.0298 | 0 | 0.001 | 0.002
6.9 | 0.78 | 0.6519 | 0.0207 | 0.0249 | 0 | 0.001 | 0.001
7.1 | 0.82 | 0.5667 | 0.0139 | 0.0199 | 0 | 0.001 | 0.001
7.4 | 0.85 | 0.3987 | 0.007 | 0.0148 | 0 | 0.001 | 0
7.7 | 0.88 | -0.0023 | 0 | 0.0096 | 0 | 0 | 0
PROP | RPM | = | 3000
V | J | Pe | Ct | Cp | PWR | Torque | Thrust
(mph) | (Adv | Ratio) | (Hp) | (In-Lbf) | (Lbf)
0 | 0 | 0 | 0.1293 | 0.0627 | 0 | 0.006 | 0.017
0.4 | 0.03 | 0.0611 | 0.1286 | 0.0635 | 0 | 0.006 | 0.017
0.8 | 0.06 | 0.12 | 0.1277 | 0.0643 | 0 | 0.006 | 0.017
1.2 | 0.09 | 0.1764 | 0.1266 | 0.065 | 0 | 0.006 | 0.017
1.6 | 0.12 | 0.2306 | 0.1253 | 0.0657 | 0 | 0.006 | 0.016
2 | 0.15 | 0.2823 | 0.1238 | 0.0662 | 0 | 0.006 | 0.016
2.4 | 0.18 | 0.3315 | 0.1221 | 0.0667 | 0 | 0.006 | 0.016
2.8 | 0.21 | 0.3783 | 0.1201 | 0.0671 | 0 | 0.006 | 0.016
3.2 | 0.24 | 0.4226 | 0.1178 | 0.0673 | 0 | 0.007 | 0.015
3.6 | 0.27 | 0.4643 | 0.1151 | 0.0674 | 0 | 0.007 | 0.015
4 | 0.3 | 0.5033 | 0.1121 | 0.0672 | 0 | 0.006 | 0.015
4.4 | 0.33 | 0.5395 | 0.1086 | 0.0668 | 0 | 0.006 | 0.014
4.8 | 0.36 | 0.573 | 0.1046 | 0.0662 | 0 | 0.006 | 0.014
5.2 | 0.39 | 0.6034 | 0.1 | 0.0651 | 0 | 0.006 | 0.013
5.6 | 0.42 | 0.6306 | 0.0948 | 0.0635 | 0 | 0.006 | 0.012
6 | 0.45 | 0.6546 | 0.0893 | 0.0618 | 0 | 0.006 | 0.012
6.3 | 0.48 | 0.6754 | 0.0838 | 0.0599 | 0 | 0.006 | 0.011
6.7 | 0.51 | 0.6931 | 0.0781 | 0.0578 | 0 | 0.006 | 0.01
7.1 | 0.54 | 0.7079 | 0.0723 | 0.0555 | 0 | 0.005 | 0.009
7.5 | 0.57 | 0.7196 | 0.0664 | 0.0529 | 0 | 0.005 | 0.009
7.9 | 0.6 | 0.7283 | 0.0603 | 0.05 | 0 | 0.005 | 0.008
8.3 | 0.63 | 0.7337 | 0.054 | 0.0467 | 0 | 0.005 | 0.007
8.7 | 0.66 | 0.7353 | 0.0476 | 0.043 | 0 | 0.004 | 0.006
9.1 | 0.69 | 0.7314 | 0.0409 | 0.0389 | 0 | 0.004 | 0.005
9.5 | 0.72 | 0.7196 | 0.0342 | 0.0344 | 0 | 0.003 | 0.004
9.9 | 0.75 | 0.6952 | 0.0273 | 0.0297 | 0 | 0.003 | 0.004
10.3 | 0.79 | 0.6481 | 0.0205 | 0.0248 | 0 | 0.002 | 0.003
10.7 | 0.82 | 0.5609 | 0.0136 | 0.0198 | 0 | 0.002 | 0.002
11.1 | 0.85 | 0.3911 | 0.0068 | 0.0146 | 0 | 0.001 | 0.001
11.5 | 0.88 | -0.0144 | -0.0002 | 0.0094 | 0 | 0.001 | 0
PROP | RPM | = | 4000
V | J | Pe | Ct | Cp | PWR | Torque | Thrust
(mph) | (Adv | Ratio) | (Hp) | (In-Lbf) | (Lbf)
0 | 0 | 0 | 0.1293 | 0.0627 | 0.001 | 0.011 | 0.03
0.5 | 0.03 | 0.061 | 0.1286 | 0.0635 | 0.001 | 0.011 | 0.03
1.1 | 0.06 | 0.1197 | 0.1277 | 0.0643 | 0.001 | 0.011 | 0.03
1.6 | 0.09 | 0.176 | 0.1266 | 0.065 | 0.001 | 0.011 | 0.03
2.1 | 0.12 | 0.23 | 0.1254 | 0.0657 | 0.001 | 0.011 | 0.029
2.6 | 0.15 | 0.2816 | 0.1239 | 0.0663 | 0.001 | 0.011 | 0.029
3.2 | 0.18 | 0.3308 | 0.1222 | 0.0667 | 0.001 | 0.011 | 0.028
3.7 | 0.21 | 0.3775 | 0.1202 | 0.0671 | 0.001 | 0.012 | 0.028
4.2 | 0.24 | 0.4217 | 0.1179 | 0.0674 | 0.001 | 0.012 | 0.027
4.8 | 0.27 | 0.4634 | 0.1152 | 0.0674 | 0.001 | 0.012 | 0.027
5.3 | 0.3 | 0.5024 | 0.1122 | 0.0673 | 0.001 | 0.012 | 0.026
5.8 | 0.33 | 0.5386 | 0.1087 | 0.0669 | 0.001 | 0.011 | 0.025
6.3 | 0.36 | 0.572 | 0.1048 | 0.0662 | 0.001 | 0.011 | 0.024
6.9 | 0.39 | 0.6025 | 0.1002 | 0.0652 | 0.001 | 0.011 | 0.023
7.4 | 0.42 | 0.6298 | 0.095 | 0.0636 | 0.001 | 0.011 | 0.022
7.9 | 0.45 | 0.6538 | 0.0896 | 0.0619 | 0.001 | 0.011 | 0.021
8.4 | 0.48 | 0.6747 | 0.084 | 0.06 | 0.001 | 0.01 | 0.02
9 | 0.51 | 0.6925 | 0.0784 | 0.058 | 0.001 | 0.01 | 0.018
9.5 | 0.54 | 0.7074 | 0.0726 | 0.0556 | 0.001 | 0.01 | 0.017
10 | 0.57 | 0.7192 | 0.0667 | 0.0531 | 0.001 | 0.009 | 0.016
10.6 | 0.6 | 0.728 | 0.0606 | 0.0502 | 0.001 | 0.009 | 0.014
11.1 | 0.63 | 0.7335 | 0.0543 | 0.0469 | 0.001 | 0.008 | 0.013
11.6 | 0.66 | 0.7353 | 0.0479 | 0.0432 | 0 | 0.007 | 0.011
12.1 | 0.69 | 0.7318 | 0.0413 | 0.0391 | 0 | 0.007 | 0.01
12.7 | 0.72 | 0.7205 | 0.0346 | 0.0347 | 0 | 0.006 | 0.008
13.2 | 0.75 | 0.697 | 0.0277 | 0.0299 | 0 | 0.005 | 0.006
13.7 | 0.78 | 0.6509 | 0.0208 | 0.025 | 0 | 0.004 | 0.005
14.3 | 0.81 | 0.5651 | 0.0139 | 0.02 | 0 | 0.003 | 0.003
14.8 | 0.84 | 0.3963 | 0.0069 | 0.0148 | 0 | 0.003 | 0.002
15.3 | 0.87 | -0.001 | 0 | 0.0096 | 0 | 0.002 | 0
PROP | RPM | = | 5000
V | J | Pe | Ct | Cp | PWR | Torque | Thrust
(mph) | (Adv | Ratio) | (Hp) | (In-Lbf) | (Lbf)
0 | 0 | 0 | 0.1293 | 0.0628 | 0.001 | 0.017 | 0.047
0.7 | 0.03 | 0.061 | 0.1286 | 0.0636 | 0.001 | 0.017 | 0.047
1.3 | 0.06 | 0.1196 | 0.1277 | 0.0643 | 0.001 | 0.017 | 0.047
2 | 0.09 | 0.176 | 0.1267 | 0.0651 | 0.001 | 0.017 | 0.046
2.6 | 0.12 | 0.23 | 0.1254 | 0.0657 | 0.001 | 0.018 | 0.046
3.3 | 0.15 | 0.2816 | 0.1239 | 0.0663 | 0.001 | 0.018 | 0.045
4 | 0.18 | 0.3308 | 0.1222 | 0.0668 | 0.001 | 0.018 | 0.045
4.6 | 0.21 | 0.3775 | 0.1202 | 0.0672 | 0.001 | 0.018 | 0.044
5.3 | 0.24 | 0.4217 | 0.1179 | 0.0674 | 0.001 | 0.018 | 0.043
5.9 | 0.27 | 0.4633 | 0.1153 | 0.0675 | 0.001 | 0.018 | 0.042
6.6 | 0.3 | 0.5023 | 0.1122 | 0.0673 | 0.001 | 0.018 | 0.041
7.3 | 0.33 | 0.5386 | 0.1088 | 0.0669 | 0.001 | 0.018 | 0.04
7.9 | 0.36 | 0.572 | 0.1048 | 0.0663 | 0.001 | 0.018 | 0.038
8.6 | 0.39 | 0.6025 | 0.1003 | 0.0652 | 0.001 | 0.017 | 0.037
9.2 | 0.42 | 0.6298 | 0.095 | 0.0637 | 0.001 | 0.017 | 0.035
9.9 | 0.45 | 0.6538 | 0.0896 | 0.0619 | 0.001 | 0.017 | 0.033
10.6 | 0.48 | 0.6747 | 0.0841 | 0.0601 | 0.001 | 0.016 | 0.031
11.2 | 0.51 | 0.6925 | 0.0784 | 0.058 | 0.001 | 0.016 | 0.029
11.9 | 0.54 | 0.7074 | 0.0726 | 0.0557 | 0.001 | 0.015 | 0.026
12.5 | 0.57 | 0.7192 | 0.0667 | 0.0531 | 0.001 | 0.014 | 0.024
13.2 | 0.6 | 0.728 | 0.0606 | 0.0502 | 0.001 | 0.013 | 0.022
13.9 | 0.63 | 0.7336 | 0.0544 | 0.0469 | 0.001 | 0.013 | 0.02
14.5 | 0.66 | 0.7354 | 0.0479 | 0.0432 | 0.001 | 0.012 | 0.017
15.2 | 0.69 | 0.7319 | 0.0413 | 0.0391 | 0.001 | 0.011 | 0.015
15.8 | 0.72 | 0.7206 | 0.0346 | 0.0347 | 0.001 | 0.009 | 0.013
16.5 | 0.75 | 0.6971 | 0.0277 | 0.0299 | 0.001 | 0.008 | 0.01
17.2 | 0.78 | 0.6511 | 0.0208 | 0.025 | 0.001 | 0.007 | 0.008
17.8 | 0.81 | 0.5652 | 0.0139 | 0.02 | 0 | 0.005 | 0.005
18.5 | 0.84 | 0.3964 | 0.0069 | 0.0148 | 0 | 0.004 | 0.003
19.1 | 0.87 | -0.0006 | 0 | 0.0096 | 0 | 0.003 | 0
PROP | RPM | = | 6000
V | J | Pe | Ct | Cp | PWR | Torque | Thrust
(mph) | (Adv | Ratio) | (Hp) | (In-Lbf) | (Lbf)
0 | 0 | 0 | 0.1294 | 0.0628 | 0.002 | 0.024 | 0.068
0.8 | 0.03 | 0.0609 | 0.1287 | 0.0636 | 0.002 | 0.025 | 0.068
1.6 | 0.06 | 0.1195 | 0.1278 | 0.0644 | 0.002 | 0.025 | 0.067
2.4 | 0.09 | 0.1758 | 0.1267 | 0.0651 | 0.002 | 0.025 | 0.067
3.2 | 0.12 | 0.2298 | 0.1255 | 0.0658 | 0.002 | 0.025 | 0.066
4 | 0.15 | 0.2813 | 0.124 | 0.0664 | 0.002 | 0.026 | 0.065
4.7 | 0.18 | 0.3305 | 0.1223 | 0.0668 | 0.002 | 0.026 | 0.064
5.5 | 0.21 | 0.3772 | 0.1203 | 0.0672 | 0.002 | 0.026 | 0.063
6.3 | 0.24 | 0.4214 | 0.118 | 0.0675 | 0.002 | 0.026 | 0.062
7.1 | 0.27 | 0.463 | 0.1154 | 0.0675 | 0.002 | 0.026 | 0.061
7.9 | 0.3 | 0.502 | 0.1123 | 0.0674 | 0.002 | 0.026 | 0.059
8.7 | 0.33 | 0.5383 | 0.1089 | 0.067 | 0.002 | 0.026 | 0.057
9.5 | 0.36 | 0.5717 | 0.1049 | 0.0663 | 0.002 | 0.026 | 0.055
10.3 | 0.39 | 0.6022 | 0.1004 | 0.0653 | 0.002 | 0.025 | 0.053
11.1 | 0.42 | 0.6295 | 0.0952 | 0.0637 | 0.002 | 0.025 | 0.05
11.9 | 0.45 | 0.6536 | 0.0897 | 0.062 | 0.002 | 0.024 | 0.047
12.7 | 0.48 | 0.6745 | 0.0842 | 0.0601 | 0.002 | 0.023 | 0.044
13.5 | 0.51 | 0.6924 | 0.0786 | 0.0581 | 0.002 | 0.022 | 0.041
14.2 | 0.54 | 0.7072 | 0.0728 | 0.0558 | 0.002 | 0.022 | 0.038
15 | 0.57 | 0.7191 | 0.0669 | 0.0532 | 0.002 | 0.021 | 0.035
15.8 | 0.6 | 0.728 | 0.0608 | 0.0503 | 0.002 | 0.019 | 0.032
16.6 | 0.63 | 0.7336 | 0.0545 | 0.047 | 0.002 | 0.018 | 0.029
17.4 | 0.66 | 0.7354 | 0.0481 | 0.0433 | 0.002 | 0.017 | 0.025
18.2 | 0.69 | 0.732 | 0.0415 | 0.0392 | 0.001 | 0.015 | 0.022
19 | 0.72 | 0.7209 | 0.0347 | 0.0348 | 0.001 | 0.013 | 0.018
19.8 | 0.75 | 0.6977 | 0.0279 | 0.03 | 0.001 | 0.012 | 0.015
20.6 | 0.78 | 0.6523 | 0.0209 | 0.0251 | 0.001 | 0.01 | 0.011
21.4 | 0.81 | 0.5668 | 0.014 | 0.02 | 0.001 | 0.008 | 0.007
22.2 | 0.84 | 0.3983 | 0.007 | 0.0148 | 0.001 | 0.006 | 0.004
22.9 | 0.87 | -0.0003 | 0 | 0.0096 | 0 | 0.004 | 0
PROP | RPM | = | 7000
V | J | Pe | Ct | Cp | PWR | Torque | Thrust
(mph) | (Adv | Ratio) | (Hp) | (In-Lbf) | (Lbf)
0 | 0 | 0 | 0.1294 | 0.0629 | 0.004 | 0.033 | 0.092
0.9 | 0.03 | 0.0609 | 0.1287 | 0.0637 | 0.004 | 0.033 | 0.092
1.8 | 0.06 | 0.1195 | 0.1278 | 0.0644 | 0.004 | 0.034 | 0.091
2.8 | 0.09 | 0.1758 | 0.1268 | 0.0652 | 0.004 | 0.034 | 0.091
3.7 | 0.12 | 0.2298 | 0.1255 | 0.0658 | 0.004 | 0.035 | 0.09
4.6 | 0.15 | 0.2813 | 0.1241 | 0.0664 | 0.004 | 0.035 | 0.089
5.5 | 0.18 | 0.3305 | 0.1224 | 0.0669 | 0.004 | 0.035 | 0.087
6.5 | 0.21 | 0.3772 | 0.1204 | 0.0673 | 0.004 | 0.035 | 0.086
7.4 | 0.24 | 0.4214 | 0.1181 | 0.0675 | 0.004 | 0.035 | 0.084
8.3 | 0.27 | 0.463 | 0.1154 | 0.0676 | 0.004 | 0.036 | 0.082
9.2 | 0.3 | 0.502 | 0.1124 | 0.0674 | 0.004 | 0.035 | 0.08
10.2 | 0.33 | 0.5383 | 0.109 | 0.0671 | 0.004 | 0.035 | 0.078
11.1 | 0.36 | 0.5718 | 0.105 | 0.0664 | 0.004 | 0.035 | 0.075
12 | 0.39 | 0.6023 | 0.1005 | 0.0653 | 0.004 | 0.034 | 0.072
12.9 | 0.42 | 0.6296 | 0.0952 | 0.0638 | 0.004 | 0.034 | 0.068
13.9 | 0.45 | 0.6537 | 0.0898 | 0.0621 | 0.004 | 0.033 | 0.064
14.8 | 0.48 | 0.6746 | 0.0843 | 0.0602 | 0.004 | 0.032 | 0.06
15.7 | 0.51 | 0.6925 | 0.0786 | 0.0581 | 0.003 | 0.031 | 0.056
16.6 | 0.54 | 0.7073 | 0.0728 | 0.0558 | 0.003 | 0.029 | 0.052
17.5 | 0.57 | 0.7192 | 0.0669 | 0.0532 | 0.003 | 0.028 | 0.048
18.5 | 0.6 | 0.728 | 0.0608 | 0.0503 | 0.003 | 0.026 | 0.043
19.4 | 0.63 | 0.7336 | 0.0545 | 0.047 | 0.003 | 0.025 | 0.039
20.3 | 0.66 | 0.7354 | 0.0481 | 0.0433 | 0.003 | 0.023 | 0.034
21.2 | 0.69 | 0.732 | 0.0415 | 0.0392 | 0.002 | 0.021 | 0.03
22.2 | 0.72 | 0.7209 | 0.0347 | 0.0348 | 0.002 | 0.018 | 0.025
23.1 | 0.75 | 0.6976 | 0.0278 | 0.03 | 0.002 | 0.016 | 0.02
24 | 0.78 | 0.6519 | 0.0209 | 0.0251 | 0.001 | 0.013 | 0.015
24.9 | 0.81 | 0.5658 | 0.0139 | 0.02 | 0.001 | 0.011 | 0.01
25.9 | 0.84 | 0.3971 | 0.007 | 0.0148 | 0.001 | 0.008 | 0.005
26.8 | 0.87 | -0.0112 | -0.0001 | 0.0095 | 0.001 | 0.005 | 0
PROP | RPM | = | 8000
V | J | Pe | Ct | Cp | PWR | Torque | Thrust
(mph) | (Adv | Ratio) | (Hp) | (In-Lbf) | (Lbf)
0 | 0 | 0 | 0.1295 | 0.0629 | 0.005 | 0.043 | 0.121
1.1 | 0.03 | 0.0609 | 0.1288 | 0.0637 | 0.006 | 0.044 | 0.12
2.1 | 0.06 | 0.1194 | 0.1279 | 0.0645 | 0.006 | 0.044 | 0.119
3.2 | 0.09 | 0.1757 | 0.1269 | 0.0652 | 0.006 | 0.045 | 0.118
4.2 | 0.12 | 0.2297 | 0.1256 | 0.0659 | 0.006 | 0.045 | 0.117
5.3 | 0.15 | 0.2812 | 0.1242 | 0.0665 | 0.006 | 0.046 | 0.116
6.3 | 0.18 | 0.3304 | 0.1224 | 0.067 | 0.006 | 0.046 | 0.114
7.4 | 0.21 | 0.3771 | 0.1205 | 0.0674 | 0.006 | 0.046 | 0.112
8.4 | 0.24 | 0.4213 | 0.1182 | 0.0676 | 0.006 | 0.046 | 0.11
9.5 | 0.27 | 0.4629 | 0.1155 | 0.0677 | 0.006 | 0.046 | 0.108
10.6 | 0.3 | 0.502 | 0.1125 | 0.0675 | 0.006 | 0.046 | 0.105
11.6 | 0.33 | 0.5382 | 0.109 | 0.0671 | 0.006 | 0.046 | 0.102
12.7 | 0.36 | 0.5717 | 0.1051 | 0.0664 | 0.006 | 0.046 | 0.098
13.7 | 0.39 | 0.6022 | 0.1006 | 0.0654 | 0.006 | 0.045 | 0.094
14.8 | 0.42 | 0.6296 | 0.0953 | 0.0638 | 0.006 | 0.044 | 0.089
15.8 | 0.45 | 0.6537 | 0.0899 | 0.0621 | 0.005 | 0.043 | 0.084
16.9 | 0.48 | 0.6746 | 0.0843 | 0.0603 | 0.005 | 0.041 | 0.079
17.9 | 0.51 | 0.6925 | 0.0787 | 0.0582 | 0.005 | 0.04 | 0.073
19 | 0.54 | 0.7074 | 0.0729 | 0.0559 | 0.005 | 0.038 | 0.068
20.1 | 0.57 | 0.7193 | 0.0669 | 0.0533 | 0.005 | 0.037 | 0.062
21.1 | 0.6 | 0.7281 | 0.0609 | 0.0504 | 0.004 | 0.035 | 0.057
22.2 | 0.63 | 0.7336 | 0.0546 | 0.047 | 0.004 | 0.032 | 0.051
23.2 | 0.66 | 0.7355 | 0.0481 | 0.0434 | 0.004 | 0.03 | 0.045
24.3 | 0.69 | 0.7321 | 0.0415 | 0.0393 | 0.003 | 0.027 | 0.039
25.3 | 0.72 | 0.7211 | 0.0348 | 0.0348 | 0.003 | 0.024 | 0.032
26.4 | 0.75 | 0.6978 | 0.0279 | 0.0301 | 0.003 | 0.021 | 0.026
27.4 | 0.78 | 0.6521 | 0.0209 | 0.0251 | 0.002 | 0.017 | 0.02
28.5 | 0.81 | 0.5661 | 0.0139 | 0.02 | 0.002 | 0.014 | 0.013
29.5 | 0.84 | 0.3973 | 0.007 | 0.0148 | 0.001 | 0.01 | 0.007
30.6 | 0.87 | -0.0005 | 0 | 0.0096 | 0.001 | 0.007 | 0
PROP | RPM | = | 9000
V | J | Pe | Ct | Cp | PWR | Torque | Thrust
(mph) | (Adv | Ratio) | (Hp) | (In-Lbf) | (Lbf)
0 | 0 | 0 | 0.1295 | 0.063 | 0.008 | 0.055 | 0.153
1.2 | 0.03 | 0.0608 | 0.1288 | 0.0638 | 0.008 | 0.055 | 0.152
2.4 | 0.06 | 0.1194 | 0.128 | 0.0646 | 0.008 | 0.056 | 0.151
3.6 | 0.09 | 0.1756 | 0.127 | 0.0653 | 0.008 | 0.057 | 0.15
4.7 | 0.12 | 0.2296 | 0.1257 | 0.066 | 0.008 | 0.057 | 0.148
5.9 | 0.15 | 0.2811 | 0.1242 | 0.0666 | 0.008 | 0.058 | 0.147
7.1 | 0.18 | 0.3302 | 0.1225 | 0.067 | 0.008 | 0.058 | 0.145
8.3 | 0.21 | 0.3769 | 0.1206 | 0.0674 | 0.008 | 0.059 | 0.142
9.5 | 0.24 | 0.4211 | 0.1183 | 0.0677 | 0.008 | 0.059 | 0.14
10.7 | 0.27 | 0.4628 | 0.1156 | 0.0677 | 0.008 | 0.059 | 0.137
11.9 | 0.3 | 0.5018 | 0.1126 | 0.0676 | 0.008 | 0.059 | 0.133
13.1 | 0.33 | 0.5381 | 0.1092 | 0.0672 | 0.008 | 0.058 | 0.129
14.2 | 0.36 | 0.5716 | 0.1052 | 0.0665 | 0.008 | 0.058 | 0.124
15.4 | 0.39 | 0.6021 | 0.1007 | 0.0655 | 0.008 | 0.057 | 0.119
16.6 | 0.42 | 0.6295 | 0.0954 | 0.0639 | 0.008 | 0.056 | 0.113
17.8 | 0.45 | 0.6536 | 0.09 | 0.0622 | 0.008 | 0.054 | 0.106
19 | 0.48 | 0.6746 | 0.0845 | 0.0603 | 0.007 | 0.052 | 0.1
20.2 | 0.51 | 0.6925 | 0.0788 | 0.0582 | 0.007 | 0.051 | 0.093
21.4 | 0.54 | 0.7074 | 0.073 | 0.0559 | 0.007 | 0.049 | 0.086
22.6 | 0.57 | 0.7193 | 0.067 | 0.0533 | 0.007 | 0.046 | 0.079
23.7 | 0.6 | 0.7281 | 0.0609 | 0.0504 | 0.006 | 0.044 | 0.072
24.9 | 0.63 | 0.7337 | 0.0546 | 0.0471 | 0.006 | 0.041 | 0.065
26.1 | 0.66 | 0.7356 | 0.0482 | 0.0434 | 0.005 | 0.038 | 0.057
27.3 | 0.69 | 0.7322 | 0.0416 | 0.0393 | 0.005 | 0.034 | 0.049
28.5 | 0.72 | 0.7212 | 0.0348 | 0.0349 | 0.004 | 0.03 | 0.041
29.7 | 0.75 | 0.698 | 0.0279 | 0.0301 | 0.004 | 0.026 | 0.033
30.9 | 0.78 | 0.6524 | 0.021 | 0.0252 | 0.003 | 0.022 | 0.025
32.1 | 0.81 | 0.5666 | 0.014 | 0.02 | 0.002 | 0.017 | 0.016
33.2 | 0.84 | 0.3977 | 0.007 | 0.0148 | 0.002 | 0.013 | 0.008
34.4 | 0.87 | -0.0011 | 0 | 0.0096 | 0.001 | 0.008 | 0
PROP | RPM | = | 10000
V | J | Pe | Ct | Cp | PWR | Torque | Thrust
(mph) | (Adv | Ratio) | (Hp) | (In-Lbf) | (Lbf)
0 | 0 | 0 | 0.1296 | 0.0631 | 0.011 | 0.068 | 0.189
1.3 | 0.03 | 0.0608 | 0.1289 | 0.0639 | 0.011 | 0.069 | 0.188
2.6 | 0.06 | 0.1193 | 0.1281 | 0.0647 | 0.011 | 0.069 | 0.187
4 | 0.09 | 0.1755 | 0.127 | 0.0654 | 0.011 | 0.07 | 0.185
5.3 | 0.12 | 0.2294 | 0.1258 | 0.0661 | 0.011 | 0.071 | 0.183
6.6 | 0.15 | 0.281 | 0.1244 | 0.0666 | 0.011 | 0.072 | 0.181
7.9 | 0.18 | 0.3301 | 0.1227 | 0.0671 | 0.011 | 0.072 | 0.179
9.2 | 0.21 | 0.3768 | 0.1207 | 0.0675 | 0.011 | 0.072 | 0.176
10.6 | 0.24 | 0.421 | 0.1184 | 0.0678 | 0.012 | 0.073 | 0.173
11.9 | 0.27 | 0.4627 | 0.1158 | 0.0678 | 0.012 | 0.073 | 0.169
13.2 | 0.3 | 0.5017 | 0.1128 | 0.0677 | 0.012 | 0.073 | 0.164
14.5 | 0.33 | 0.538 | 0.1093 | 0.0673 | 0.011 | 0.072 | 0.159
15.8 | 0.36 | 0.5715 | 0.1054 | 0.0666 | 0.011 | 0.071 | 0.154
17.1 | 0.39 | 0.6021 | 0.1008 | 0.0656 | 0.011 | 0.07 | 0.147
18.5 | 0.42 | 0.6295 | 0.0956 | 0.064 | 0.011 | 0.069 | 0.139
19.8 | 0.45 | 0.6536 | 0.0901 | 0.0623 | 0.011 | 0.067 | 0.131
21.1 | 0.48 | 0.6746 | 0.0846 | 0.0604 | 0.01 | 0.065 | 0.123
22.4 | 0.51 | 0.6925 | 0.0789 | 0.0583 | 0.01 | 0.063 | 0.115
23.7 | 0.54 | 0.7074 | 0.0731 | 0.056 | 0.01 | 0.06 | 0.107
25.1 | 0.57 | 0.7193 | 0.0671 | 0.0534 | 0.009 | 0.057 | 0.098
26.4 | 0.6 | 0.7282 | 0.061 | 0.0505 | 0.009 | 0.054 | 0.089
27.7 | 0.63 | 0.7338 | 0.0547 | 0.0472 | 0.008 | 0.051 | 0.08
29 | 0.66 | 0.7357 | 0.0483 | 0.0435 | 0.007 | 0.047 | 0.07
30.3 | 0.69 | 0.7323 | 0.0417 | 0.0394 | 0.007 | 0.042 | 0.061
31.7 | 0.72 | 0.7214 | 0.0349 | 0.0349 | 0.006 | 0.037 | 0.051
33 | 0.75 | 0.6983 | 0.028 | 0.0302 | 0.005 | 0.032 | 0.041
34.3 | 0.78 | 0.6529 | 0.021 | 0.0252 | 0.004 | 0.027 | 0.031
35.6 | 0.81 | 0.5672 | 0.014 | 0.0201 | 0.003 | 0.022 | 0.02
36.9 | 0.84 | 0.3985 | 0.007 | 0.0148 | 0.003 | 0.016 | 0.01
38.3 | 0.87 | -0.0009 | 0 | 0.0096 | 0.002 | 0.01 | 0
PROP | RPM | = | 11000
V | J | Pe | Ct | Cp | PWR | Torque | Thrust
(mph) | (Adv | Ratio) | (Hp) | (In-Lbf) | (Lbf)
0 | 0 | 0 | 0.1297 | 0.0632 | 0.014 | 0.082 | 0.229
1.5 | 0.03 | 0.0607 | 0.129 | 0.064 | 0.014 | 0.083 | 0.227
2.9 | 0.06 | 0.1192 | 0.1282 | 0.0648 | 0.015 | 0.084 | 0.226
4.4 | 0.09 | 0.1754 | 0.1271 | 0.0655 | 0.015 | 0.085 | 0.224
5.8 | 0.12 | 0.2293 | 0.1259 | 0.0662 | 0.015 | 0.086 | 0.222
7.3 | 0.15 | 0.2808 | 0.1245 | 0.0667 | 0.015 | 0.087 | 0.22
8.7 | 0.18 | 0.3299 | 0.1228 | 0.0672 | 0.015 | 0.087 | 0.217
10.2 | 0.21 | 0.3766 | 0.1208 | 0.0676 | 0.015 | 0.088 | 0.213
11.6 | 0.24 | 0.4208 | 0.1185 | 0.0679 | 0.015 | 0.088 | 0.209
13.1 | 0.27 | 0.4625 | 0.1159 | 0.0679 | 0.015 | 0.088 | 0.204
14.5 | 0.3 | 0.5015 | 0.1129 | 0.0678 | 0.015 | 0.088 | 0.199
16 | 0.33 | 0.5379 | 0.1094 | 0.0674 | 0.015 | 0.088 | 0.193
17.4 | 0.36 | 0.5714 | 0.1055 | 0.0667 | 0.015 | 0.087 | 0.186
18.9 | 0.39 | 0.602 | 0.101 | 0.0657 | 0.015 | 0.085 | 0.178
20.3 | 0.42 | 0.6294 | 0.0957 | 0.0641 | 0.015 | 0.083 | 0.169
21.8 | 0.45 | 0.6536 | 0.0903 | 0.0624 | 0.014 | 0.081 | 0.159
23.2 | 0.48 | 0.674 | 0.0845 | 0.0604 | 0.014 | 0.078 | 0.149
24.7 | 0.51 | 0.6919 | 0.0788 | 0.0583 | 0.013 | 0.076 | 0.139
26.1 | 0.54 | 0.7069 | 0.073 | 0.056 | 0.013 | 0.073 | 0.129
27.6 | 0.57 | 0.7188 | 0.0671 | 0.0534 | 0.012 | 0.069 | 0.118
29 | 0.6 | 0.7277 | 0.061 | 0.0505 | 0.011 | 0.066 | 0.108
30.5 | 0.63 | 0.7334 | 0.0547 | 0.0472 | 0.011 | 0.061 | 0.096
31.9 | 0.66 | 0.7353 | 0.0482 | 0.0435 | 0.01 | 0.056 | 0.085
33.4 | 0.69 | 0.732 | 0.0416 | 0.0394 | 0.009 | 0.051 | 0.073
34.8 | 0.72 | 0.7211 | 0.0348 | 0.0349 | 0.008 | 0.045 | 0.061
36.3 | 0.75 | 0.698 | 0.0279 | 0.0301 | 0.007 | 0.039 | 0.049
37.7 | 0.78 | 0.6524 | 0.021 | 0.0252 | 0.006 | 0.033 | 0.037
39.2 | 0.81 | 0.5667 | 0.014 | 0.02 | 0.005 | 0.026 | 0.025
40.6 | 0.84 | 0.398 | 0.007 | 0.0148 | 0.003 | 0.019 | 0.012
42.1 | 0.87 | -0.0005 | 0 | 0.0096 | 0.002 | 0.012 | 0
PROP | RPM | = | 12000
V | J | Pe | Ct | Cp | PWR | Torque | Thrust
(mph) | (Adv | Ratio) | (Hp) | (In-Lbf) | (Lbf)
0 | 0 | 0 | 0.1296 | 0.0633 | 0.019 | 0.098 | 0.272
1.6 | 0.03 | 0.0606 | 0.1289 | 0.0641 | 0.019 | 0.099 | 0.271
3.2 | 0.06 | 0.1189 | 0.1281 | 0.0649 | 0.019 | 0.1 | 0.269
4.7 | 0.09 | 0.175 | 0.1271 | 0.0656 | 0.019 | 0.101 | 0.267
6.3 | 0.12 | 0.2288 | 0.1259 | 0.0663 | 0.019 | 0.102 | 0.264
7.9 | 0.15 | 0.2802 | 0.1244 | 0.0668 | 0.02 | 0.103 | 0.261
9.5 | 0.18 | 0.3293 | 0.1227 | 0.0673 | 0.02 | 0.104 | 0.258
11.1 | 0.21 | 0.3759 | 0.1207 | 0.0677 | 0.02 | 0.105 | 0.253
12.7 | 0.24 | 0.42 | 0.1185 | 0.0679 | 0.02 | 0.105 | 0.249
14.2 | 0.27 | 0.4617 | 0.1158 | 0.068 | 0.02 | 0.105 | 0.243
15.8 | 0.3 | 0.5007 | 0.1128 | 0.0679 | 0.02 | 0.105 | 0.237
17.4 | 0.33 | 0.537 | 0.1094 | 0.0675 | 0.02 | 0.104 | 0.23
19 | 0.36 | 0.5706 | 0.1054 | 0.0668 | 0.02 | 0.103 | 0.221
20.6 | 0.39 | 0.6011 | 0.1009 | 0.0657 | 0.019 | 0.102 | 0.212
22.2 | 0.42 | 0.6286 | 0.0957 | 0.0642 | 0.019 | 0.099 | 0.201
23.7 | 0.45 | 0.6528 | 0.0902 | 0.0624 | 0.018 | 0.096 | 0.189
25.3 | 0.48 | 0.6738 | 0.0847 | 0.0605 | 0.018 | 0.094 | 0.178
26.9 | 0.51 | 0.6918 | 0.079 | 0.0584 | 0.017 | 0.09 | 0.166
28.5 | 0.54 | 0.7068 | 0.0732 | 0.0561 | 0.017 | 0.087 | 0.154
30.1 | 0.57 | 0.7188 | 0.0672 | 0.0535 | 0.016 | 0.083 | 0.141
31.7 | 0.6 | 0.7277 | 0.0611 | 0.0506 | 0.015 | 0.078 | 0.128
33.2 | 0.63 | 0.7334 | 0.0548 | 0.0473 | 0.014 | 0.073 | 0.115
34.8 | 0.66 | 0.7353 | 0.0483 | 0.0435 | 0.013 | 0.067 | 0.101
36.4 | 0.69 | 0.7321 | 0.0417 | 0.0395 | 0.012 | 0.061 | 0.088
38 | 0.72 | 0.7213 | 0.0349 | 0.035 | 0.01 | 0.054 | 0.073
39.6 | 0.75 | 0.6983 | 0.028 | 0.0302 | 0.009 | 0.047 | 0.059
41.2 | 0.78 | 0.653 | 0.021 | 0.0252 | 0.007 | 0.039 | 0.044
42.7 | 0.81 | 0.5676 | 0.014 | 0.0201 | 0.006 | 0.031 | 0.029
44.3 | 0.84 | 0.3989 | 0.007 | 0.0148 | 0.004 | 0.023 | 0.015
45.9 | 0.87 | -0.0009 | 0 | 0.0096 | 0.003 | 0.015 | 0
PROP | RPM | = | 13000
V | J | Pe | Ct | Cp | PWR | Torque | Thrust
(mph) | (Adv | Ratio) | (Hp) | (In-Lbf) | (Lbf)
0 | 0 | 0 | 0.1297 | 0.0634 | 0.024 | 0.115 | 0.32
1.7 | 0.03 | 0.0605 | 0.129 | 0.0642 | 0.024 | 0.116 | 0.318
3.4 | 0.06 | 0.1188 | 0.1282 | 0.065 | 0.024 | 0.118 | 0.316
5.1 | 0.09 | 0.1748 | 0.1272 | 0.0657 | 0.025 | 0.119 | 0.313
6.9 | 0.12 | 0.2286 | 0.126 | 0.0664 | 0.025 | 0.12 | 0.31
8.6 | 0.15 | 0.28 | 0.1245 | 0.067 | 0.025 | 0.121 | 0.307
10.3 | 0.18 | 0.329 | 0.1228 | 0.0675 | 0.025 | 0.122 | 0.303
12 | 0.21 | 0.3756 | 0.1209 | 0.0678 | 0.025 | 0.123 | 0.298
13.7 | 0.24 | 0.4198 | 0.1186 | 0.0681 | 0.025 | 0.123 | 0.292
15.4 | 0.27 | 0.4614 | 0.116 | 0.0681 | 0.025 | 0.124 | 0.286
17.1 | 0.3 | 0.5005 | 0.113 | 0.068 | 0.025 | 0.123 | 0.278
18.9 | 0.33 | 0.5368 | 0.1095 | 0.0676 | 0.025 | 0.123 | 0.27
20.6 | 0.36 | 0.5704 | 0.1056 | 0.0669 | 0.025 | 0.121 | 0.26
22.3 | 0.39 | 0.601 | 0.101 | 0.0658 | 0.025 | 0.119 | 0.249
24 | 0.42 | 0.6285 | 0.0958 | 0.0643 | 0.024 | 0.117 | 0.236
25.7 | 0.45 | 0.6527 | 0.0903 | 0.0625 | 0.023 | 0.113 | 0.222
27.4 | 0.48 | 0.6738 | 0.0847 | 0.0606 | 0.023 | 0.11 | 0.209
29.2 | 0.51 | 0.6918 | 0.0791 | 0.0585 | 0.022 | 0.106 | 0.195
30.9 | 0.54 | 0.7068 | 0.0733 | 0.0562 | 0.021 | 0.102 | 0.18
32.6 | 0.57 | 0.7188 | 0.0673 | 0.0536 | 0.02 | 0.097 | 0.166
34.3 | 0.6 | 0.7277 | 0.0612 | 0.0506 | 0.019 | 0.092 | 0.151
36 | 0.63 | 0.7334 | 0.0548 | 0.0473 | 0.018 | 0.086 | 0.135
37.7 | 0.66 | 0.7354 | 0.0484 | 0.0436 | 0.016 | 0.079 | 0.119
39.4 | 0.69 | 0.7321 | 0.0417 | 0.0395 | 0.015 | 0.072 | 0.103
41.2 | 0.72 | 0.7215 | 0.035 | 0.035 | 0.013 | 0.064 | 0.086
42.9 | 0.75 | 0.6984 | 0.0281 | 0.0302 | 0.011 | 0.055 | 0.069
44.6 | 0.78 | 0.6529 | 0.021 | 0.0252 | 0.009 | 0.046 | 0.052
46.3 | 0.81 | 0.5674 | 0.014 | 0.0201 | 0.008 | 0.036 | 0.035
48 | 0.84 | 0.3998 | 0.007 | 0.0148 | 0.006 | 0.027 | 0.017
49.7 | 0.87 | -0.0031 | 0 | 0.0096 | 0.004 | 0.017 | 0
PROP | RPM | = | 13999
V | J | Pe | Ct | Cp | PWR | Torque | Thrust
(mph) | (Adv | Ratio) | (Hp) | (In-Lbf) | (Lbf)
0 | 0 | 0 | 0.1298 | 0.0635 | 0.03 | 0.134 | 0.371
1.8 | 0.03 | 0.0603 | 0.1291 | 0.0643 | 0.03 | 0.135 | 0.369
3.7 | 0.06 | 0.1185 | 0.1283 | 0.0651 | 0.03 | 0.137 | 0.366
5.5 | 0.09 | 0.1744 | 0.1273 | 0.0658 | 0.031 | 0.138 | 0.364
7.4 | 0.12 | 0.228 | 0.1261 | 0.0665 | 0.031 | 0.14 | 0.36
9.2 | 0.15 | 0.2793 | 0.1246 | 0.0671 | 0.031 | 0.141 | 0.356
11.1 | 0.18 | 0.3282 | 0.1229 | 0.0676 | 0.032 | 0.142 | 0.351
12.9 | 0.21 | 0.3748 | 0.121 | 0.068 | 0.032 | 0.143 | 0.346
14.7 | 0.24 | 0.4189 | 0.1188 | 0.0682 | 0.032 | 0.143 | 0.339
16.6 | 0.27 | 0.4605 | 0.1162 | 0.0682 | 0.032 | 0.144 | 0.332
18.4 | 0.3 | 0.4995 | 0.1132 | 0.0681 | 0.032 | 0.143 | 0.323
20.3 | 0.33 | 0.5359 | 0.1097 | 0.0677 | 0.032 | 0.142 | 0.314
22.1 | 0.36 | 0.5694 | 0.1058 | 0.067 | 0.031 | 0.141 | 0.302
24 | 0.39 | 0.6001 | 0.1013 | 0.066 | 0.031 | 0.139 | 0.289
25.8 | 0.42 | 0.6276 | 0.0961 | 0.0644 | 0.03 | 0.135 | 0.274
27.7 | 0.45 | 0.6519 | 0.0906 | 0.0627 | 0.029 | 0.132 | 0.259
29.5 | 0.48 | 0.6731 | 0.0851 | 0.0608 | 0.028 | 0.128 | 0.243
31.3 | 0.51 | 0.6912 | 0.0794 | 0.0587 | 0.027 | 0.123 | 0.227
33.2 | 0.54 | 0.7063 | 0.0736 | 0.0564 | 0.026 | 0.119 | 0.21
35 | 0.57 | 0.7184 | 0.0676 | 0.0538 | 0.025 | 0.113 | 0.193
36.9 | 0.6 | 0.7275 | 0.0615 | 0.0508 | 0.024 | 0.107 | 0.176
38.7 | 0.63 | 0.7333 | 0.0552 | 0.0475 | 0.022 | 0.1 | 0.158
40.6 | 0.66 | 0.7356 | 0.0487 | 0.0438 | 0.02 | 0.092 | 0.139
42.4 | 0.69 | 0.7325 | 0.0421 | 0.0398 | 0.019 | 0.084 | 0.12
44.2 | 0.72 | 0.7222 | 0.0353 | 0.0353 | 0.016 | 0.074 | 0.101
46.1 | 0.75 | 0.7001 | 0.0284 | 0.0305 | 0.014 | 0.064 | 0.081
47.9 | 0.78 | 0.6568 | 0.0214 | 0.0255 | 0.012 | 0.054 | 0.061
49.8 | 0.81 | 0.5741 | 0.0144 | 0.0204 | 0.01 | 0.043 | 0.041
51.6 | 0.84 | 0.407 | 0.0073 | 0.015 | 0.007 | 0.032 | 0.021
53.5 | 0.87 | 0.0041 | 0 | 0.0095 | 0.004 | 0.02 | 0
PROP | RPM | = | 15000
V | J | Pe | Ct | Cp | PWR | Torque | Thrust
(mph) | (Adv | Ratio) | (Hp) | (In-Lbf) | (Lbf)
0 | 0 | 0 | 0.1298 | 0.0636 | 0.037 | 0.154 | 0.426
2 | 0.03 | 0.0603 | 0.1292 | 0.0644 | 0.037 | 0.156 | 0.424
4 | 0.06 | 0.1184 | 0.1283 | 0.0652 | 0.037 | 0.157 | 0.421
5.9 | 0.09 | 0.1743 | 0.1274 | 0.0659 | 0.038 | 0.159 | 0.418
7.9 | 0.12 | 0.2278 | 0.1262 | 0.0666 | 0.038 | 0.161 | 0.414
9.9 | 0.15 | 0.2795 | 0.1249 | 0.0672 | 0.039 | 0.162 | 0.41
11.9 | 0.18 | 0.3285 | 0.1233 | 0.0677 | 0.039 | 0.163 | 0.404
13.8 | 0.21 | 0.3751 | 0.1213 | 0.0681 | 0.039 | 0.164 | 0.398
15.8 | 0.24 | 0.4192 | 0.1191 | 0.0684 | 0.039 | 0.165 | 0.391
17.8 | 0.27 | 0.4609 | 0.1165 | 0.0684 | 0.039 | 0.165 | 0.382
19.8 | 0.3 | 0.5 | 0.1135 | 0.0683 | 0.039 | 0.165 | 0.372
21.7 | 0.33 | 0.5364 | 0.1101 | 0.0679 | 0.039 | 0.164 | 0.361
23.7 | 0.36 | 0.57 | 0.1062 | 0.0672 | 0.039 | 0.162 | 0.348
25.7 | 0.39 | 0.6007 | 0.1017 | 0.0662 | 0.038 | 0.16 | 0.334
27.7 | 0.42 | 0.6283 | 0.0965 | 0.0646 | 0.037 | 0.156 | 0.316
29.6 | 0.45 | 0.6526 | 0.091 | 0.0629 | 0.036 | 0.152 | 0.298
31.6 | 0.48 | 0.6738 | 0.0854 | 0.061 | 0.035 | 0.147 | 0.28
33.6 | 0.51 | 0.6919 | 0.0797 | 0.0589 | 0.034 | 0.142 | 0.261
35.6 | 0.54 | 0.707 | 0.0739 | 0.0566 | 0.032 | 0.137 | 0.242
37.5 | 0.57 | 0.7191 | 0.0679 | 0.0539 | 0.031 | 0.13 | 0.223
39.5 | 0.6 | 0.7281 | 0.0617 | 0.051 | 0.029 | 0.123 | 0.203
41.5 | 0.63 | 0.7339 | 0.0554 | 0.0477 | 0.027 | 0.115 | 0.182
43.5 | 0.66 | 0.7359 | 0.0489 | 0.044 | 0.025 | 0.106 | 0.16
45.4 | 0.69 | 0.7332 | 0.0423 | 0.0399 | 0.023 | 0.096 | 0.139
47.4 | 0.72 | 0.7226 | 0.0355 | 0.0354 | 0.02 | 0.086 | 0.116
49.4 | 0.75 | 0.701 | 0.0286 | 0.0306 | 0.018 | 0.074 | 0.094
51.4 | 0.78 | 0.6565 | 0.0215 | 0.0256 | 0.015 | 0.062 | 0.07
53.3 | 0.81 | 0.572 | 0.0143 | 0.0204 | 0.012 | 0.049 | 0.047
55.3 | 0.84 | 0.407 | 0.0072 | 0.0149 | 0.009 | 0.036 | 0.024
57.3 | 0.87 | -0.0047 | -0.0001 | 0.0095 | 0.005 | 0.023 | 0
PROP | RPM | = | 16000
V | J | Pe | Ct | Cp | PWR | Torque | Thrust
(mph) | (Adv | Ratio) | (Hp) | (In-Lbf) | (Lbf)
0 | 0 | 0 | 0.1301 | 0.0637 | 0.044 | 0.175 | 0.485
2.1 | 0.03 | 0.0603 | 0.1294 | 0.0646 | 0.045 | 0.177 | 0.483
4.2 | 0.06 | 0.1184 | 0.1287 | 0.0654 | 0.046 | 0.18 | 0.48
6.3 | 0.09 | 0.1743 | 0.1277 | 0.0661 | 0.046 | 0.182 | 0.476
8.4 | 0.12 | 0.228 | 0.1265 | 0.0668 | 0.047 | 0.183 | 0.472
10.5 | 0.15 | 0.2793 | 0.1251 | 0.0674 | 0.047 | 0.185 | 0.467
12.6 | 0.18 | 0.3282 | 0.1235 | 0.0679 | 0.047 | 0.186 | 0.461
14.8 | 0.21 | 0.3748 | 0.1215 | 0.0683 | 0.048 | 0.188 | 0.454
16.9 | 0.24 | 0.419 | 0.1193 | 0.0685 | 0.048 | 0.188 | 0.445
19 | 0.27 | 0.4607 | 0.1167 | 0.0686 | 0.048 | 0.188 | 0.436
21.1 | 0.3 | 0.4998 | 0.1137 | 0.0685 | 0.048 | 0.188 | 0.424
23.2 | 0.33 | 0.5362 | 0.1103 | 0.0681 | 0.047 | 0.187 | 0.412
25.3 | 0.36 | 0.5699 | 0.1064 | 0.0674 | 0.047 | 0.185 | 0.397
27.4 | 0.39 | 0.6006 | 0.1019 | 0.0663 | 0.046 | 0.182 | 0.38
29.5 | 0.42 | 0.6282 | 0.0966 | 0.0648 | 0.045 | 0.178 | 0.361
31.6 | 0.45 | 0.6526 | 0.0912 | 0.063 | 0.044 | 0.173 | 0.34
33.7 | 0.48 | 0.6738 | 0.0856 | 0.0611 | 0.043 | 0.168 | 0.319
35.8 | 0.51 | 0.6919 | 0.0798 | 0.059 | 0.041 | 0.162 | 0.298
37.9 | 0.54 | 0.7071 | 0.074 | 0.0567 | 0.04 | 0.156 | 0.276
40.1 | 0.57 | 0.7192 | 0.068 | 0.054 | 0.038 | 0.148 | 0.254
42.2 | 0.6 | 0.7281 | 0.0618 | 0.0511 | 0.036 | 0.14 | 0.231
44.3 | 0.63 | 0.734 | 0.0555 | 0.0477 | 0.033 | 0.131 | 0.207
46.4 | 0.66 | 0.736 | 0.049 | 0.044 | 0.031 | 0.121 | 0.183
48.5 | 0.69 | 0.7331 | 0.0423 | 0.0399 | 0.028 | 0.11 | 0.158
50.6 | 0.72 | 0.7231 | 0.0355 | 0.0355 | 0.025 | 0.097 | 0.133
52.7 | 0.75 | 0.7014 | 0.0286 | 0.0307 | 0.021 | 0.084 | 0.107
54.8 | 0.78 | 0.658 | 0.0216 | 0.0257 | 0.018 | 0.07 | 0.081
56.9 | 0.81 | 0.5749 | 0.0145 | 0.0204 | 0.014 | 0.056 | 0.054
59 | 0.84 | 0.4076 | 0.0073 | 0.015 | 0.01 | 0.041 | 0.027
61.1 | 0.87 | 0.0001 | 0 | 0.0095 | 0.007 | 0.026 | 0
PROP | RPM | = | 17000
V | J | Pe | Ct | Cp | PWR | Torque | Thrust
(mph) | (Adv | Ratio) | (Hp) | (In-Lbf) | (Lbf)
0 | 0 | 0 | 0.1302 | 0.0639 | 0.053 | 0.198 | 0.549
2.2 | 0.03 | 0.0602 | 0.1296 | 0.0647 | 0.054 | 0.201 | 0.546
4.5 | 0.06 | 0.1183 | 0.1288 | 0.0655 | 0.055 | 0.203 | 0.543
6.7 | 0.09 | 0.1741 | 0.1279 | 0.0663 | 0.055 | 0.206 | 0.539
9 | 0.12 | 0.2277 | 0.1267 | 0.067 | 0.056 | 0.208 | 0.534
11.2 | 0.15 | 0.279 | 0.1253 | 0.0676 | 0.057 | 0.21 | 0.528
13.4 | 0.18 | 0.3279 | 0.1237 | 0.0681 | 0.057 | 0.211 | 0.521
15.7 | 0.21 | 0.3745 | 0.1218 | 0.0685 | 0.057 | 0.212 | 0.513
17.9 | 0.24 | 0.4187 | 0.1195 | 0.0687 | 0.057 | 0.213 | 0.504
20.2 | 0.27 | 0.4603 | 0.117 | 0.0688 | 0.058 | 0.213 | 0.493
22.4 | 0.3 | 0.4995 | 0.114 | 0.0686 | 0.057 | 0.213 | 0.48
24.6 | 0.33 | 0.5359 | 0.1106 | 0.0683 | 0.057 | 0.212 | 0.466
26.9 | 0.36 | 0.5696 | 0.1066 | 0.0676 | 0.057 | 0.21 | 0.449
29.1 | 0.39 | 0.6004 | 0.1021 | 0.0665 | 0.056 | 0.206 | 0.43
31.4 | 0.42 | 0.6281 | 0.0969 | 0.0649 | 0.054 | 0.201 | 0.408
33.6 | 0.45 | 0.6525 | 0.0914 | 0.0632 | 0.053 | 0.196 | 0.385
35.8 | 0.48 | 0.6737 | 0.0858 | 0.0613 | 0.051 | 0.19 | 0.361
38.1 | 0.51 | 0.6919 | 0.08 | 0.0591 | 0.049 | 0.183 | 0.337
40.3 | 0.54 | 0.707 | 0.0742 | 0.0568 | 0.047 | 0.176 | 0.312
42.6 | 0.57 | 0.7192 | 0.0682 | 0.0542 | 0.045 | 0.168 | 0.287
44.8 | 0.6 | 0.7282 | 0.062 | 0.0512 | 0.043 | 0.159 | 0.261
47 | 0.63 | 0.734 | 0.0556 | 0.0479 | 0.04 | 0.148 | 0.234
49.3 | 0.66 | 0.7363 | 0.0491 | 0.0441 | 0.037 | 0.137 | 0.207
51.5 | 0.69 | 0.7335 | 0.0425 | 0.0401 | 0.034 | 0.124 | 0.179
53.8 | 0.72 | 0.7234 | 0.0357 | 0.0356 | 0.03 | 0.11 | 0.15
56 | 0.75 | 0.7018 | 0.0287 | 0.0308 | 0.026 | 0.095 | 0.121
58.2 | 0.78 | 0.6586 | 0.0217 | 0.0257 | 0.022 | 0.08 | 0.091
60.5 | 0.81 | 0.5755 | 0.0145 | 0.0205 | 0.017 | 0.063 | 0.061
62.7 | 0.84 | 0.4084 | 0.0073 | 0.015 | 0.013 | 0.047 | 0.031
65 | 0.87 | -0.0001 | 0 | 0.0095 | 0.008 | 0.03 | 0
PROP | RPM | = | 18000
V | J | Pe | Ct | Cp | PWR | Torque | Thrust
(mph) | (Adv | Ratio) | (Hp) | (In-Lbf) | (Lbf)
0 | 0 | 0 | 0.1303 | 0.0641 | 0.064 | 0.223 | 0.616
2.4 | 0.03 | 0.0601 | 0.1297 | 0.0649 | 0.064 | 0.226 | 0.613
4.7 | 0.06 | 0.1181 | 0.129 | 0.0657 | 0.065 | 0.228 | 0.609
7.1 | 0.09 | 0.1739 | 0.1281 | 0.0665 | 0.066 | 0.231 | 0.605
9.5 | 0.12 | 0.2274 | 0.1269 | 0.0672 | 0.067 | 0.233 | 0.599
11.9 | 0.15 | 0.2787 | 0.1255 | 0.0678 | 0.067 | 0.236 | 0.593
14.2 | 0.18 | 0.3276 | 0.1239 | 0.0683 | 0.068 | 0.237 | 0.585
16.6 | 0.21 | 0.3742 | 0.122 | 0.0687 | 0.068 | 0.239 | 0.576
19 | 0.24 | 0.4183 | 0.1198 | 0.0689 | 0.068 | 0.24 | 0.566
21.3 | 0.27 | 0.46 | 0.1172 | 0.069 | 0.068 | 0.24 | 0.553
23.7 | 0.3 | 0.4992 | 0.1142 | 0.0688 | 0.068 | 0.239 | 0.539
26.1 | 0.33 | 0.5357 | 0.1108 | 0.0684 | 0.068 | 0.238 | 0.523
28.5 | 0.36 | 0.5694 | 0.1069 | 0.0678 | 0.067 | 0.236 | 0.505
30.8 | 0.39 | 0.6002 | 0.1023 | 0.0667 | 0.066 | 0.232 | 0.483
33.2 | 0.42 | 0.6279 | 0.0971 | 0.0651 | 0.065 | 0.226 | 0.458
35.6 | 0.45 | 0.6524 | 0.0916 | 0.0634 | 0.063 | 0.22 | 0.433
37.9 | 0.48 | 0.6737 | 0.086 | 0.0614 | 0.061 | 0.214 | 0.406
40.3 | 0.51 | 0.6919 | 0.0802 | 0.0593 | 0.059 | 0.206 | 0.379
42.7 | 0.54 | 0.7071 | 0.0743 | 0.0569 | 0.057 | 0.198 | 0.351
45.1 | 0.57 | 0.7192 | 0.0683 | 0.0543 | 0.054 | 0.189 | 0.322
47.4 | 0.6 | 0.7282 | 0.0621 | 0.0513 | 0.051 | 0.178 | 0.293
49.8 | 0.63 | 0.7341 | 0.0557 | 0.048 | 0.048 | 0.167 | 0.263
52.2 | 0.66 | 0.7363 | 0.0492 | 0.0442 | 0.044 | 0.154 | 0.232
54.6 | 0.69 | 0.7336 | 0.0426 | 0.0401 | 0.04 | 0.14 | 0.201
56.9 | 0.72 | 0.7235 | 0.0358 | 0.0357 | 0.035 | 0.124 | 0.169
59.3 | 0.75 | 0.7019 | 0.0288 | 0.0309 | 0.031 | 0.107 | 0.136
61.7 | 0.78 | 0.6588 | 0.0217 | 0.0258 | 0.026 | 0.09 | 0.103
64 | 0.81 | 0.576 | 0.0145 | 0.0205 | 0.02 | 0.071 | 0.069
66.4 | 0.84 | 0.4091 | 0.0073 | 0.015 | 0.015 | 0.052 | 0.034
68.8 | 0.87 | -0.0008 | 0 | 0.0095 | 0.009 | 0.033 | 0
PROP | RPM | = | 19000
V | J | Pe | Ct | Cp | PWR | Torque | Thrust
(mph) | (Adv | Ratio) | (Hp) | (In-Lbf) | (Lbf)
0 | 0 | 0 | 0.1305 | 0.0643 | 0.075 | 0.249 | 0.687
2.5 | 0.03 | 0.06 | 0.1299 | 0.0651 | 0.076 | 0.252 | 0.684
5 | 0.06 | 0.1179 | 0.1292 | 0.0659 | 0.077 | 0.255 | 0.68
7.5 | 0.09 | 0.1736 | 0.1282 | 0.0667 | 0.078 | 0.258 | 0.675
10 | 0.12 | 0.227 | 0.1271 | 0.0674 | 0.079 | 0.261 | 0.669
12.5 | 0.15 | 0.2782 | 0.1258 | 0.068 | 0.079 | 0.263 | 0.662
15 | 0.18 | 0.3271 | 0.1241 | 0.0685 | 0.08 | 0.265 | 0.653
17.5 | 0.21 | 0.3737 | 0.1222 | 0.0689 | 0.08 | 0.267 | 0.643
20 | 0.24 | 0.4179 | 0.12 | 0.0691 | 0.081 | 0.268 | 0.632
22.5 | 0.27 | 0.4596 | 0.1175 | 0.0692 | 0.081 | 0.268 | 0.618
25 | 0.3 | 0.4987 | 0.1145 | 0.0691 | 0.081 | 0.267 | 0.602
27.5 | 0.33 | 0.5353 | 0.1111 | 0.0687 | 0.08 | 0.266 | 0.584
30 | 0.36 | 0.569 | 0.1071 | 0.068 | 0.079 | 0.263 | 0.564
32.5 | 0.39 | 0.5999 | 0.1026 | 0.0669 | 0.078 | 0.259 | 0.54
35 | 0.42 | 0.6277 | 0.0973 | 0.0653 | 0.076 | 0.253 | 0.512
37.6 | 0.45 | 0.6522 | 0.0919 | 0.0636 | 0.074 | 0.246 | 0.483
40.1 | 0.48 | 0.6735 | 0.0862 | 0.0616 | 0.072 | 0.239 | 0.454
42.6 | 0.51 | 0.6918 | 0.0804 | 0.0595 | 0.069 | 0.23 | 0.423
45.1 | 0.54 | 0.707 | 0.0745 | 0.0571 | 0.067 | 0.221 | 0.392
47.6 | 0.57 | 0.7192 | 0.0685 | 0.0544 | 0.064 | 0.211 | 0.36
50.1 | 0.6 | 0.7283 | 0.0623 | 0.0514 | 0.06 | 0.199 | 0.328
52.6 | 0.63 | 0.7342 | 0.0559 | 0.0481 | 0.056 | 0.186 | 0.294
55.1 | 0.66 | 0.7364 | 0.0494 | 0.0444 | 0.052 | 0.172 | 0.26
57.6 | 0.69 | 0.7337 | 0.0427 | 0.0403 | 0.047 | 0.156 | 0.225
60.1 | 0.72 | 0.7238 | 0.0359 | 0.0358 | 0.042 | 0.139 | 0.189
62.6 | 0.75 | 0.7024 | 0.0289 | 0.031 | 0.036 | 0.12 | 0.152
65.1 | 0.78 | 0.6595 | 0.0218 | 0.0259 | 0.03 | 0.1 | 0.115
67.6 | 0.81 | 0.577 | 0.0146 | 0.0206 | 0.024 | 0.08 | 0.077
70.1 | 0.84 | 0.4099 | 0.0073 | 0.0151 | 0.018 | 0.058 | 0.039
72.6 | 0.87 | -0.0008 | 0 | 0.0095 | 0.011 | 0.037 | 0
PROP | RPM | = | 20000
V | J | Pe | Ct | Cp | PWR | Torque | Thrust
(mph) | (Adv | Ratio) | (Hp) | (In-Lbf) | (Lbf)
0 | 0 | 0 | 0.1306 | 0.0645 | 0.088 | 0.277 | 0.762
2.6 | 0.03 | 0.0599 | 0.1301 | 0.0653 | 0.089 | 0.28 | 0.758
5.3 | 0.06 | 0.1177 | 0.1294 | 0.0662 | 0.09 | 0.284 | 0.754
7.9 | 0.09 | 0.1733 | 0.1285 | 0.0669 | 0.091 | 0.287 | 0.749
10.5 | 0.12 | 0.2267 | 0.1274 | 0.0676 | 0.092 | 0.29 | 0.743
13.2 | 0.15 | 0.2778 | 0.126 | 0.0682 | 0.093 | 0.293 | 0.735
15.8 | 0.18 | 0.3267 | 0.1244 | 0.0687 | 0.094 | 0.295 | 0.725
18.4 | 0.21 | 0.3732 | 0.1225 | 0.0691 | 0.094 | 0.297 | 0.714
21.1 | 0.24 | 0.4174 | 0.1203 | 0.0694 | 0.094 | 0.298 | 0.701
23.7 | 0.27 | 0.4591 | 0.1178 | 0.0694 | 0.095 | 0.298 | 0.687
26.4 | 0.3 | 0.4983 | 0.1148 | 0.0693 | 0.094 | 0.297 | 0.669
29 | 0.33 | 0.5349 | 0.1114 | 0.0689 | 0.094 | 0.296 | 0.649
31.6 | 0.36 | 0.5688 | 0.1074 | 0.0682 | 0.093 | 0.293 | 0.626
34.3 | 0.39 | 0.5998 | 0.1029 | 0.0671 | 0.091 | 0.288 | 0.6
36.9 | 0.42 | 0.6278 | 0.0976 | 0.0655 | 0.089 | 0.281 | 0.569
39.5 | 0.45 | 0.6524 | 0.0921 | 0.0637 | 0.087 | 0.273 | 0.537
42.2 | 0.48 | 0.674 | 0.0864 | 0.0617 | 0.084 | 0.265 | 0.504
44.8 | 0.51 | 0.6926 | 0.0807 | 0.0596 | 0.081 | 0.256 | 0.47
47.4 | 0.54 | 0.7081 | 0.0747 | 0.0571 | 0.078 | 0.245 | 0.436
50.1 | 0.57 | 0.7207 | 0.0687 | 0.0545 | 0.074 | 0.234 | 0.4
52.7 | 0.6 | 0.7302 | 0.0624 | 0.0514 | 0.07 | 0.221 | 0.364
55.3 | 0.63 | 0.7365 | 0.056 | 0.0481 | 0.065 | 0.206 | 0.327
58 | 0.66 | 0.7392 | 0.0495 | 0.0443 | 0.06 | 0.19 | 0.289
60.6 | 0.69 | 0.7369 | 0.0428 | 0.0402 | 0.055 | 0.173 | 0.25
63.2 | 0.72 | 0.7272 | 0.0359 | 0.0357 | 0.049 | 0.153 | 0.21
65.9 | 0.75 | 0.706 | 0.0289 | 0.0308 | 0.042 | 0.132 | 0.169
68.5 | 0.78 | 0.6629 | 0.0218 | 0.0257 | 0.035 | 0.11 | 0.127
71.1 | 0.81 | 0.58 | 0.0146 | 0.0204 | 0.028 | 0.088 | 0.085
73.8 | 0.84 | 0.4121 | 0.0073 | 0.015 | 0.02 | 0.064 | 0.043
76.4 | 0.87 | -0.0008 | 0 | 0.0095 | 0.013 | 0.041 | 0
PROP | RPM | = | 21000
V | J | Pe | Ct | Cp | PWR | Torque | Thrust
(mph) | (Adv | Ratio) | (Hp) | (In-Lbf) | (Lbf)
0 | 0 | 0 | 0.1307 | 0.0642 | 0.101 | 0.304 | 0.84
2.8 | 0.03 | 0.0602 | 0.1302 | 0.0651 | 0.103 | 0.308 | 0.837
5.5 | 0.06 | 0.1181 | 0.1295 | 0.066 | 0.104 | 0.312 | 0.832
8.3 | 0.09 | 0.1739 | 0.1286 | 0.0668 | 0.105 | 0.316 | 0.827
11.1 | 0.12 | 0.2274 | 0.1275 | 0.0675 | 0.106 | 0.319 | 0.82
13.8 | 0.15 | 0.2786 | 0.1262 | 0.0681 | 0.107 | 0.322 | 0.811
16.6 | 0.18 | 0.3276 | 0.1246 | 0.0687 | 0.108 | 0.325 | 0.801
19.4 | 0.21 | 0.3742 | 0.1228 | 0.0691 | 0.109 | 0.327 | 0.789
22.1 | 0.24 | 0.4184 | 0.1206 | 0.0693 | 0.109 | 0.328 | 0.775
24.9 | 0.27 | 0.4602 | 0.118 | 0.0694 | 0.109 | 0.329 | 0.759
27.7 | 0.3 | 0.4995 | 0.115 | 0.0693 | 0.109 | 0.328 | 0.739
30.4 | 0.33 | 0.5362 | 0.1116 | 0.0689 | 0.109 | 0.326 | 0.718
33.2 | 0.36 | 0.5702 | 0.1077 | 0.0682 | 0.107 | 0.323 | 0.692
36 | 0.39 | 0.6013 | 0.1032 | 0.0671 | 0.106 | 0.317 | 0.663
38.7 | 0.42 | 0.6295 | 0.0979 | 0.0655 | 0.103 | 0.31 | 0.629
41.5 | 0.45 | 0.6545 | 0.0924 | 0.0637 | 0.1 | 0.301 | 0.594
44.3 | 0.48 | 0.6765 | 0.0867 | 0.0617 | 0.097 | 0.292 | 0.557
47 | 0.51 | 0.6955 | 0.0809 | 0.0595 | 0.094 | 0.281 | 0.52
49.8 | 0.54 | 0.7115 | 0.0749 | 0.057 | 0.09 | 0.27 | 0.482
52.6 | 0.57 | 0.7245 | 0.0689 | 0.0543 | 0.086 | 0.257 | 0.443
55.3 | 0.6 | 0.7344 | 0.0626 | 0.0513 | 0.081 | 0.243 | 0.402
58.1 | 0.63 | 0.741 | 0.0562 | 0.0479 | 0.076 | 0.227 | 0.361
60.9 | 0.66 | 0.7439 | 0.0496 | 0.0441 | 0.07 | 0.209 | 0.319
63.6 | 0.69 | 0.7416 | 0.0429 | 0.04 | 0.063 | 0.189 | 0.276
66.4 | 0.72 | 0.7319 | 0.036 | 0.0355 | 0.056 | 0.168 | 0.232
69.2 | 0.75 | 0.7106 | 0.029 | 0.0307 | 0.048 | 0.145 | 0.186
71.9 | 0.78 | 0.6674 | 0.0219 | 0.0256 | 0.04 | 0.121 | 0.141
74.7 | 0.81 | 0.5842 | 0.0146 | 0.0204 | 0.032 | 0.096 | 0.094
77.5 | 0.84 | 0.4151 | 0.0073 | 0.0149 | 0.024 | 0.071 | 0.047
80.2 | 0.87 | -0.001 | 0 | 0.0094 | 0.015 | 0.045 | 0
PROP | RPM | = | 22000
V | J | Pe | Ct | Cp | PWR | Torque | Thrust
(mph) | (Adv | Ratio) | (Hp) | (In-Lbf) | (Lbf)
0 | 0 | 0 | 0.1308 | 0.0639 | 0.116 | 0.332 | 0.923
2.9 | 0.03 | 0.0605 | 0.1303 | 0.0648 | 0.117 | 0.336 | 0.919
5.8 | 0.06 | 0.1188 | 0.1297 | 0.0657 | 0.119 | 0.341 | 0.915
8.7 | 0.09 | 0.1747 | 0.1288 | 0.0665 | 0.121 | 0.346 | 0.909
11.6 | 0.12 | 0.2284 | 0.1278 | 0.0673 | 0.122 | 0.35 | 0.901
14.5 | 0.15 | 0.2797 | 0.1265 | 0.068 | 0.123 | 0.353 | 0.892
17.4 | 0.18 | 0.3287 | 0.1249 | 0.0686 | 0.124 | 0.356 | 0.881
20.3 | 0.21 | 0.3753 | 0.1231 | 0.069 | 0.125 | 0.359 | 0.868
23.2 | 0.24 | 0.4195 | 0.1209 | 0.0693 | 0.126 | 0.36 | 0.853
26.1 | 0.27 | 0.4614 | 0.1183 | 0.0695 | 0.126 | 0.361 | 0.835
29 | 0.3 | 0.5007 | 0.1154 | 0.0693 | 0.126 | 0.36 | 0.814
31.9 | 0.33 | 0.5374 | 0.112 | 0.0689 | 0.125 | 0.358 | 0.79
34.8 | 0.36 | 0.5715 | 0.108 | 0.0682 | 0.124 | 0.354 | 0.762
37.7 | 0.39 | 0.6029 | 0.1035 | 0.0671 | 0.122 | 0.349 | 0.73
40.6 | 0.42 | 0.6313 | 0.0982 | 0.0655 | 0.119 | 0.34 | 0.693
43.5 | 0.45 | 0.6566 | 0.0927 | 0.0637 | 0.115 | 0.331 | 0.654
46.4 | 0.48 | 0.6789 | 0.087 | 0.0617 | 0.112 | 0.32 | 0.614
49.3 | 0.51 | 0.6983 | 0.0811 | 0.0594 | 0.108 | 0.309 | 0.572
52.2 | 0.54 | 0.7147 | 0.0752 | 0.057 | 0.103 | 0.296 | 0.53
55.1 | 0.57 | 0.7282 | 0.0691 | 0.0542 | 0.098 | 0.282 | 0.487
58 | 0.6 | 0.7384 | 0.0628 | 0.0512 | 0.093 | 0.266 | 0.443
60.9 | 0.63 | 0.7454 | 0.0564 | 0.0478 | 0.087 | 0.248 | 0.398
63.8 | 0.66 | 0.7485 | 0.0497 | 0.044 | 0.08 | 0.228 | 0.351
66.7 | 0.69 | 0.7463 | 0.043 | 0.0399 | 0.072 | 0.207 | 0.303
69.6 | 0.72 | 0.7367 | 0.0361 | 0.0354 | 0.064 | 0.184 | 0.255
72.5 | 0.75 | 0.7152 | 0.0291 | 0.0306 | 0.055 | 0.159 | 0.205
75.4 | 0.78 | 0.6719 | 0.0219 | 0.0255 | 0.046 | 0.133 | 0.155
78.3 | 0.81 | 0.588 | 0.0147 | 0.0203 | 0.037 | 0.105 | 0.104
81.2 | 0.84 | 0.4177 | 0.0074 | 0.0148 | 0.027 | 0.077 | 0.052
84.1 | 0.87 | -0.0036 | 0 | 0.0094 | 0.017 | 0.049 | 0
PROP | RPM | = | 23000
V | J | Pe | Ct | Cp | PWR | Torque | Thrust
(mph) | (Adv | Ratio) | (Hp) | (In-Lbf) | (Lbf)
0 | 0 | 0 | 0.1309 | 0.0635 | 0.132 | 0.361 | 1.01
3 | 0.03 | 0.0608 | 0.1304 | 0.0645 | 0.134 | 0.366 | 1.006
6.1 | 0.06 | 0.1193 | 0.1298 | 0.0654 | 0.136 | 0.371 | 1.001
9.1 | 0.09 | 0.1755 | 0.129 | 0.0664 | 0.137 | 0.377 | 0.995
12.1 | 0.12 | 0.2292 | 0.128 | 0.0672 | 0.139 | 0.381 | 0.987
15.2 | 0.15 | 0.2806 | 0.1267 | 0.0679 | 0.141 | 0.386 | 0.977
18.2 | 0.18 | 0.3297 | 0.1252 | 0.0685 | 0.142 | 0.389 | 0.965
21.2 | 0.21 | 0.3763 | 0.1233 | 0.069 | 0.143 | 0.392 | 0.951
24.2 | 0.24 | 0.4205 | 0.1212 | 0.0694 | 0.144 | 0.394 | 0.934
27.3 | 0.27 | 0.4624 | 0.1186 | 0.0695 | 0.144 | 0.394 | 0.915
30.3 | 0.3 | 0.5017 | 0.1157 | 0.0694 | 0.144 | 0.394 | 0.892
33.3 | 0.33 | 0.5385 | 0.1123 | 0.069 | 0.143 | 0.392 | 0.866
36.4 | 0.36 | 0.5727 | 0.1084 | 0.0683 | 0.141 | 0.388 | 0.835
39.4 | 0.39 | 0.6042 | 0.1038 | 0.0672 | 0.139 | 0.381 | 0.801
42.4 | 0.42 | 0.6328 | 0.0985 | 0.0656 | 0.136 | 0.372 | 0.76
45.5 | 0.45 | 0.6584 | 0.093 | 0.0637 | 0.132 | 0.362 | 0.717
48.5 | 0.48 | 0.6811 | 0.0872 | 0.0617 | 0.128 | 0.35 | 0.673
51.5 | 0.51 | 0.7009 | 0.0814 | 0.0594 | 0.123 | 0.337 | 0.628
54.5 | 0.54 | 0.7178 | 0.0754 | 0.0569 | 0.118 | 0.323 | 0.581
57.6 | 0.57 | 0.7316 | 0.0693 | 0.0541 | 0.112 | 0.307 | 0.534
60.6 | 0.6 | 0.7423 | 0.063 | 0.051 | 0.106 | 0.29 | 0.486
63.6 | 0.63 | 0.7496 | 0.0565 | 0.0476 | 0.099 | 0.27 | 0.436
66.7 | 0.66 | 0.7529 | 0.0499 | 0.0438 | 0.091 | 0.249 | 0.385
69.7 | 0.69 | 0.7507 | 0.0431 | 0.0397 | 0.082 | 0.226 | 0.332
72.7 | 0.72 | 0.7412 | 0.0362 | 0.0353 | 0.073 | 0.2 | 0.279
75.8 | 0.75 | 0.7196 | 0.0291 | 0.0304 | 0.063 | 0.173 | 0.225
78.8 | 0.78 | 0.6757 | 0.022 | 0.0254 | 0.053 | 0.144 | 0.169
81.8 | 0.81 | 0.5917 | 0.0147 | 0.0202 | 0.042 | 0.115 | 0.113
84.9 | 0.84 | 0.4202 | 0.0074 | 0.0148 | 0.031 | 0.084 | 0.057
87.9 | 0.87 | -0.0012 | 0 | 0.0094 | 0.019 | 0.053 | 0
PROP | RPM | = | 24000
V | J | Pe | Ct | Cp | PWR | Torque | Thrust
(mph) | (Adv | Ratio) | (Hp) | (In-Lbf) | (Lbf)
0 | 0 | 0 | 0.131 | 0.0632 | 0.149 | 0.391 | 1.1
3.2 | 0.03 | 0.0611 | 0.1306 | 0.0642 | 0.151 | 0.397 | 1.096
6.3 | 0.06 | 0.1199 | 0.1299 | 0.0652 | 0.154 | 0.403 | 1.091
9.5 | 0.09 | 0.1762 | 0.1292 | 0.0662 | 0.156 | 0.409 | 1.085
12.7 | 0.12 | 0.23 | 0.1282 | 0.0671 | 0.158 | 0.414 | 1.076
15.8 | 0.15 | 0.2815 | 0.127 | 0.0678 | 0.16 | 0.419 | 1.066
19 | 0.18 | 0.3306 | 0.1255 | 0.0685 | 0.161 | 0.423 | 1.053
22.1 | 0.21 | 0.3772 | 0.1236 | 0.069 | 0.162 | 0.427 | 1.038
25.3 | 0.24 | 0.4214 | 0.1215 | 0.0694 | 0.163 | 0.429 | 1.02
28.5 | 0.27 | 0.4632 | 0.119 | 0.0696 | 0.164 | 0.43 | 0.999
31.6 | 0.3 | 0.5026 | 0.116 | 0.0695 | 0.163 | 0.429 | 0.974
34.8 | 0.33 | 0.5394 | 0.1126 | 0.0691 | 0.163 | 0.427 | 0.946
38 | 0.36 | 0.5737 | 0.1087 | 0.0684 | 0.161 | 0.423 | 0.913
41.1 | 0.39 | 0.6053 | 0.1042 | 0.0673 | 0.158 | 0.416 | 0.874
44.3 | 0.42 | 0.6342 | 0.0989 | 0.0657 | 0.155 | 0.406 | 0.83
47.4 | 0.45 | 0.6601 | 0.0933 | 0.0638 | 0.15 | 0.394 | 0.783
50.6 | 0.48 | 0.6831 | 0.0875 | 0.0617 | 0.145 | 0.381 | 0.735
53.8 | 0.51 | 0.7034 | 0.0816 | 0.0594 | 0.14 | 0.367 | 0.685
56.9 | 0.54 | 0.7206 | 0.0756 | 0.0568 | 0.134 | 0.351 | 0.635
60.1 | 0.57 | 0.7349 | 0.0695 | 0.0541 | 0.127 | 0.334 | 0.583
63.3 | 0.6 | 0.746 | 0.0632 | 0.0509 | 0.12 | 0.315 | 0.53
66.4 | 0.63 | 0.7536 | 0.0567 | 0.0475 | 0.112 | 0.294 | 0.476
69.6 | 0.66 | 0.7572 | 0.05 | 0.0437 | 0.103 | 0.27 | 0.42
72.7 | 0.69 | 0.7551 | 0.0432 | 0.0396 | 0.093 | 0.245 | 0.363
75.9 | 0.72 | 0.7456 | 0.0363 | 0.0352 | 0.083 | 0.217 | 0.305
79.1 | 0.75 | 0.7239 | 0.0292 | 0.0304 | 0.071 | 0.188 | 0.245
82.2 | 0.78 | 0.68 | 0.022 | 0.0254 | 0.06 | 0.157 | 0.185
85.4 | 0.81 | 0.5957 | 0.0148 | 0.0201 | 0.047 | 0.125 | 0.124
88.6 | 0.84 | 0.4237 | 0.0074 | 0.0148 | 0.035 | 0.091 | 0.062
91.7 | 0.87 | 0.0158 | 0.0002 | 0.0093 | 0.022 | 0.058 | 0.001
PROP | RPM | = | 25000
V | J | Pe | Ct | Cp | PWR | Torque | Thrust
(mph) | (Adv | Ratio) | (Hp) | (In-Lbf) | (Lbf)
0 | 0 | 0 | 0.1311 | 0.0629 | 0.167 | 0.422 | 1.194
3.3 | 0.03 | 0.0615 | 0.1307 | 0.064 | 0.17 | 0.429 | 1.191
6.6 | 0.06 | 0.1205 | 0.1301 | 0.0651 | 0.173 | 0.436 | 1.185
9.9 | 0.09 | 0.1769 | 0.1294 | 0.0661 | 0.176 | 0.443 | 1.179
13.2 | 0.12 | 0.2309 | 0.1284 | 0.067 | 0.178 | 0.449 | 1.17
16.5 | 0.15 | 0.2825 | 0.1272 | 0.0678 | 0.18 | 0.455 | 1.159
19.8 | 0.18 | 0.3316 | 0.1258 | 0.0685 | 0.182 | 0.459 | 1.146
23.1 | 0.21 | 0.3783 | 0.124 | 0.0691 | 0.184 | 0.463 | 1.129
26.4 | 0.24 | 0.4225 | 0.1218 | 0.0695 | 0.185 | 0.466 | 1.11
29.7 | 0.27 | 0.4643 | 0.1193 | 0.0696 | 0.185 | 0.467 | 1.087
33 | 0.3 | 0.5037 | 0.1164 | 0.0696 | 0.185 | 0.467 | 1.06
36.3 | 0.33 | 0.5406 | 0.113 | 0.0692 | 0.184 | 0.464 | 1.029
39.6 | 0.36 | 0.575 | 0.109 | 0.0685 | 0.182 | 0.46 | 0.993
42.9 | 0.39 | 0.6067 | 0.1045 | 0.0674 | 0.179 | 0.452 | 0.952
46.2 | 0.42 | 0.6358 | 0.0991 | 0.0657 | 0.175 | 0.441 | 0.903
49.5 | 0.45 | 0.662 | 0.0935 | 0.0638 | 0.17 | 0.428 | 0.852
52.8 | 0.48 | 0.6853 | 0.0878 | 0.0617 | 0.164 | 0.414 | 0.799
56.1 | 0.51 | 0.7059 | 0.0819 | 0.0594 | 0.158 | 0.398 | 0.746
59.3 | 0.54 | 0.7236 | 0.0758 | 0.0568 | 0.151 | 0.381 | 0.691
62.6 | 0.57 | 0.7383 | 0.0696 | 0.054 | 0.144 | 0.362 | 0.634
65.9 | 0.6 | 0.7497 | 0.0633 | 0.0508 | 0.135 | 0.341 | 0.576
69.2 | 0.63 | 0.7576 | 0.0568 | 0.0474 | 0.126 | 0.318 | 0.517
72.5 | 0.66 | 0.7613 | 0.0501 | 0.0436 | 0.116 | 0.292 | 0.456
75.8 | 0.69 | 0.7592 | 0.0433 | 0.0395 | 0.105 | 0.265 | 0.394
79.1 | 0.72 | 0.7497 | 0.0363 | 0.035 | 0.093 | 0.235 | 0.331
82.4 | 0.75 | 0.7276 | 0.0292 | 0.0302 | 0.08 | 0.203 | 0.266
85.7 | 0.78 | 0.6871 | 0.0221 | 0.0252 | 0.067 | 0.169 | 0.202
89 | 0.81 | 0.6029 | 0.0148 | 0.02 | 0.053 | 0.134 | 0.135
92.3 | 0.84 | 0.4304 | 0.0074 | 0.0146 | 0.039 | 0.098 | 0.068
95.6 | 0.87 | -0.0018 | 0 | 0.0092 | 0.024 | 0.061 | 0
PROP | RPM | = | 26000
V | J | Pe | Ct | Cp | PWR | Torque | Thrust
(mph) | (Adv | Ratio) | (Hp) | (In-Lbf) | (Lbf)
0 | 0 | 0 | 0.1312 | 0.0627 | 0.188 | 0.455 | 1.293
3.4 | 0.03 | 0.0618 | 0.1308 | 0.0638 | 0.191 | 0.463 | 1.289
6.9 | 0.06 | 0.121 | 0.1303 | 0.0649 | 0.194 | 0.471 | 1.284
10.3 | 0.09 | 0.1776 | 0.1296 | 0.0659 | 0.197 | 0.478 | 1.277
13.7 | 0.12 | 0.2317 | 0.1287 | 0.0669 | 0.2 | 0.485 | 1.268
17.1 | 0.15 | 0.2833 | 0.1275 | 0.0678 | 0.203 | 0.492 | 1.256
20.6 | 0.18 | 0.3324 | 0.126 | 0.0685 | 0.205 | 0.497 | 1.242
24 | 0.21 | 0.379 | 0.1243 | 0.0691 | 0.207 | 0.501 | 1.225
27.4 | 0.24 | 0.4232 | 0.1222 | 0.0696 | 0.208 | 0.504 | 1.204
30.9 | 0.27 | 0.465 | 0.1197 | 0.0698 | 0.209 | 0.506 | 1.179
34.3 | 0.3 | 0.5044 | 0.1168 | 0.0697 | 0.209 | 0.506 | 1.15
37.7 | 0.33 | 0.5413 | 0.1134 | 0.0694 | 0.208 | 0.503 | 1.117
41.2 | 0.36 | 0.5758 | 0.1094 | 0.0687 | 0.205 | 0.498 | 1.078
44.6 | 0.39 | 0.6077 | 0.1048 | 0.0675 | 0.202 | 0.49 | 1.033
48 | 0.42 | 0.637 | 0.0995 | 0.0659 | 0.197 | 0.478 | 0.98
51.4 | 0.45 | 0.6634 | 0.0939 | 0.0639 | 0.191 | 0.464 | 0.925
54.9 | 0.48 | 0.6871 | 0.0881 | 0.0618 | 0.185 | 0.448 | 0.868
58.3 | 0.51 | 0.7081 | 0.0821 | 0.0594 | 0.178 | 0.431 | 0.809
61.7 | 0.54 | 0.7262 | 0.0761 | 0.0568 | 0.17 | 0.412 | 0.75
65.2 | 0.57 | 0.7413 | 0.0699 | 0.0539 | 0.161 | 0.391 | 0.689
68.6 | 0.6 | 0.7531 | 0.0635 | 0.0508 | 0.152 | 0.368 | 0.626
72 | 0.63 | 0.7614 | 0.057 | 0.0473 | 0.142 | 0.343 | 0.561
75.4 | 0.66 | 0.7654 | 0.0503 | 0.0435 | 0.13 | 0.316 | 0.495
78.9 | 0.69 | 0.7634 | 0.0434 | 0.0394 | 0.118 | 0.286 | 0.428
82.3 | 0.72 | 0.7557 | 0.0366 | 0.035 | 0.105 | 0.254 | 0.36
85.7 | 0.75 | 0.7344 | 0.0294 | 0.0302 | 0.09 | 0.219 | 0.29
89.2 | 0.78 | 0.6909 | 0.0222 | 0.0251 | 0.075 | 0.182 | 0.219
92.6 | 0.81 | 0.6065 | 0.0149 | 0.0199 | 0.06 | 0.144 | 0.146
96 | 0.84 | 0.4252 | 0.0073 | 0.0145 | 0.043 | 0.105 | 0.072
99.5 | 0.87 | -0.0021 | 0 | 0.0091 | 0.027 | 0.066 | 0
PROP | RPM | = | 26999
V | J | Pe | Ct | Cp | PWR | Torque | Thrust
(mph) | (Adv | Ratio) | (Hp) | (In-Lbf) | (Lbf)
0 | 0 | 0 | 0.1313 | 0.0624 | 0.209 | 0.488 | 1.396
3.6 | 0.03 | 0.062 | 0.131 | 0.0636 | 0.213 | 0.498 | 1.392
7.1 | 0.06 | 0.1214 | 0.1305 | 0.0648 | 0.217 | 0.507 | 1.387
10.7 | 0.09 | 0.1781 | 0.1298 | 0.0659 | 0.221 | 0.515 | 1.379
14.2 | 0.12 | 0.2323 | 0.1289 | 0.0669 | 0.224 | 0.523 | 1.37
17.8 | 0.15 | 0.2839 | 0.1278 | 0.0678 | 0.227 | 0.53 | 1.358
21.4 | 0.18 | 0.333 | 0.1264 | 0.0686 | 0.23 | 0.537 | 1.343
24.9 | 0.21 | 0.3796 | 0.1247 | 0.0692 | 0.232 | 0.542 | 1.325
28.5 | 0.24 | 0.4238 | 0.1226 | 0.0697 | 0.234 | 0.545 | 1.303
32.1 | 0.27 | 0.4656 | 0.1201 | 0.0699 | 0.234 | 0.547 | 1.277
35.6 | 0.3 | 0.505 | 0.1172 | 0.0699 | 0.234 | 0.547 | 1.245
39.2 | 0.33 | 0.5419 | 0.1138 | 0.0696 | 0.233 | 0.544 | 1.209
42.7 | 0.36 | 0.5765 | 0.1098 | 0.0689 | 0.231 | 0.539 | 1.167
46.3 | 0.39 | 0.6086 | 0.1053 | 0.0677 | 0.227 | 0.53 | 1.119
49.9 | 0.42 | 0.638 | 0.0999 | 0.066 | 0.221 | 0.516 | 1.061
53.4 | 0.45 | 0.6648 | 0.0942 | 0.064 | 0.215 | 0.501 | 1.001
57 | 0.48 | 0.6888 | 0.0884 | 0.0619 | 0.207 | 0.484 | 0.94
60.6 | 0.51 | 0.7102 | 0.0825 | 0.0595 | 0.199 | 0.465 | 0.876
64.1 | 0.54 | 0.7287 | 0.0764 | 0.0568 | 0.19 | 0.444 | 0.811
67.7 | 0.57 | 0.7442 | 0.0701 | 0.0539 | 0.181 | 0.422 | 0.745
71.2 | 0.6 | 0.7566 | 0.0638 | 0.0508 | 0.17 | 0.397 | 0.678
74.8 | 0.63 | 0.7651 | 0.0572 | 0.0473 | 0.158 | 0.37 | 0.608
78.4 | 0.66 | 0.77 | 0.0505 | 0.0435 | 0.146 | 0.34 | 0.537
81.9 | 0.69 | 0.7685 | 0.0437 | 0.0394 | 0.132 | 0.308 | 0.464
85.5 | 0.72 | 0.7598 | 0.0367 | 0.0349 | 0.117 | 0.273 | 0.39
89 | 0.75 | 0.7385 | 0.0295 | 0.0301 | 0.101 | 0.235 | 0.314
92.6 | 0.78 | 0.6915 | 0.0221 | 0.0251 | 0.084 | 0.196 | 0.235
96.2 | 0.81 | 0.6052 | 0.0148 | 0.0198 | 0.067 | 0.155 | 0.157
99.7 | 0.84 | 0.4353 | 0.0075 | 0.0145 | 0.049 | 0.113 | 0.079
103.3 | 0.87 | -0.014 | -0.0001 | 0.0091 | 0.031 | 0.071 | -0.002
PROP | RPM | = | 28000
V | J | Pe | Ct | Cp | PWR | Torque | Thrust
(mph) | (Adv | Ratio) | (Hp) | (In-Lbf) | (Lbf)
0 | 0 | 0 | 0.1315 | 0.0623 | 0.233 | 0.524 | 1.502
3.7 | 0.03 | 0.0622 | 0.1312 | 0.0635 | 0.237 | 0.534 | 1.499
7.4 | 0.06 | 0.1217 | 0.1307 | 0.0647 | 0.242 | 0.544 | 1.494
11.1 | 0.09 | 0.1785 | 0.1301 | 0.0658 | 0.246 | 0.554 | 1.487
14.8 | 0.12 | 0.2327 | 0.1293 | 0.0669 | 0.25 | 0.563 | 1.477
18.5 | 0.15 | 0.2843 | 0.1282 | 0.0679 | 0.254 | 0.571 | 1.465
22.2 | 0.18 | 0.3333 | 0.1268 | 0.0687 | 0.257 | 0.578 | 1.449
25.8 | 0.21 | 0.3799 | 0.1251 | 0.0694 | 0.259 | 0.584 | 1.43
29.5 | 0.24 | 0.4241 | 0.1231 | 0.0699 | 0.261 | 0.588 | 1.406
33.2 | 0.27 | 0.4659 | 0.1206 | 0.0701 | 0.262 | 0.59 | 1.378
36.9 | 0.3 | 0.5052 | 0.1177 | 0.0701 | 0.262 | 0.59 | 1.345
40.6 | 0.33 | 0.5422 | 0.1143 | 0.0698 | 0.261 | 0.587 | 1.306
44.3 | 0.36 | 0.5768 | 0.1103 | 0.0691 | 0.258 | 0.581 | 1.261
48 | 0.39 | 0.609 | 0.1057 | 0.0679 | 0.254 | 0.572 | 1.208
51.7 | 0.42 | 0.6387 | 0.1004 | 0.0662 | 0.247 | 0.557 | 1.147
55.4 | 0.45 | 0.6657 | 0.0947 | 0.0642 | 0.24 | 0.54 | 1.082
59.1 | 0.48 | 0.6901 | 0.0888 | 0.062 | 0.232 | 0.522 | 1.015
62.8 | 0.51 | 0.7118 | 0.0829 | 0.0596 | 0.223 | 0.501 | 0.947
66.5 | 0.54 | 0.7308 | 0.0768 | 0.0569 | 0.213 | 0.479 | 0.877
70.1 | 0.57 | 0.7469 | 0.0705 | 0.054 | 0.202 | 0.454 | 0.806
73.8 | 0.6 | 0.7597 | 0.0641 | 0.0508 | 0.19 | 0.427 | 0.733
77.5 | 0.63 | 0.7689 | 0.0575 | 0.0473 | 0.177 | 0.398 | 0.657
81.2 | 0.66 | 0.7737 | 0.0508 | 0.0435 | 0.163 | 0.366 | 0.581
84.9 | 0.69 | 0.7724 | 0.0439 | 0.0394 | 0.147 | 0.331 | 0.502
88.6 | 0.72 | 0.7638 | 0.0369 | 0.0349 | 0.13 | 0.293 | 0.421
92.3 | 0.75 | 0.7407 | 0.0296 | 0.0301 | 0.112 | 0.253 | 0.338
96 | 0.78 | 0.6963 | 0.0223 | 0.0251 | 0.094 | 0.211 | 0.255
99.7 | 0.81 | 0.6109 | 0.015 | 0.0199 | 0.074 | 0.167 | 0.171
103.4 | 0.84 | 0.434 | 0.0075 | 0.0146 | 0.054 | 0.123 | 0.086
107.1 | 0.87 | -0.0025 | 0 | 0.0092 | 0.034 | 0.077 | 0
PROP | RPM | = | 29000
V | J | Pe | Ct | Cp | PWR | Torque | Thrust
(mph) | (Adv | Ratio) | (Hp) | (In-Lbf) | (Lbf)
0 | 0 | 0 | 0.1316 | 0.0621 | 0.258 | 0.56 | 1.613
3.8 | 0.03 | 0.0624 | 0.1313 | 0.0633 | 0.263 | 0.571 | 1.609
7.6 | 0.06 | 0.122 | 0.1309 | 0.0646 | 0.268 | 0.583 | 1.604
11.5 | 0.09 | 0.1789 | 0.1303 | 0.0658 | 0.273 | 0.594 | 1.598
15.3 | 0.12 | 0.2331 | 0.1296 | 0.0669 | 0.278 | 0.604 | 1.588
19.1 | 0.15 | 0.2847 | 0.1285 | 0.0679 | 0.282 | 0.613 | 1.575
22.9 | 0.18 | 0.3337 | 0.1272 | 0.0688 | 0.286 | 0.621 | 1.559
26.8 | 0.21 | 0.3802 | 0.1255 | 0.0696 | 0.289 | 0.628 | 1.539
30.6 | 0.24 | 0.4244 | 0.1235 | 0.0701 | 0.291 | 0.632 | 1.514
34.4 | 0.27 | 0.4661 | 0.1211 | 0.0704 | 0.292 | 0.635 | 1.484
38.2 | 0.3 | 0.5054 | 0.1182 | 0.0704 | 0.292 | 0.635 | 1.448
42.1 | 0.33 | 0.5425 | 0.1147 | 0.07 | 0.291 | 0.632 | 1.407
45.9 | 0.36 | 0.5771 | 0.1108 | 0.0693 | 0.288 | 0.626 | 1.358
49.7 | 0.39 | 0.6095 | 0.1062 | 0.0682 | 0.283 | 0.615 | 1.302
53.5 | 0.42 | 0.6394 | 0.1008 | 0.0664 | 0.276 | 0.6 | 1.236
57.4 | 0.45 | 0.6666 | 0.0951 | 0.0644 | 0.267 | 0.581 | 1.166
61.2 | 0.48 | 0.6913 | 0.0892 | 0.0622 | 0.258 | 0.561 | 1.094
65 | 0.51 | 0.7137 | 0.0833 | 0.0597 | 0.248 | 0.539 | 1.021
68.8 | 0.54 | 0.7331 | 0.0772 | 0.057 | 0.237 | 0.515 | 0.946
72.6 | 0.57 | 0.7496 | 0.0709 | 0.0541 | 0.225 | 0.488 | 0.869
76.5 | 0.6 | 0.7626 | 0.0644 | 0.0508 | 0.211 | 0.459 | 0.79
80.3 | 0.63 | 0.7722 | 0.0578 | 0.0473 | 0.196 | 0.427 | 0.709
84.1 | 0.66 | 0.7775 | 0.0511 | 0.0435 | 0.181 | 0.393 | 0.626
87.9 | 0.69 | 0.7764 | 0.0442 | 0.0394 | 0.164 | 0.355 | 0.541
91.8 | 0.72 | 0.7667 | 0.037 | 0.0349 | 0.145 | 0.315 | 0.454
95.6 | 0.75 | 0.747 | 0.0299 | 0.0301 | 0.125 | 0.272 | 0.366
99.4 | 0.78 | 0.7035 | 0.0226 | 0.0251 | 0.104 | 0.227 | 0.277
103.2 | 0.81 | 0.6142 | 0.015 | 0.0199 | 0.083 | 0.18 | 0.184
107.1 | 0.84 | 0.4379 | 0.0076 | 0.0145 | 0.06 | 0.131 | 0.093
110.9 | 0.87 | 0.0127 | 0.0001 | 0.0091 | 0.038 | 0.082 | 0.002
PROP | RPM | = | 30000
V | J | Pe | Ct | Cp | PWR | Torque | Thrust
(mph) | (Adv | Ratio) | (Hp) | (In-Lbf) | (Lbf)
0 | 0 | 0 | 0.1317 | 0.0618 | 0.284 | 0.597 | 1.728
4 | 0.03 | 0.0627 | 0.1315 | 0.0632 | 0.29 | 0.61 | 1.725
7.9 | 0.06 | 0.1225 | 0.1311 | 0.0645 | 0.296 | 0.622 | 1.72
11.9 | 0.09 | 0.1795 | 0.1306 | 0.0657 | 0.302 | 0.635 | 1.713
15.8 | 0.12 | 0.2337 | 0.1299 | 0.0669 | 0.308 | 0.646 | 1.704
19.8 | 0.15 | 0.2853 | 0.1289 | 0.068 | 0.313 | 0.657 | 1.691
23.7 | 0.18 | 0.3344 | 0.1277 | 0.069 | 0.317 | 0.666 | 1.675
27.7 | 0.21 | 0.3809 | 0.126 | 0.0697 | 0.321 | 0.674 | 1.653
31.6 | 0.24 | 0.425 | 0.1241 | 0.0703 | 0.323 | 0.679 | 1.627
35.6 | 0.27 | 0.4667 | 0.1217 | 0.0706 | 0.325 | 0.682 | 1.596
39.6 | 0.3 | 0.506 | 0.1188 | 0.0707 | 0.325 | 0.682 | 1.558
43.5 | 0.33 | 0.543 | 0.1154 | 0.0704 | 0.323 | 0.679 | 1.513
47.5 | 0.36 | 0.5778 | 0.1114 | 0.0697 | 0.32 | 0.673 | 1.462
51.4 | 0.39 | 0.6102 | 0.1068 | 0.0685 | 0.315 | 0.662 | 1.401
55.4 | 0.42 | 0.6403 | 0.1014 | 0.0668 | 0.307 | 0.645 | 1.33
59.3 | 0.45 | 0.6678 | 0.0956 | 0.0647 | 0.297 | 0.624 | 1.254
63.3 | 0.48 | 0.6928 | 0.0897 | 0.0624 | 0.287 | 0.603 | 1.177
67.3 | 0.51 | 0.7154 | 0.0837 | 0.0599 | 0.275 | 0.578 | 1.098
71.2 | 0.54 | 0.7352 | 0.0775 | 0.0571 | 0.263 | 0.552 | 1.017
75.2 | 0.57 | 0.752 | 0.0712 | 0.0541 | 0.249 | 0.523 | 0.934
79.1 | 0.6 | 0.7657 | 0.0647 | 0.0509 | 0.234 | 0.491 | 0.849
83.1 | 0.63 | 0.7758 | 0.0581 | 0.0474 | 0.218 | 0.457 | 0.762
87 | 0.66 | 0.7807 | 0.0513 | 0.0435 | 0.2 | 0.42 | 0.673
91 | 0.69 | 0.7793 | 0.0443 | 0.0394 | 0.181 | 0.38 | 0.582
94.9 | 0.72 | 0.7703 | 0.0372 | 0.0349 | 0.16 | 0.337 | 0.488
98.9 | 0.75 | 0.7509 | 0.03 | 0.0301 | 0.138 | 0.291 | 0.394
102.9 | 0.78 | 0.7039 | 0.0225 | 0.0251 | 0.115 | 0.242 | 0.296
106.8 | 0.81 | 0.6181 | 0.0151 | 0.0199 | 0.091 | 0.192 | 0.198
110.8 | 0.84 | 0.441 | 0.0076 | 0.0145 | 0.067 | 0.14 | 0.1
114.7 | 0.87 | -0.0015 | 0 | 0.0091 | 0.042 | 0.088 | 0
PROP | RPM | = | 31000
V | J | Pe | Ct | Cp | PWR | Torque | Thrust
(mph) | (Adv | Ratio) | (Hp) | (In-Lbf) | (Lbf)
0 | 0 | 0 | 0.1318 | 0.0617 | 0.313 | 0.636 | 1.847
4.1 | 0.03 | 0.0629 | 0.1316 | 0.063 | 0.32 | 0.65 | 1.844
8.2 | 0.06 | 0.1228 | 0.1313 | 0.0644 | 0.326 | 0.664 | 1.839
12.3 | 0.09 | 0.1799 | 0.1308 | 0.0657 | 0.333 | 0.677 | 1.832
16.4 | 0.12 | 0.2342 | 0.1302 | 0.0669 | 0.34 | 0.69 | 1.823
20.4 | 0.15 | 0.2858 | 0.1293 | 0.0681 | 0.345 | 0.702 | 1.811
24.5 | 0.18 | 0.3347 | 0.1281 | 0.0691 | 0.35 | 0.713 | 1.794
28.6 | 0.21 | 0.3812 | 0.1265 | 0.0699 | 0.355 | 0.721 | 1.772
32.7 | 0.24 | 0.4252 | 0.1245 | 0.0705 | 0.358 | 0.727 | 1.744
36.8 | 0.27 | 0.4669 | 0.1222 | 0.0709 | 0.36 | 0.731 | 1.711
40.9 | 0.3 | 0.5062 | 0.1193 | 0.071 | 0.36 | 0.732 | 1.671
45 | 0.33 | 0.5432 | 0.1159 | 0.0707 | 0.358 | 0.729 | 1.624
49.1 | 0.36 | 0.578 | 0.112 | 0.07 | 0.355 | 0.722 | 1.568
53.1 | 0.39 | 0.6105 | 0.1074 | 0.0688 | 0.349 | 0.71 | 1.504
57.2 | 0.42 | 0.6407 | 0.1019 | 0.0671 | 0.34 | 0.691 | 1.428
61.3 | 0.45 | 0.6685 | 0.0962 | 0.065 | 0.329 | 0.67 | 1.347
65.4 | 0.48 | 0.6938 | 0.0902 | 0.0626 | 0.318 | 0.646 | 1.264
69.5 | 0.51 | 0.7167 | 0.0841 | 0.0601 | 0.305 | 0.62 | 1.178
73.6 | 0.54 | 0.7369 | 0.0779 | 0.0573 | 0.291 | 0.591 | 1.091
77.7 | 0.57 | 0.7542 | 0.0715 | 0.0542 | 0.275 | 0.559 | 1.002
81.8 | 0.6 | 0.7684 | 0.065 | 0.051 | 0.258 | 0.525 | 0.911
85.8 | 0.63 | 0.7788 | 0.0584 | 0.0474 | 0.24 | 0.489 | 0.818
89.9 | 0.66 | 0.784 | 0.0515 | 0.0436 | 0.221 | 0.449 | 0.722
94 | 0.69 | 0.7838 | 0.0446 | 0.0394 | 0.2 | 0.407 | 0.625
98.1 | 0.72 | 0.7741 | 0.0374 | 0.0349 | 0.177 | 0.36 | 0.524
102.2 | 0.75 | 0.7526 | 0.0301 | 0.0301 | 0.153 | 0.31 | 0.422
106.3 | 0.78 | 0.7083 | 0.0227 | 0.0251 | 0.127 | 0.259 | 0.318
110.4 | 0.81 | 0.6225 | 0.0152 | 0.0199 | 0.101 | 0.205 | 0.214
114.5 | 0.84 | 0.4446 | 0.0077 | 0.0145 | 0.074 | 0.15 | 0.107
118.6 | 0.87 | -0.0021 | 0 | 0.0091 | 0.046 | 0.094 | 0
PROP | RPM | = | 32000
V | J | Pe | Ct | Cp | PWR | Torque | Thrust
(mph) | (Adv | Ratio) | (Hp) | (In-Lbf) | (Lbf)
0 | 0 | 0 | 0.132 | 0.0615 | 0.343 | 0.675 | 1.969
4.2 | 0.03 | 0.0631 | 0.1318 | 0.0629 | 0.351 | 0.691 | 1.967
8.4 | 0.06 | 0.1232 | 0.1315 | 0.0643 | 0.359 | 0.706 | 1.963
12.7 | 0.09 | 0.1804 | 0.1311 | 0.0657 | 0.366 | 0.722 | 1.957
16.9 | 0.12 | 0.2347 | 0.1305 | 0.067 | 0.374 | 0.736 | 1.948
21.1 | 0.15 | 0.2862 | 0.1297 | 0.0682 | 0.381 | 0.75 | 1.936
25.3 | 0.18 | 0.3351 | 0.1286 | 0.0693 | 0.387 | 0.762 | 1.919
29.5 | 0.21 | 0.3815 | 0.1271 | 0.0702 | 0.392 | 0.771 | 1.896
33.8 | 0.24 | 0.4255 | 0.1252 | 0.0709 | 0.395 | 0.779 | 1.868
38 | 0.27 | 0.4671 | 0.1228 | 0.0713 | 0.397 | 0.783 | 1.833
42.2 | 0.3 | 0.5064 | 0.12 | 0.0713 | 0.398 | 0.784 | 1.791
46.4 | 0.33 | 0.5434 | 0.1166 | 0.0711 | 0.396 | 0.781 | 1.74
50.6 | 0.36 | 0.5782 | 0.1126 | 0.0704 | 0.393 | 0.773 | 1.681
54.9 | 0.39 | 0.6109 | 0.108 | 0.0692 | 0.386 | 0.761 | 1.612
59.1 | 0.42 | 0.6413 | 0.1026 | 0.0674 | 0.376 | 0.741 | 1.531
63.3 | 0.45 | 0.6693 | 0.0968 | 0.0653 | 0.364 | 0.717 | 1.444
67.5 | 0.48 | 0.6949 | 0.0908 | 0.0629 | 0.351 | 0.692 | 1.355
71.7 | 0.51 | 0.7182 | 0.0847 | 0.0603 | 0.337 | 0.663 | 1.264
76 | 0.54 | 0.7389 | 0.0784 | 0.0575 | 0.321 | 0.632 | 1.17
80.2 | 0.57 | 0.7566 | 0.072 | 0.0544 | 0.304 | 0.598 | 1.074
84.4 | 0.6 | 0.7712 | 0.0655 | 0.0511 | 0.285 | 0.562 | 0.977
88.6 | 0.63 | 0.7818 | 0.0587 | 0.0475 | 0.265 | 0.522 | 0.877
92.9 | 0.66 | 0.7876 | 0.0519 | 0.0436 | 0.243 | 0.479 | 0.774
97.1 | 0.69 | 0.7867 | 0.0448 | 0.0395 | 0.22 | 0.434 | 0.669
101.3 | 0.72 | 0.7781 | 0.0376 | 0.035 | 0.195 | 0.384 | 0.562
105.5 | 0.75 | 0.7567 | 0.0303 | 0.0301 | 0.168 | 0.331 | 0.452
109.7 | 0.78 | 0.7155 | 0.023 | 0.0251 | 0.14 | 0.276 | 0.343
114 | 0.81 | 0.6261 | 0.0153 | 0.0199 | 0.111 | 0.219 | 0.229
118.2 | 0.84 | 0.4476 | 0.0077 | 0.0145 | 0.081 | 0.159 | 0.115
122.4 | 0.87 | -0.002 | 0 | 0.0091 | 0.051 | 0.099 | 0
PROP | RPM | = | 33000
V | J | Pe | Ct | Cp | PWR | Torque | Thrust
(mph) | (Adv | Ratio) | (Hp) | (In-Lbf) | (Lbf)
0 | 0 | 0 | 0.132 | 0.0613 | 0.375 | 0.716 | 2.096
4.4 | 0.03 | 0.0633 | 0.1319 | 0.0627 | 0.384 | 0.733 | 2.094
8.7 | 0.06 | 0.1236 | 0.1317 | 0.0642 | 0.393 | 0.75 | 2.09
13.1 | 0.09 | 0.1808 | 0.1313 | 0.0656 | 0.402 | 0.767 | 2.085
17.4 | 0.12 | 0.2351 | 0.1308 | 0.0671 | 0.41 | 0.783 | 2.077
21.8 | 0.15 | 0.2866 | 0.1301 | 0.0684 | 0.418 | 0.799 | 2.065
26.1 | 0.18 | 0.3355 | 0.129 | 0.0695 | 0.425 | 0.812 | 2.048
30.5 | 0.21 | 0.3818 | 0.1276 | 0.0705 | 0.431 | 0.823 | 2.026
34.8 | 0.24 | 0.4257 | 0.1258 | 0.0712 | 0.436 | 0.832 | 1.996
39.2 | 0.27 | 0.4672 | 0.1234 | 0.0716 | 0.438 | 0.837 | 1.959
43.5 | 0.3 | 0.5065 | 0.1206 | 0.0717 | 0.439 | 0.838 | 1.915
47.9 | 0.33 | 0.5435 | 0.1173 | 0.0715 | 0.437 | 0.835 | 1.861
52.2 | 0.36 | 0.5783 | 0.1133 | 0.0708 | 0.433 | 0.828 | 1.799
56.6 | 0.39 | 0.611 | 0.1087 | 0.0697 | 0.426 | 0.814 | 1.725
61 | 0.42 | 0.6416 | 0.1032 | 0.0678 | 0.415 | 0.793 | 1.639
65.3 | 0.45 | 0.6699 | 0.0974 | 0.0657 | 0.402 | 0.767 | 1.545
69.7 | 0.48 | 0.6958 | 0.0913 | 0.0633 | 0.387 | 0.739 | 1.45
74 | 0.51 | 0.7195 | 0.0852 | 0.0606 | 0.371 | 0.708 | 1.352
78.4 | 0.54 | 0.7405 | 0.0789 | 0.0577 | 0.353 | 0.675 | 1.252
82.7 | 0.57 | 0.7586 | 0.0724 | 0.0546 | 0.334 | 0.638 | 1.149
87.1 | 0.6 | 0.7733 | 0.0658 | 0.0513 | 0.314 | 0.599 | 1.045
91.4 | 0.63 | 0.7844 | 0.0591 | 0.0477 | 0.292 | 0.557 | 0.938
95.8 | 0.66 | 0.7905 | 0.0522 | 0.0438 | 0.268 | 0.511 | 0.828
100.1 | 0.69 | 0.7895 | 0.0451 | 0.0396 | 0.242 | 0.462 | 0.716
104.5 | 0.72 | 0.7809 | 0.0378 | 0.035 | 0.214 | 0.409 | 0.6
108.8 | 0.75 | 0.7597 | 0.0304 | 0.0302 | 0.184 | 0.352 | 0.483
113.2 | 0.78 | 0.7153 | 0.023 | 0.0251 | 0.154 | 0.294 | 0.365
117.5 | 0.81 | 0.6293 | 0.0154 | 0.0199 | 0.122 | 0.232 | 0.244
121.9 | 0.84 | 0.4526 | 0.0078 | 0.0145 | 0.088 | 0.169 | 0.123
126.3 | 0.87 | -0.0024 | 0 | 0.009 | 0.055 | 0.105 | 0
PROP | RPM | = | 34000
V | J | Pe | Ct | Cp | PWR | Torque | Thrust
(mph) | (Adv | Ratio) | (Hp) | (In-Lbf) | (Lbf)
0 | 0 | 0 | 0.1323 | 0.0622 | 0.416 | 0.772 | 2.229
4.5 | 0.03 | 0.0626 | 0.1321 | 0.0636 | 0.426 | 0.789 | 2.227
9 | 0.06 | 0.1222 | 0.132 | 0.0651 | 0.435 | 0.807 | 2.224
13.5 | 0.09 | 0.1789 | 0.1317 | 0.0665 | 0.445 | 0.825 | 2.219
17.9 | 0.12 | 0.2328 | 0.1313 | 0.068 | 0.455 | 0.843 | 2.212
22.4 | 0.15 | 0.2839 | 0.1307 | 0.0693 | 0.464 | 0.86 | 2.202
26.9 | 0.18 | 0.3325 | 0.1297 | 0.0705 | 0.472 | 0.875 | 2.185
31.4 | 0.21 | 0.3788 | 0.1283 | 0.0715 | 0.478 | 0.886 | 2.163
35.9 | 0.24 | 0.4229 | 0.1265 | 0.0721 | 0.483 | 0.894 | 2.132
40.4 | 0.27 | 0.4646 | 0.1242 | 0.0725 | 0.485 | 0.899 | 2.093
44.9 | 0.3 | 0.5042 | 0.1214 | 0.0726 | 0.485 | 0.9 | 2.046
49.4 | 0.33 | 0.5417 | 0.1181 | 0.0722 | 0.483 | 0.896 | 1.989
53.8 | 0.36 | 0.577 | 0.1141 | 0.0715 | 0.478 | 0.887 | 1.923
58.3 | 0.39 | 0.6103 | 0.1094 | 0.0702 | 0.47 | 0.871 | 1.844
62.8 | 0.42 | 0.6413 | 0.1039 | 0.0684 | 0.457 | 0.848 | 1.751
67.3 | 0.45 | 0.6698 | 0.098 | 0.0661 | 0.443 | 0.82 | 1.652
71.8 | 0.48 | 0.6958 | 0.092 | 0.0637 | 0.426 | 0.79 | 1.55
76.3 | 0.51 | 0.7197 | 0.0858 | 0.061 | 0.408 | 0.757 | 1.445
80.8 | 0.54 | 0.7409 | 0.0794 | 0.0581 | 0.389 | 0.721 | 1.338
85.2 | 0.57 | 0.7593 | 0.0729 | 0.055 | 0.368 | 0.682 | 1.229
89.7 | 0.6 | 0.7743 | 0.0663 | 0.0516 | 0.345 | 0.64 | 1.117
94.2 | 0.63 | 0.7857 | 0.0595 | 0.0479 | 0.321 | 0.594 | 1.003
98.7 | 0.66 | 0.7922 | 0.0526 | 0.044 | 0.294 | 0.546 | 0.886
103.2 | 0.69 | 0.7916 | 0.0454 | 0.0398 | 0.266 | 0.493 | 0.766
107.7 | 0.72 | 0.7834 | 0.0381 | 0.0352 | 0.235 | 0.437 | 0.642
112.2 | 0.75 | 0.7629 | 0.0307 | 0.0303 | 0.203 | 0.376 | 0.517
116.6 | 0.78 | 0.7188 | 0.0231 | 0.0252 | 0.169 | 0.313 | 0.39
121.1 | 0.81 | 0.6341 | 0.0155 | 0.0199 | 0.133 | 0.247 | 0.262
125.6 | 0.84 | 0.4559 | 0.0078 | 0.0144 | 0.097 | 0.179 | 0.132
130.1 | 0.87 | -0.0027 | 0 | 0.0089 | 0.06 | 0.111 | 0
PROP | RPM | = | 35000
V | J | Pe | Ct | Cp | PWR | Torque | Thrust
(mph) | (Adv | Ratio) | (Hp) | (In-Lbf) | (Lbf)
0 | 0 | 0 | 0.1329 | 0.0675 | 0.493 | 0.887 | 2.373
4.6 | 0.03 | 0.0585 | 0.1328 | 0.0684 | 0.5 | 0.9 | 2.372
9.2 | 0.06 | 0.1152 | 0.1327 | 0.0694 | 0.507 | 0.913 | 2.369
13.9 | 0.09 | 0.17 | 0.1325 | 0.0704 | 0.514 | 0.926 | 2.365
18.5 | 0.12 | 0.2229 | 0.1321 | 0.0714 | 0.521 | 0.939 | 2.358
23.1 | 0.15 | 0.2738 | 0.1315 | 0.0723 | 0.528 | 0.951 | 2.348
27.7 | 0.18 | 0.3228 | 0.1306 | 0.0731 | 0.534 | 0.961 | 2.332
32.3 | 0.21 | 0.37 | 0.1293 | 0.0737 | 0.538 | 0.969 | 2.309
37 | 0.24 | 0.4153 | 0.1275 | 0.074 | 0.54 | 0.973 | 2.277
41.6 | 0.27 | 0.4585 | 0.1252 | 0.0741 | 0.541 | 0.974 | 2.236
46.2 | 0.3 | 0.4995 | 0.1224 | 0.0738 | 0.539 | 0.971 | 2.185
50.8 | 0.33 | 0.5383 | 0.119 | 0.0733 | 0.535 | 0.963 | 2.125
55.4 | 0.36 | 0.5748 | 0.115 | 0.0723 | 0.528 | 0.951 | 2.053
60.1 | 0.39 | 0.609 | 0.1103 | 0.0709 | 0.518 | 0.932 | 1.969
64.7 | 0.42 | 0.6407 | 0.1047 | 0.069 | 0.503 | 0.906 | 1.87
69.3 | 0.45 | 0.6694 | 0.0988 | 0.0667 | 0.487 | 0.876 | 1.763
73.9 | 0.48 | 0.6957 | 0.0927 | 0.0642 | 0.469 | 0.844 | 1.655
78.5 | 0.51 | 0.7197 | 0.0864 | 0.0615 | 0.449 | 0.808 | 1.543
83.1 | 0.54 | 0.7412 | 0.08 | 0.0586 | 0.427 | 0.77 | 1.429
87.8 | 0.57 | 0.7598 | 0.0735 | 0.0554 | 0.404 | 0.728 | 1.312
92.4 | 0.6 | 0.7751 | 0.0668 | 0.0519 | 0.379 | 0.683 | 1.193
97 | 0.63 | 0.7869 | 0.06 | 0.0482 | 0.352 | 0.634 | 1.071
101.6 | 0.66 | 0.7938 | 0.053 | 0.0442 | 0.323 | 0.581 | 0.946
106.2 | 0.69 | 0.7936 | 0.0458 | 0.04 | 0.292 | 0.525 | 0.817
110.9 | 0.72 | 0.7861 | 0.0384 | 0.0354 | 0.258 | 0.465 | 0.686
115.5 | 0.75 | 0.7659 | 0.0309 | 0.0304 | 0.222 | 0.4 | 0.552
120.1 | 0.78 | 0.7227 | 0.0233 | 0.0253 | 0.185 | 0.333 | 0.417
124.7 | 0.81 | 0.6382 | 0.0157 | 0.02 | 0.146 | 0.263 | 0.28
129.3 | 0.84 | 0.4608 | 0.0079 | 0.0145 | 0.106 | 0.19 | 0.141
134 | 0.87 | -0.0034 | 0 | 0.0089 | 0.065 | 0.116 | -0.001
PROP | RPM | = | 36000
V | J | Pe | Ct | Cp | PWR | Torque | Thrust
(mph) | (Adv | Ratio) | (Hp) | (In-Lbf) | (Lbf)
0 | 0 | 0 | 0.1336 | 0.073 | 0.58 | 1.015 | 2.523
4.8 | 0.03 | 0.0547 | 0.1335 | 0.0736 | 0.584 | 1.023 | 2.523
9.5 | 0.06 | 0.1085 | 0.1334 | 0.0741 | 0.589 | 1.03 | 2.521
14.3 | 0.09 | 0.1614 | 0.1332 | 0.0747 | 0.593 | 1.038 | 2.517
19 | 0.12 | 0.2131 | 0.1329 | 0.0752 | 0.597 | 1.045 | 2.511
23.8 | 0.15 | 0.2638 | 0.1324 | 0.0756 | 0.601 | 1.052 | 2.501
28.5 | 0.18 | 0.3131 | 0.1316 | 0.076 | 0.604 | 1.057 | 2.486
33.3 | 0.21 | 0.361 | 0.1303 | 0.0762 | 0.605 | 1.059 | 2.462
38 | 0.24 | 0.4074 | 0.1286 | 0.0761 | 0.604 | 1.058 | 2.429
42.8 | 0.27 | 0.452 | 0.1263 | 0.0758 | 0.602 | 1.054 | 2.386
47.5 | 0.3 | 0.4945 | 0.1235 | 0.0752 | 0.598 | 1.046 | 2.332
52.3 | 0.33 | 0.5346 | 0.12 | 0.0744 | 0.591 | 1.035 | 2.267
57 | 0.36 | 0.5723 | 0.1159 | 0.0733 | 0.582 | 1.019 | 2.19
61.8 | 0.39 | 0.6075 | 0.1112 | 0.0717 | 0.57 | 0.997 | 2.1
66.5 | 0.42 | 0.6398 | 0.1056 | 0.0696 | 0.553 | 0.968 | 1.995
71.3 | 0.45 | 0.6689 | 0.0996 | 0.0673 | 0.535 | 0.936 | 1.882
76 | 0.48 | 0.6953 | 0.0935 | 0.0648 | 0.515 | 0.901 | 1.765
80.8 | 0.51 | 0.7196 | 0.0872 | 0.0621 | 0.493 | 0.863 | 1.647
85.5 | 0.54 | 0.7413 | 0.0807 | 0.0591 | 0.469 | 0.821 | 1.525
90.3 | 0.57 | 0.7602 | 0.0741 | 0.0558 | 0.443 | 0.776 | 1.4
95 | 0.6 | 0.7758 | 0.0674 | 0.0524 | 0.416 | 0.728 | 1.273
99.8 | 0.63 | 0.788 | 0.0605 | 0.0486 | 0.386 | 0.676 | 1.143
104.5 | 0.66 | 0.7955 | 0.0535 | 0.0446 | 0.354 | 0.62 | 1.01
109.3 | 0.69 | 0.7958 | 0.0462 | 0.0403 | 0.32 | 0.56 | 0.873
114 | 0.72 | 0.7886 | 0.0388 | 0.0356 | 0.283 | 0.495 | 0.733
118.8 | 0.75 | 0.7693 | 0.0313 | 0.0306 | 0.243 | 0.426 | 0.59
123.5 | 0.78 | 0.7268 | 0.0236 | 0.0255 | 0.202 | 0.354 | 0.446
128.3 | 0.81 | 0.6429 | 0.0159 | 0.0201 | 0.159 | 0.279 | 0.3
133 | 0.84 | 0.4655 | 0.008 | 0.0145 | 0.115 | 0.201 | 0.151
137.8 | 0.87 | -0.0038 | 0 | 0.0088 | 0.07 | 0.122 | -0.001
PROP | RPM | = | 37000
V | J | Pe | Ct | Cp | PWR | Torque | Thrust
(mph) | (Adv | Ratio) | (Hp) | (In-Lbf) | (Lbf)
0 | 0 | 0 | 0.1342 | 0.0792 | 0.683 | 1.164 | 2.677
4.9 | 0.03 | 0.051 | 0.1342 | 0.0793 | 0.684 | 1.165 | 2.678
9.8 | 0.06 | 0.1019 | 0.1342 | 0.0794 | 0.684 | 1.166 | 2.678
14.7 | 0.09 | 0.1526 | 0.1341 | 0.0794 | 0.685 | 1.167 | 2.676
19.5 | 0.12 | 0.2031 | 0.1339 | 0.0794 | 0.685 | 1.167 | 2.671
24.4 | 0.15 | 0.2531 | 0.1335 | 0.0794 | 0.685 | 1.167 | 2.663
29.3 | 0.18 | 0.3026 | 0.1328 | 0.0793 | 0.684 | 1.165 | 2.649
34.2 | 0.21 | 0.3513 | 0.1316 | 0.079 | 0.681 | 1.161 | 2.626
39.1 | 0.24 | 0.3989 | 0.1299 | 0.0785 | 0.677 | 1.153 | 2.592
44 | 0.27 | 0.445 | 0.1276 | 0.0778 | 0.671 | 1.142 | 2.547
48.8 | 0.3 | 0.489 | 0.1247 | 0.0769 | 0.663 | 1.129 | 2.489
53.7 | 0.33 | 0.5306 | 0.1212 | 0.0757 | 0.653 | 1.112 | 2.419
58.6 | 0.36 | 0.5695 | 0.1171 | 0.0743 | 0.641 | 1.092 | 2.336
63.5 | 0.39 | 0.6057 | 0.1122 | 0.0726 | 0.626 | 1.066 | 2.24
68.4 | 0.42 | 0.6387 | 0.1066 | 0.0704 | 0.607 | 1.034 | 2.127
73.3 | 0.45 | 0.6682 | 0.1005 | 0.068 | 0.587 | 0.999 | 2.006
78.1 | 0.48 | 0.6948 | 0.0943 | 0.0655 | 0.565 | 0.962 | 1.883
83 | 0.51 | 0.7193 | 0.088 | 0.0627 | 0.54 | 0.921 | 1.756
87.9 | 0.54 | 0.7413 | 0.0815 | 0.0596 | 0.514 | 0.876 | 1.626
92.8 | 0.57 | 0.7604 | 0.0748 | 0.0563 | 0.486 | 0.827 | 1.493
97.7 | 0.6 | 0.7764 | 0.068 | 0.0528 | 0.455 | 0.776 | 1.358
102.6 | 0.63 | 0.789 | 0.0611 | 0.049 | 0.423 | 0.72 | 1.219
107.4 | 0.66 | 0.797 | 0.054 | 0.0449 | 0.387 | 0.66 | 1.078
112.3 | 0.69 | 0.7977 | 0.0467 | 0.0406 | 0.35 | 0.596 | 0.932
117.2 | 0.72 | 0.7909 | 0.0392 | 0.0358 | 0.309 | 0.526 | 0.782
122.1 | 0.75 | 0.772 | 0.0316 | 0.0308 | 0.266 | 0.452 | 0.63
127 | 0.78 | 0.7299 | 0.0239 | 0.0256 | 0.221 | 0.376 | 0.476
131.9 | 0.81 | 0.6467 | 0.0161 | 0.0202 | 0.174 | 0.297 | 0.32
136.7 | 0.84 | 0.4745 | 0.0082 | 0.0146 | 0.125 | 0.214 | 0.163
141.6 | 0.87 | 0.0067 | 0.0001 | 0.0089 | 0.076 | 0.13 | 0.001
PROP | RPM | = | 38000
V | J | Pe | Ct | Cp | PWR | Torque | Thrust
(mph) | (Adv | Ratio) | (Hp) | (In-Lbf) | (Lbf)
0 | 0 | 0 | 0.1348 | 0.0867 | 0.81 | 1.344 | 2.837
5 | 0.03 | 0.0471 | 0.1348 | 0.0862 | 0.805 | 1.335 | 2.838
10 | 0.06 | 0.0949 | 0.1348 | 0.0856 | 0.8 | 1.327 | 2.838
15 | 0.09 | 0.1432 | 0.1348 | 0.0851 | 0.795 | 1.319 | 2.838
20.1 | 0.12 | 0.192 | 0.1348 | 0.0846 | 0.79 | 1.311 | 2.837
25.1 | 0.15 | 0.2412 | 0.1346 | 0.0841 | 0.785 | 1.303 | 2.833
30.1 | 0.18 | 0.2905 | 0.1342 | 0.0835 | 0.78 | 1.293 | 2.824
35.1 | 0.21 | 0.3397 | 0.1332 | 0.0827 | 0.773 | 1.281 | 2.804
40.1 | 0.24 | 0.3887 | 0.1316 | 0.0816 | 0.762 | 1.264 | 2.769
45.1 | 0.27 | 0.4369 | 0.1292 | 0.0802 | 0.749 | 1.243 | 2.72
50.2 | 0.3 | 0.4828 | 0.1262 | 0.0788 | 0.736 | 1.221 | 2.657
55.2 | 0.33 | 0.5261 | 0.1226 | 0.0773 | 0.722 | 1.197 | 2.58
60.2 | 0.36 | 0.5664 | 0.1183 | 0.0756 | 0.706 | 1.171 | 2.491
65.2 | 0.39 | 0.6035 | 0.1134 | 0.0736 | 0.688 | 1.141 | 2.387
70.2 | 0.42 | 0.6372 | 0.1077 | 0.0713 | 0.666 | 1.105 | 2.268
75.2 | 0.45 | 0.6672 | 0.1016 | 0.0688 | 0.643 | 1.066 | 2.138
80.2 | 0.48 | 0.694 | 0.0954 | 0.0662 | 0.619 | 1.026 | 2.007
85.3 | 0.51 | 0.7188 | 0.0889 | 0.0634 | 0.592 | 0.982 | 1.871
90.3 | 0.54 | 0.7411 | 0.0823 | 0.0602 | 0.563 | 0.933 | 1.733
95.3 | 0.57 | 0.7606 | 0.0756 | 0.0569 | 0.532 | 0.882 | 1.591
100.3 | 0.6 | 0.7769 | 0.0688 | 0.0533 | 0.498 | 0.826 | 1.447
105.3 | 0.63 | 0.7899 | 0.0618 | 0.0495 | 0.462 | 0.766 | 1.3
110.3 | 0.66 | 0.7983 | 0.0546 | 0.0453 | 0.423 | 0.702 | 1.148
115.3 | 0.69 | 0.7993 | 0.0472 | 0.0409 | 0.382 | 0.634 | 0.993
120.4 | 0.72 | 0.7928 | 0.0396 | 0.0362 | 0.338 | 0.56 | 0.834
125.4 | 0.75 | 0.7743 | 0.0319 | 0.0311 | 0.29 | 0.481 | 0.672
130.4 | 0.78 | 0.7346 | 0.0242 | 0.0258 | 0.241 | 0.4 | 0.51
135.4 | 0.81 | 0.6518 | 0.0163 | 0.0204 | 0.19 | 0.316 | 0.344
140.4 | 0.84 | 0.4754 | 0.0083 | 0.0147 | 0.137 | 0.227 | 0.174
145.4 | 0.87 | 0.0063 | 0.0001 | 0.0089 | 0.084 | 0.139 | 0.001
PROP | RPM | = | 39000
V | J | Pe | Ct | Cp | PWR | Torque | Thrust
(mph) | (Adv | Ratio) | (Hp) | (In-Lbf) | (Lbf)
0 | 0 | 0 | 0.1358 | 0.1002 | 1.012 | 1.635 | 3.01
5.1 | 0.03 | 0.0416 | 0.1358 | 0.0984 | 0.994 | 1.606 | 3.01
10.3 | 0.06 | 0.0846 | 0.1357 | 0.0967 | 0.976 | 1.578 | 3.009
15.4 | 0.09 | 0.1293 | 0.1357 | 0.0949 | 0.958 | 1.549 | 3.008
20.6 | 0.12 | 0.1755 | 0.1356 | 0.0931 | 0.941 | 1.52 | 3.006
25.7 | 0.15 | 0.2236 | 0.1355 | 0.0913 | 0.922 | 1.491 | 3.003
30.9 | 0.18 | 0.2735 | 0.1353 | 0.0895 | 0.904 | 1.461 | 3
36 | 0.21 | 0.3247 | 0.1351 | 0.0878 | 0.887 | 1.433 | 2.995
41.2 | 0.24 | 0.3756 | 0.1335 | 0.0857 | 0.865 | 1.399 | 2.959
46.3 | 0.27 | 0.4254 | 0.1312 | 0.0837 | 0.845 | 1.366 | 2.91
51.5 | 0.3 | 0.4745 | 0.1282 | 0.0815 | 0.823 | 1.329 | 2.843
56.6 | 0.33 | 0.5204 | 0.1244 | 0.0793 | 0.801 | 1.294 | 2.758
61.8 | 0.36 | 0.5623 | 0.12 | 0.0772 | 0.779 | 1.26 | 2.66
66.9 | 0.39 | 0.6005 | 0.1149 | 0.075 | 0.758 | 1.224 | 2.548
72.1 | 0.42 | 0.6351 | 0.1092 | 0.0726 | 0.733 | 1.184 | 2.42
77.2 | 0.45 | 0.6656 | 0.1029 | 0.0699 | 0.706 | 1.141 | 2.282
82.4 | 0.48 | 0.6929 | 0.0965 | 0.0672 | 0.679 | 1.097 | 2.14
87.5 | 0.51 | 0.718 | 0.09 | 0.0642 | 0.649 | 1.048 | 1.995
92.7 | 0.54 | 0.7408 | 0.0833 | 0.061 | 0.616 | 0.995 | 1.846
97.8 | 0.57 | 0.7606 | 0.0765 | 0.0576 | 0.581 | 0.94 | 1.695
103 | 0.6 | 0.7773 | 0.0695 | 0.0539 | 0.545 | 0.88 | 1.542
108.1 | 0.63 | 0.7905 | 0.0625 | 0.05 | 0.505 | 0.816 | 1.385
113.3 | 0.66 | 0.7992 | 0.0551 | 0.0458 | 0.462 | 0.747 | 1.223
118.4 | 0.69 | 0.801 | 0.0478 | 0.0413 | 0.417 | 0.675 | 1.059
123.6 | 0.72 | 0.794 | 0.0401 | 0.0365 | 0.369 | 0.596 | 0.888
128.7 | 0.75 | 0.7768 | 0.0323 | 0.0314 | 0.317 | 0.512 | 0.717
133.9 | 0.78 | 0.733 | 0.0244 | 0.0261 | 0.263 | 0.425 | 0.541
139 | 0.81 | 0.6479 | 0.0164 | 0.0206 | 0.208 | 0.337 | 0.364
144.2 | 0.84 | 0.4727 | 0.0083 | 0.0149 | 0.15 | 0.243 | 0.185
149.3 | 0.87 | -0.0036 | 0 | 0.0092 | 0.093 | 0.15 | -0.001
PROP | RPM | = | 40000
V | J | Pe | Ct | Cp | PWR | Torque | Thrust
(mph) | (Adv | Ratio) | (Hp) | (In-Lbf) | (Lbf)
0 | 0 | 0 | 0.1369 | 0.1159 | 1.263 | 1.99 | 3.192
5.3 | 0.03 | 0.0364 | 0.1368 | 0.1131 | 1.233 | 1.942 | 3.191
10.6 | 0.06 | 0.0748 | 0.1368 | 0.1102 | 1.201 | 1.892 | 3.189
15.8 | 0.09 | 0.1151 | 0.1367 | 0.1073 | 1.169 | 1.842 | 3.187
21.1 | 0.12 | 0.1577 | 0.1365 | 0.1043 | 1.137 | 1.791 | 3.184
26.4 | 0.15 | 0.2028 | 0.1364 | 0.1013 | 1.104 | 1.739 | 3.18
31.7 | 0.18 | 0.2504 | 0.1361 | 0.0983 | 1.071 | 1.688 | 3.175
36.9 | 0.21 | 0.3009 | 0.1359 | 0.0952 | 1.038 | 1.635 | 3.169
42.2 | 0.24 | 0.3546 | 0.1356 | 0.0922 | 1.004 | 1.582 | 3.162
47.5 | 0.27 | 0.4089 | 0.1345 | 0.0892 | 0.972 | 1.531 | 3.137
52.8 | 0.3 | 0.4593 | 0.1314 | 0.0862 | 0.939 | 1.479 | 3.064
58.1 | 0.33 | 0.5076 | 0.1274 | 0.0832 | 0.906 | 1.428 | 2.971
63.3 | 0.36 | 0.5512 | 0.1228 | 0.0806 | 0.878 | 1.383 | 2.865
68.6 | 0.39 | 0.5906 | 0.1176 | 0.078 | 0.85 | 1.339 | 2.743
73.9 | 0.42 | 0.6253 | 0.1111 | 0.0749 | 0.816 | 1.286 | 2.59
79.2 | 0.45 | 0.6576 | 0.105 | 0.0722 | 0.787 | 1.239 | 2.45
84.5 | 0.48 | 0.6882 | 0.0984 | 0.0689 | 0.751 | 1.183 | 2.294
89.7 | 0.51 | 0.7156 | 0.0915 | 0.0655 | 0.714 | 1.124 | 2.134
95 | 0.54 | 0.7395 | 0.0846 | 0.062 | 0.676 | 1.064 | 1.972
100.3 | 0.57 | 0.7595 | 0.0777 | 0.0585 | 0.638 | 1.005 | 1.811
105.6 | 0.6 | 0.7763 | 0.0707 | 0.0549 | 0.598 | 0.942 | 1.648
110.8 | 0.63 | 0.7896 | 0.0635 | 0.0509 | 0.554 | 0.873 | 1.48
116.1 | 0.66 | 0.799 | 0.0561 | 0.0465 | 0.507 | 0.799 | 1.308
121.4 | 0.69 | 0.8008 | 0.0485 | 0.042 | 0.458 | 0.721 | 1.132
126.7 | 0.72 | 0.7951 | 0.0408 | 0.0371 | 0.405 | 0.637 | 0.952
132 | 0.75 | 0.7778 | 0.033 | 0.032 | 0.348 | 0.549 | 0.77
137.2 | 0.78 | 0.7337 | 0.0249 | 0.0266 | 0.29 | 0.457 | 0.582
142.5 | 0.81 | 0.6516 | 0.0169 | 0.0211 | 0.23 | 0.362 | 0.394
147.8 | 0.84 | 0.4727 | 0.0086 | 0.0153 | 0.166 | 0.262 | 0.2
153.1 | 0.87 | -0.004 | 0 | 0.0096 | 0.105 | 0.165 | -0.001
PROP | RPM | = | 41000
V | J | Pe | Ct | Cp | PWR | Torque | Thrust
(mph) | (Adv | Ratio) | (Hp) | (In-Lbf) | (Lbf)
0 | 0 | 0 | 0.1381 | 0.1319 | 1.547 | 2.378 | 3.383
5.4 | 0.03 | 0.0322 | 0.138 | 0.129 | 1.513 | 2.326 | 3.382
10.8 | 0.06 | 0.0655 | 0.138 | 0.1268 | 1.488 | 2.288 | 3.382
16.2 | 0.09 | 0.1008 | 0.1379 | 0.1237 | 1.451 | 2.23 | 3.38
21.6 | 0.12 | 0.1384 | 0.1378 | 0.1199 | 1.407 | 2.163 | 3.376
27 | 0.15 | 0.1778 | 0.1376 | 0.1165 | 1.367 | 2.101 | 3.372
32.4 | 0.18 | 0.22 | 0.1374 | 0.1128 | 1.323 | 2.034 | 3.366
37.9 | 0.21 | 0.264 | 0.1371 | 0.1095 | 1.284 | 1.974 | 3.36
43.3 | 0.24 | 0.3126 | 0.1368 | 0.1054 | 1.237 | 1.901 | 3.351
48.7 | 0.27 | 0.3681 | 0.1362 | 0.1003 | 1.177 | 1.809 | 3.338
54.1 | 0.3 | 0.4295 | 0.1347 | 0.0944 | 1.108 | 1.703 | 3.3
59.5 | 0.33 | 0.4895 | 0.1309 | 0.0886 | 1.039 | 1.598 | 3.207
64.9 | 0.36 | 0.5381 | 0.1262 | 0.0848 | 0.995 | 1.529 | 3.093
70.3 | 0.39 | 0.5798 | 0.1206 | 0.0814 | 0.955 | 1.469 | 2.955
75.7 | 0.42 | 0.6176 | 0.1143 | 0.078 | 0.915 | 1.407 | 2.8
81.1 | 0.45 | 0.6521 | 0.1068 | 0.0739 | 0.868 | 1.334 | 2.616
86.5 | 0.48 | 0.6824 | 0.1005 | 0.0709 | 0.832 | 1.279 | 2.462
91.9 | 0.51 | 0.7103 | 0.0935 | 0.0674 | 0.79 | 1.215 | 2.29
97.3 | 0.54 | 0.7338 | 0.0865 | 0.0639 | 0.749 | 1.152 | 2.118
102.7 | 0.57 | 0.7532 | 0.0796 | 0.0604 | 0.709 | 1.09 | 1.949
108.1 | 0.6 | 0.7701 | 0.0724 | 0.0566 | 0.664 | 1.021 | 1.774
113.6 | 0.63 | 0.7837 | 0.0651 | 0.0525 | 0.616 | 0.948 | 1.595
119 | 0.66 | 0.7941 | 0.0575 | 0.0479 | 0.563 | 0.865 | 1.408
124.4 | 0.69 | 0.7982 | 0.0496 | 0.043 | 0.505 | 0.776 | 1.215
129.8 | 0.72 | 0.7957 | 0.0417 | 0.0378 | 0.444 | 0.682 | 1.021
135.2 | 0.75 | 0.7766 | 0.0337 | 0.0326 | 0.383 | 0.588 | 0.825
140.6 | 0.78 | 0.7336 | 0.0255 | 0.0272 | 0.319 | 0.491 | 0.625
146 | 0.81 | 0.647 | 0.0172 | 0.0216 | 0.254 | 0.39 | 0.421
151.4 | 0.84 | 0.4637 | 0.0087 | 0.0158 | 0.185 | 0.285 | 0.213
156.8 | 0.87 | -0.0051 | -0.0001 | 0.0101 | 0.119 | 0.182 | -0.001
PROP | RPM | = | 42000
V | J | Pe | Ct | Cp | PWR | Torque | Thrust
(mph) | (Adv | Ratio) | (Hp) | (In-Lbf) | (Lbf)
0 | 0 | 0 | 0.1389 | 0.1413 | 1.782 | 2.673 | 3.57
5.5 | 0.03 | 0.0304 | 0.1388 | 0.1376 | 1.735 | 2.603 | 3.569
11.1 | 0.06 | 0.0625 | 0.1387 | 0.1337 | 1.687 | 2.531 | 3.567
16.6 | 0.09 | 0.0964 | 0.1386 | 0.1299 | 1.638 | 2.458 | 3.564
22.2 | 0.12 | 0.1325 | 0.1384 | 0.1259 | 1.587 | 2.382 | 3.559
27.7 | 0.15 | 0.1709 | 0.1382 | 0.1218 | 1.536 | 2.305 | 3.554
33.2 | 0.18 | 0.2119 | 0.138 | 0.1176 | 1.483 | 2.226 | 3.547
38.8 | 0.21 | 0.2559 | 0.1376 | 0.1134 | 1.43 | 2.145 | 3.539
44.3 | 0.24 | 0.303 | 0.1372 | 0.1091 | 1.376 | 2.065 | 3.529
49.8 | 0.27 | 0.3542 | 0.1368 | 0.1046 | 1.32 | 1.98 | 3.516
55.4 | 0.3 | 0.4111 | 0.1361 | 0.0997 | 1.257 | 1.887 | 3.499
60.9 | 0.33 | 0.4694 | 0.1336 | 0.0943 | 1.189 | 1.785 | 3.436
66.5 | 0.36 | 0.5235 | 0.1301 | 0.0898 | 1.133 | 1.7 | 3.346
72 | 0.39 | 0.5642 | 0.1251 | 0.0868 | 1.095 | 1.642 | 3.216
77.5 | 0.42 | 0 | 0 | 0 | 0 | 0 | 0
83.1 | 0.45 | 0.6323 | 0.1121 | 0.08 | 1.01 | 1.515 | 2.881
88.6 | 0.48 | 0 | 0 | 0 | 0 | 0 | 0
94.2 | 0.51 | 0.6794 | 0.0977 | 0.0736 | 0.929 | 1.393 | 2.513
99.7 | 0.54 | 0.7165 | 0.0879 | 0.0665 | 0.839 | 1.258 | 2.26
105.2 | 0.57 | 0.7356 | 0.0825 | 0.0641 | 0.809 | 1.214 | 2.121
110.8 | 0.6 | 0.7572 | 0.0736 | 0.0586 | 0.739 | 1.108 | 1.893
116.3 | 0.63 | 0.7746 | 0.0669 | 0.0546 | 0.689 | 1.034 | 1.721
121.9 | 0.66 | 0.7893 | 0.0589 | 0.0494 | 0.624 | 0.936 | 1.515
127.4 | 0.69 | 0.7974 | 0.0507 | 0.0441 | 0.556 | 0.834 | 1.305
132.9 | 0.72 | 0.7922 | 0.0427 | 0.0389 | 0.491 | 0.737 | 1.098
138.5 | 0.75 | 0.7708 | 0.0345 | 0.0337 | 0.425 | 0.638 | 0.888
144 | 0.78 | 0.7256 | 0.0262 | 0.0283 | 0.357 | 0.535 | 0.674
149.5 | 0.81 | 0.6371 | 0.0177 | 0.0226 | 0.285 | 0.428 | 0.455
155.1 | 0.84 | 0.4522 | 0.009 | 0.0167 | 0.211 | 0.316 | 0.23
160.6 | 0.87 | -0.0057 | -0.0001 | 0.011 | 0.138 | 0.207 | -0.002
PROP | RPM | = | 43000
V | J | Pe | Ct | Cp | PWR | Torque | Thrust
(mph) | (Adv | Ratio) | (Hp) | (In-Lbf) | (Lbf)
0 | 0 | 0 | 0.1396 | 0.1477 | 1.999 | 2.929 | 3.762
5.7 | 0.03 | 0.0293 | 0.1395 | 0.1432 | 1.939 | 2.842 | 3.76
11.3 | 0.06 | 0.0597 | 0.1395 | 0.1405 | 1.902 | 2.787 | 3.759
17 | 0.09 | 0.0918 | 0.1394 | 0.1371 | 1.856 | 2.72 | 3.757
22.7 | 0.12 | 0.1251 | 0.1393 | 0.134 | 1.814 | 2.658 | 3.754
28.3 | 0.15 | 0.1602 | 0.1391 | 0.1306 | 1.768 | 2.592 | 3.75
34 | 0.18 | 0.1957 | 0.139 | 0.1282 | 1.735 | 2.544 | 3.747
39.7 | 0.21 | 0.2329 | 0.1388 | 0.1255 | 1.698 | 2.489 | 3.741
45.3 | 0.24 | 0.2745 | 0.1384 | 0.1214 | 1.643 | 2.408 | 3.731
51 | 0.27 | 0.3183 | 0.138 | 0.1174 | 1.589 | 2.329 | 3.719
56.7 | 0.3 | 0.3705 | 0.1373 | 0.1115 | 1.509 | 2.211 | 3.699
62.3 | 0.33 | 0.4324 | 0.1358 | 0.1039 | 1.407 | 2.062 | 3.661
68 | 0.36 | 0.4954 | 0.1321 | 0.0963 | 1.303 | 1.909 | 3.56
73.6 | 0.39 | 0.5502 | 0.1276 | 0.0907 | 1.227 | 1.799 | 3.438
79.3 | 0.42 | 0.5903 | 0.1214 | 0.0866 | 1.172 | 1.718 | 3.271
85 | 0.45 | 0.6247 | 0.114 | 0.0824 | 1.115 | 1.634 | 3.074
90.6 | 0.48 | 0.6557 | 0.1067 | 0.0783 | 1.06 | 1.554 | 2.875
96.3 | 0.51 | 0.6838 | 0.0993 | 0.0743 | 1.005 | 1.474 | 2.677
102 | 0.54 | 0.7072 | 0.0921 | 0.0705 | 0.954 | 1.399 | 2.482
107.6 | 0.57 | 0.7273 | 0.0849 | 0.0668 | 0.904 | 1.324 | 2.289
113.3 | 0.6 | 0.7442 | 0.0775 | 0.0626 | 0.848 | 1.243 | 2.088
119 | 0.63 | 0 | 0 | 0 | 0 | 0 | 0
124.6 | 0.66 | 0.7714 | 0.0616 | 0.0528 | 0.715 | 1.048 | 1.659
130.3 | 0.69 | 0.7797 | 0.0533 | 0.0473 | 0.64 | 0.938 | 1.436
136 | 0.72 | 0.7703 | 0.0451 | 0.0423 | 0.573 | 0.839 | 1.217
141.6 | 0.75 | 0.7309 | 0.0348 | 0.0358 | 0.484 | 0.71 | 0.937
147.3 | 0.78 | 0.6945 | 0.0275 | 0.031 | 0.419 | 0.615 | 0.741
153 | 0.81 | 0.6179 | 0.0189 | 0.0249 | 0.337 | 0.494 | 0.511
158.6 | 0.84 | 0.4399 | 0.0096 | 0.0184 | 0.249 | 0.365 | 0.259
164.3 | 0.87 | -0.0047 | -0.0001 | 0.0116 | 0.157 | 0.23 | -0.002
PROP | RPM | = | 44000
V | J | Pe | Ct | Cp | PWR | Torque | Thrust
(mph) | (Adv | Ratio) | (Hp) | (In-Lbf) | (Lbf)
0 | 0 | 0 | 0.1413 | 0.1724 | 2.501 | 3.582 | 3.989
5.8 | 0.03 | 0.0254 | 0.1413 | 0.1672 | 2.424 | 3.472 | 3.986
11.6 | 0.06 | 0.0524 | 0.1411 | 0.1618 | 2.346 | 3.36 | 3.983
17.3 | 0.09 | 0.0813 | 0.1409 | 0.1561 | 2.264 | 3.243 | 3.977
23.1 | 0.12 | 0.1123 | 0.1407 | 0.1504 | 2.181 | 3.124 | 3.971
28.9 | 0.15 | 0.1458 | 0.1404 | 0.1445 | 2.096 | 3.002 | 3.962
34.7 | 0.18 | 0.1813 | 0.14 | 0.1391 | 2.017 | 2.889 | 3.951
40.5 | 0.21 | 0.2215 | 0.1395 | 0.1323 | 1.918 | 2.748 | 3.936
46.3 | 0.24 | 0.2647 | 0.1389 | 0.126 | 1.827 | 2.616 | 3.919
52 | 0.27 | 0.3117 | 0.1381 | 0.1197 | 1.736 | 2.486 | 3.898
57.8 | 0.3 | 0.3633 | 0.1373 | 0.1134 | 1.644 | 2.355 | 3.873
63.6 | 0.33 | 0.4195 | 0.1362 | 0.1072 | 1.554 | 2.226 | 3.842
69.4 | 0.36 | 0.4729 | 0.1337 | 0.1019 | 1.477 | 2.116 | 3.774
75.2 | 0.39 | 0.5222 | 0.1299 | 0.0971 | 1.408 | 2.016 | 3.666
81 | 0.42 | 0.5622 | 0.125 | 0.0934 | 1.354 | 1.94 | 3.526
86.7 | 0.45 | 0.6004 | 0.1191 | 0.0893 | 1.294 | 1.854 | 3.36
92.5 | 0.48 | 0.6336 | 0.1118 | 0.0847 | 1.229 | 1.76 | 3.156
98.3 | 0.51 | 0.6617 | 0.1042 | 0.0803 | 1.165 | 1.668 | 2.94
104.1 | 0.54 | 0.687 | 0.0965 | 0.0759 | 1.101 | 1.577 | 2.724
109.9 | 0.57 | 0 | 0 | 0 | 0 | 0 | 0
115.7 | 0.6 | 0 | 0 | 0 | 0 | 0 | 0
121.4 | 0.63 | 0 | 0 | 0 | 0 | 0 | 0
127.2 | 0.66 | 0 | 0 | 0 | 0 | 0 | 0
133 | 0.69 | 0.7617 | 0.0536 | 0.0485 | 0.704 | 1.008 | 1.511
138.8 | 0.72 | 0.755 | 0.0462 | 0.0441 | 0.639 | 0.915 | 1.303
144.6 | 0.75 | 0.692 | 0.0331 | 0.0359 | 0.521 | 0.746 | 0.934
150.4 | 0.78 | 0.6707 | 0.0278 | 0.0323 | 0.469 | 0.671 | 0.784
156.1 | 0.81 | 0.6056 | 0.0198 | 0.0265 | 0.384 | 0.55 | 0.558
161.9 | 0.84 | 0.429 | 0.01 | 0.0195 | 0.283 | 0.405 | 0.281
167.7 | 0.87 | 0.0122 | 0.0002 | 0.0124 | 0.18 | 0.258 | 0.005