## Sheet1
4.75x4 | (475x4.dat) | 2014-12-22
====== | PERFORMANCE | DATA | (versus | advance | ratio | and | MPH) | ======
DEFINITIONS:
J=V/nD | (advance | ratio)
Ct=T/(rho | * | n**2 | * | D**4) | (thrust | coef.)
Cp=P/(rho | * | n**3 | * | D**5) | (power | coef.)
Pe=Ct*J/Cp | (efficiency)
V | (model | speed | in | MPH)
PROP | RPM | = | 1000
V | J | Pe | Ct | Cp | PWR | Torque | Thrust
(mph) | (Adv | Ratio) | (Hp) | (In-Lbf) | (Lbf)
0 | 0 | 0 | 0.1346 | 0.0767 | 0 | 0.001 | 0.002
0.2 | 0.04 | 0.0645 | 0.1346 | 0.0781 | 0 | 0.001 | 0.002
0.3 | 0.07 | 0.1265 | 0.1344 | 0.0796 | 0 | 0.001 | 0.002
0.5 | 0.11 | 0.186 | 0.1342 | 0.081 | 0 | 0.001 | 0.002
0.7 | 0.15 | 0.2429 | 0.1338 | 0.0825 | 0 | 0.001 | 0.002
0.8 | 0.19 | 0.2973 | 0.1334 | 0.084 | 0 | 0.001 | 0.002
1 | 0.22 | 0.349 | 0.1327 | 0.0854 | 0 | 0.001 | 0.002
1.2 | 0.26 | 0.3982 | 0.1318 | 0.0868 | 0 | 0.001 | 0.002
1.3 | 0.3 | 0.4447 | 0.1307 | 0.088 | 0 | 0.001 | 0.002
1.5 | 0.34 | 0.4886 | 0.1292 | 0.0891 | 0 | 0.001 | 0.002
1.7 | 0.37 | 0.5299 | 0.1273 | 0.0899 | 0 | 0.001 | 0.002
1.9 | 0.41 | 0.5685 | 0.1248 | 0.0905 | 0 | 0.001 | 0.002
2 | 0.45 | 0.6043 | 0.1219 | 0.0906 | 0 | 0.001 | 0.002
2.2 | 0.49 | 0.6373 | 0.1183 | 0.0904 | 0 | 0.001 | 0.002
2.4 | 0.52 | 0.6674 | 0.114 | 0.0895 | 0 | 0.001 | 0.002
2.5 | 0.56 | 0.6946 | 0.1088 | 0.088 | 0 | 0.001 | 0.002
2.7 | 0.6 | 0.7186 | 0.1025 | 0.0854 | 0 | 0.001 | 0.002
2.9 | 0.64 | 0.7392 | 0.0954 | 0.0822 | 0 | 0.001 | 0.002
3 | 0.67 | 0.7563 | 0.0882 | 0.0786 | 0 | 0.001 | 0.001
3.2 | 0.71 | 0.7699 | 0.0809 | 0.0748 | 0 | 0.001 | 0.001
3.4 | 0.75 | 0.7801 | 0.0735 | 0.0705 | 0 | 0.001 | 0.001
3.5 | 0.79 | 0.7868 | 0.0659 | 0.0658 | 0 | 0.001 | 0.001
3.7 | 0.82 | 0.79 | 0.0581 | 0.0606 | 0 | 0.001 | 0.001
3.9 | 0.86 | 0.7889 | 0.0501 | 0.0547 | 0 | 0.001 | 0.001
4 | 0.9 | 0.7817 | 0.042 | 0.0483 | 0 | 0.001 | 0.001
4.2 | 0.94 | 0.7648 | 0.0337 | 0.0413 | 0 | 0.001 | 0.001
4.4 | 0.97 | 0.7293 | 0.0254 | 0.0339 | 0 | 0 | 0
4.5 | 1.01 | 0.6576 | 0.017 | 0.0262 | 0 | 0 | 0
4.7 | 1.05 | 0.495 | 0.0086 | 0.0182 | 0 | 0 | 0
4.9 | 1.09 | 0.0004 | 0 | 0.0101 | 0 | 0 | 0
PROP | RPM | = | 2000
V | J | Pe | Ct | Cp | PWR | Torque | Thrust
(mph) | (Adv | Ratio) | (Hp) | (In-Lbf) | (Lbf)
0 | 0 | 0 | 0.1346 | 0.0767 | 0 | 0.004 | 0.009
0.3 | 0.04 | 0.0644 | 0.1346 | 0.0781 | 0 | 0.004 | 0.009
0.7 | 0.07 | 0.1264 | 0.1344 | 0.0796 | 0 | 0.004 | 0.009
1 | 0.11 | 0.1859 | 0.1342 | 0.081 | 0 | 0.004 | 0.009
1.3 | 0.15 | 0.2427 | 0.1339 | 0.0825 | 0 | 0.004 | 0.009
1.7 | 0.19 | 0.297 | 0.1334 | 0.084 | 0 | 0.004 | 0.009
2 | 0.22 | 0.3487 | 0.1327 | 0.0855 | 0 | 0.004 | 0.009
2.4 | 0.26 | 0.3978 | 0.1319 | 0.0868 | 0 | 0.004 | 0.009
2.7 | 0.3 | 0.4442 | 0.1307 | 0.0881 | 0 | 0.004 | 0.008
3 | 0.34 | 0.4882 | 0.1292 | 0.0891 | 0 | 0.004 | 0.008
3.4 | 0.37 | 0.5294 | 0.1273 | 0.09 | 0 | 0.004 | 0.008
3.7 | 0.41 | 0.568 | 0.1249 | 0.0905 | 0 | 0.004 | 0.008
4 | 0.45 | 0.6038 | 0.1219 | 0.0907 | 0 | 0.004 | 0.008
4.4 | 0.49 | 0.6368 | 0.1184 | 0.0904 | 0 | 0.004 | 0.008
4.7 | 0.52 | 0.667 | 0.1141 | 0.0896 | 0 | 0.004 | 0.007
5 | 0.56 | 0.6942 | 0.1089 | 0.088 | 0 | 0.004 | 0.007
5.4 | 0.6 | 0.7183 | 0.1026 | 0.0855 | 0 | 0.004 | 0.007
5.7 | 0.64 | 0.7389 | 0.0955 | 0.0822 | 0 | 0.004 | 0.006
6.1 | 0.67 | 0.756 | 0.0884 | 0.0787 | 0 | 0.004 | 0.006
6.4 | 0.71 | 0.7696 | 0.0811 | 0.0749 | 0 | 0.004 | 0.005
6.7 | 0.75 | 0.7799 | 0.0736 | 0.0707 | 0 | 0.003 | 0.005
7.1 | 0.79 | 0.7866 | 0.066 | 0.0659 | 0 | 0.003 | 0.004
7.4 | 0.82 | 0.7897 | 0.0583 | 0.0607 | 0 | 0.003 | 0.004
7.7 | 0.86 | 0.7886 | 0.0503 | 0.0549 | 0 | 0.003 | 0.003
8.1 | 0.9 | 0.7814 | 0.0421 | 0.0484 | 0 | 0.002 | 0.003
8.4 | 0.94 | 0.7645 | 0.0339 | 0.0414 | 0 | 0.002 | 0.002
8.8 | 0.97 | 0.7294 | 0.0255 | 0.034 | 0 | 0.002 | 0.002
9.1 | 1.01 | 0.6571 | 0.0172 | 0.0264 | 0 | 0.001 | 0.001
9.4 | 1.05 | 0.4967 | 0.0088 | 0.0185 | 0 | 0.001 | 0.001
9.8 | 1.08 | 0.0134 | 0.0001 | 0.0103 | 0 | 0.001 | 0
PROP | RPM | = | 3000
V | J | Pe | Ct | Cp | PWR | Torque | Thrust
(mph) | (Adv | Ratio) | (Hp) | (In-Lbf) | (Lbf)
0 | 0 | 0 | 0.1346 | 0.0765 | 0 | 0.008 | 0.02
0.5 | 0.04 | 0.0645 | 0.1345 | 0.0779 | 0 | 0.009 | 0.02
1 | 0.07 | 0.1265 | 0.1344 | 0.0794 | 0 | 0.009 | 0.02
1.5 | 0.11 | 0.186 | 0.1341 | 0.0809 | 0 | 0.009 | 0.02
2 | 0.15 | 0.2429 | 0.1338 | 0.0824 | 0 | 0.009 | 0.02
2.5 | 0.19 | 0.2972 | 0.1333 | 0.0838 | 0 | 0.009 | 0.019
3 | 0.22 | 0.3488 | 0.1326 | 0.0853 | 0 | 0.009 | 0.019
3.5 | 0.26 | 0.3979 | 0.1318 | 0.0866 | 0 | 0.01 | 0.019
4 | 0.3 | 0.4444 | 0.1306 | 0.0879 | 0 | 0.01 | 0.019
4.5 | 0.34 | 0.4883 | 0.1291 | 0.089 | 0 | 0.01 | 0.019
5 | 0.37 | 0.5295 | 0.1272 | 0.0898 | 0 | 0.01 | 0.019
5.5 | 0.41 | 0.568 | 0.1248 | 0.0904 | 0 | 0.01 | 0.018
6.1 | 0.45 | 0.6037 | 0.1218 | 0.0905 | 0 | 0.01 | 0.018
6.6 | 0.49 | 0.6367 | 0.1182 | 0.0902 | 0 | 0.01 | 0.017
7.1 | 0.52 | 0.6668 | 0.1139 | 0.0894 | 0 | 0.01 | 0.017
7.6 | 0.56 | 0.6939 | 0.1088 | 0.0879 | 0 | 0.01 | 0.016
8.1 | 0.6 | 0.7179 | 0.1026 | 0.0854 | 0 | 0.009 | 0.015
8.6 | 0.64 | 0.7385 | 0.0956 | 0.0822 | 0 | 0.009 | 0.014
9.1 | 0.67 | 0.7556 | 0.0884 | 0.0788 | 0 | 0.009 | 0.013
9.6 | 0.71 | 0.7693 | 0.0812 | 0.075 | 0 | 0.008 | 0.012
10.1 | 0.75 | 0.7794 | 0.0738 | 0.0708 | 0 | 0.008 | 0.011
10.6 | 0.79 | 0.7863 | 0.0663 | 0.0662 | 0 | 0.007 | 0.01
11.1 | 0.82 | 0.7894 | 0.0585 | 0.0609 | 0 | 0.007 | 0.009
11.6 | 0.86 | 0.7883 | 0.0505 | 0.0551 | 0 | 0.006 | 0.007
12.1 | 0.9 | 0.7811 | 0.0423 | 0.0486 | 0 | 0.005 | 0.006
12.6 | 0.93 | 0.764 | 0.0339 | 0.0415 | 0 | 0.005 | 0.005
13.1 | 0.97 | 0.728 | 0.0255 | 0.034 | 0 | 0.004 | 0.004
13.6 | 1.01 | 0.6533 | 0.017 | 0.0263 | 0 | 0.003 | 0.002
14.1 | 1.05 | 0.4886 | 0.0085 | 0.0183 | 0 | 0.002 | 0.001
14.6 | 1.08 | -0.0008 | 0 | 0.0102 | 0 | 0.001 | 0
PROP | RPM | = | 4000
V | J | Pe | Ct | Cp | PWR | Torque | Thrust
(mph) | (Adv | Ratio) | (Hp) | (In-Lbf) | (Lbf)
0 | 0 | 0 | 0.1346 | 0.0766 | 0.001 | 0.015 | 0.035
0.7 | 0.04 | 0.0645 | 0.1345 | 0.078 | 0.001 | 0.015 | 0.035
1.3 | 0.07 | 0.1265 | 0.1344 | 0.0794 | 0.001 | 0.016 | 0.035
2 | 0.11 | 0.1859 | 0.1341 | 0.0809 | 0.001 | 0.016 | 0.035
2.7 | 0.15 | 0.2428 | 0.1338 | 0.0824 | 0.001 | 0.016 | 0.035
3.4 | 0.19 | 0.2971 | 0.1333 | 0.0839 | 0.001 | 0.016 | 0.035
4 | 0.22 | 0.3487 | 0.1327 | 0.0853 | 0.001 | 0.017 | 0.034
4.7 | 0.26 | 0.3978 | 0.1318 | 0.0867 | 0.001 | 0.017 | 0.034
5.4 | 0.3 | 0.4443 | 0.1306 | 0.0879 | 0.001 | 0.017 | 0.034
6.1 | 0.34 | 0.4881 | 0.1291 | 0.089 | 0.001 | 0.017 | 0.034
6.7 | 0.37 | 0.5293 | 0.1272 | 0.0898 | 0.001 | 0.018 | 0.033
7.4 | 0.41 | 0.5678 | 0.1248 | 0.0904 | 0.001 | 0.018 | 0.032
8.1 | 0.45 | 0.6036 | 0.1219 | 0.0906 | 0.001 | 0.018 | 0.032
8.7 | 0.49 | 0.6366 | 0.1183 | 0.0903 | 0.001 | 0.018 | 0.031
9.4 | 0.52 | 0.6667 | 0.114 | 0.0895 | 0.001 | 0.018 | 0.03
10.1 | 0.56 | 0.6938 | 0.1088 | 0.088 | 0.001 | 0.017 | 0.028
10.8 | 0.6 | 0.7179 | 0.1026 | 0.0855 | 0.001 | 0.017 | 0.027
11.4 | 0.64 | 0.7385 | 0.0956 | 0.0823 | 0.001 | 0.016 | 0.025
12.1 | 0.67 | 0.7556 | 0.0885 | 0.0788 | 0.001 | 0.015 | 0.023
12.8 | 0.71 | 0.7692 | 0.0812 | 0.075 | 0.001 | 0.015 | 0.021
13.5 | 0.75 | 0.7794 | 0.0738 | 0.0708 | 0.001 | 0.014 | 0.019
14.1 | 0.79 | 0.7862 | 0.0663 | 0.0662 | 0.001 | 0.013 | 0.017
14.8 | 0.82 | 0.7894 | 0.0585 | 0.061 | 0.001 | 0.012 | 0.015
15.5 | 0.86 | 0.7883 | 0.0505 | 0.0551 | 0.001 | 0.011 | 0.013
16.1 | 0.9 | 0.7811 | 0.0423 | 0.0486 | 0.001 | 0.01 | 0.011
16.8 | 0.93 | 0.764 | 0.034 | 0.0415 | 0.001 | 0.008 | 0.009
17.5 | 0.97 | 0.728 | 0.0255 | 0.034 | 0 | 0.007 | 0.007
18.2 | 1.01 | 0.6533 | 0.017 | 0.0263 | 0 | 0.005 | 0.004
18.8 | 1.05 | 0.4882 | 0.0085 | 0.0182 | 0 | 0.004 | 0.002
19.5 | 1.08 | -0.0007 | 0 | 0.0102 | 0 | 0.002 | 0
PROP | RPM | = | 5000
V | J | Pe | Ct | Cp | PWR | Torque | Thrust
(mph) | (Adv | Ratio) | (Hp) | (In-Lbf) | (Lbf)
0 | 0 | 0 | 0.1346 | 0.0766 | 0.002 | 0.023 | 0.055
0.8 | 0.04 | 0.0645 | 0.1345 | 0.078 | 0.002 | 0.024 | 0.055
1.7 | 0.07 | 0.1264 | 0.1344 | 0.0795 | 0.002 | 0.024 | 0.054
2.5 | 0.11 | 0.1859 | 0.1341 | 0.0809 | 0.002 | 0.025 | 0.054
3.4 | 0.15 | 0.2427 | 0.1338 | 0.0824 | 0.002 | 0.025 | 0.054
4.2 | 0.19 | 0.297 | 0.1333 | 0.0839 | 0.002 | 0.026 | 0.054
5 | 0.22 | 0.3486 | 0.1327 | 0.0854 | 0.002 | 0.026 | 0.054
5.9 | 0.26 | 0.3977 | 0.1318 | 0.0867 | 0.002 | 0.027 | 0.053
6.7 | 0.3 | 0.4442 | 0.1307 | 0.088 | 0.002 | 0.027 | 0.053
7.6 | 0.34 | 0.488 | 0.1292 | 0.0891 | 0.002 | 0.027 | 0.052
8.4 | 0.37 | 0.5292 | 0.1273 | 0.0899 | 0.002 | 0.028 | 0.052
9.2 | 0.41 | 0.5677 | 0.1249 | 0.0904 | 0.002 | 0.028 | 0.051
10.1 | 0.45 | 0.6035 | 0.1219 | 0.0906 | 0.002 | 0.028 | 0.049
10.9 | 0.49 | 0.6365 | 0.1183 | 0.0903 | 0.002 | 0.028 | 0.048
11.8 | 0.52 | 0.6666 | 0.114 | 0.0895 | 0.002 | 0.027 | 0.046
12.6 | 0.56 | 0.6938 | 0.1089 | 0.088 | 0.002 | 0.027 | 0.044
13.5 | 0.6 | 0.7178 | 0.1027 | 0.0855 | 0.002 | 0.026 | 0.042
14.3 | 0.64 | 0.7384 | 0.0957 | 0.0823 | 0.002 | 0.025 | 0.039
15.1 | 0.67 | 0.7556 | 0.0885 | 0.0788 | 0.002 | 0.024 | 0.036
16 | 0.71 | 0.7692 | 0.0813 | 0.075 | 0.002 | 0.023 | 0.033
16.8 | 0.75 | 0.7794 | 0.0739 | 0.0709 | 0.002 | 0.022 | 0.03
17.7 | 0.79 | 0.7862 | 0.0663 | 0.0662 | 0.002 | 0.02 | 0.027
18.5 | 0.82 | 0.7894 | 0.0585 | 0.061 | 0.001 | 0.019 | 0.024
19.3 | 0.86 | 0.7884 | 0.0506 | 0.0551 | 0.001 | 0.017 | 0.02
20.2 | 0.9 | 0.7811 | 0.0424 | 0.0487 | 0.001 | 0.015 | 0.017
21 | 0.93 | 0.7641 | 0.034 | 0.0416 | 0.001 | 0.013 | 0.014
21.9 | 0.97 | 0.7281 | 0.0255 | 0.0341 | 0.001 | 0.01 | 0.01
22.7 | 1.01 | 0.6535 | 0.017 | 0.0263 | 0.001 | 0.008 | 0.007
23.5 | 1.05 | 0.4887 | 0.0085 | 0.0183 | 0 | 0.006 | 0.003
24.4 | 1.08 | -0.0002 | 0 | 0.0102 | 0 | 0.003 | 0
PROP | RPM | = | 6000
V | J | Pe | Ct | Cp | PWR | Torque | Thrust
(mph) | (Adv | Ratio) | (Hp) | (In-Lbf) | (Lbf)
0 | 0 | 0 | 0.1346 | 0.0766 | 0.003 | 0.034 | 0.079
1 | 0.04 | 0.0644 | 0.1346 | 0.0781 | 0.003 | 0.034 | 0.079
2 | 0.07 | 0.1262 | 0.1344 | 0.0795 | 0.003 | 0.035 | 0.078
3 | 0.11 | 0.1856 | 0.1342 | 0.081 | 0.003 | 0.036 | 0.078
4 | 0.15 | 0.2424 | 0.1338 | 0.0825 | 0.003 | 0.036 | 0.078
5 | 0.19 | 0.2965 | 0.1334 | 0.084 | 0.004 | 0.037 | 0.078
6 | 0.22 | 0.3481 | 0.1327 | 0.0854 | 0.004 | 0.038 | 0.077
7.1 | 0.26 | 0.3972 | 0.1319 | 0.0868 | 0.004 | 0.038 | 0.077
8.1 | 0.3 | 0.4436 | 0.1307 | 0.088 | 0.004 | 0.039 | 0.076
9.1 | 0.34 | 0.4874 | 0.1292 | 0.0891 | 0.004 | 0.039 | 0.075
10.1 | 0.37 | 0.5286 | 0.1274 | 0.09 | 0.004 | 0.04 | 0.074
11.1 | 0.41 | 0.5671 | 0.125 | 0.0905 | 0.004 | 0.04 | 0.073
12.1 | 0.45 | 0.6029 | 0.122 | 0.0907 | 0.004 | 0.04 | 0.071
13.1 | 0.49 | 0.6359 | 0.1185 | 0.0904 | 0.004 | 0.04 | 0.069
14.1 | 0.52 | 0.6661 | 0.1142 | 0.0896 | 0.004 | 0.04 | 0.067
15.1 | 0.56 | 0.6933 | 0.1091 | 0.0881 | 0.004 | 0.039 | 0.064
16.1 | 0.6 | 0.7174 | 0.1029 | 0.0857 | 0.004 | 0.038 | 0.06
17.1 | 0.63 | 0.738 | 0.0959 | 0.0825 | 0.003 | 0.036 | 0.056
18.1 | 0.67 | 0.7552 | 0.0887 | 0.079 | 0.003 | 0.035 | 0.052
19.1 | 0.71 | 0.7689 | 0.0815 | 0.0752 | 0.003 | 0.033 | 0.048
20.2 | 0.75 | 0.7792 | 0.0741 | 0.071 | 0.003 | 0.031 | 0.043
21.2 | 0.78 | 0.7861 | 0.0665 | 0.0664 | 0.003 | 0.029 | 0.039
22.2 | 0.82 | 0.7894 | 0.0588 | 0.0612 | 0.003 | 0.027 | 0.034
23.2 | 0.86 | 0.7885 | 0.0508 | 0.0554 | 0.002 | 0.024 | 0.03
24.2 | 0.9 | 0.7815 | 0.0426 | 0.0489 | 0.002 | 0.022 | 0.025
25.2 | 0.93 | 0.7649 | 0.0343 | 0.0418 | 0.002 | 0.018 | 0.02
26.2 | 0.97 | 0.7298 | 0.0258 | 0.0343 | 0.001 | 0.015 | 0.015
27.2 | 1.01 | 0.6567 | 0.0173 | 0.0265 | 0.001 | 0.012 | 0.01
28.2 | 1.05 | 0.493 | 0.0087 | 0.0184 | 0.001 | 0.008 | 0.005
29.2 | 1.08 | -0.0008 | 0 | 0.0102 | 0 | 0.004 | 0
PROP | RPM | = | 7000
V | J | Pe | Ct | Cp | PWR | Torque | Thrust
(mph) | (Adv | Ratio) | (Hp) | (In-Lbf) | (Lbf)
0 | 0 | 0 | 0.1346 | 0.0767 | 0.005 | 0.046 | 0.107
1.2 | 0.04 | 0.0644 | 0.1346 | 0.0781 | 0.005 | 0.047 | 0.107
2.4 | 0.07 | 0.1263 | 0.1344 | 0.0796 | 0.005 | 0.048 | 0.107
3.5 | 0.11 | 0.1857 | 0.1342 | 0.081 | 0.005 | 0.049 | 0.107
4.7 | 0.15 | 0.2425 | 0.1339 | 0.0825 | 0.006 | 0.05 | 0.106
5.9 | 0.19 | 0.2967 | 0.1334 | 0.084 | 0.006 | 0.05 | 0.106
7.1 | 0.22 | 0.3483 | 0.1328 | 0.0855 | 0.006 | 0.051 | 0.105
8.2 | 0.26 | 0.3973 | 0.1319 | 0.0869 | 0.006 | 0.052 | 0.105
9.4 | 0.3 | 0.4438 | 0.1308 | 0.0881 | 0.006 | 0.053 | 0.104
10.6 | 0.34 | 0.4876 | 0.1293 | 0.0892 | 0.006 | 0.054 | 0.103
11.8 | 0.37 | 0.5289 | 0.1274 | 0.09 | 0.006 | 0.054 | 0.101
12.9 | 0.41 | 0.5674 | 0.125 | 0.0906 | 0.006 | 0.054 | 0.099
14.1 | 0.45 | 0.6032 | 0.1221 | 0.0908 | 0.006 | 0.055 | 0.097
15.3 | 0.49 | 0.6362 | 0.1185 | 0.0905 | 0.006 | 0.054 | 0.094
16.5 | 0.52 | 0.6664 | 0.1142 | 0.0897 | 0.006 | 0.054 | 0.091
17.7 | 0.56 | 0.6936 | 0.1091 | 0.0882 | 0.006 | 0.053 | 0.087
18.8 | 0.6 | 0.7177 | 0.1029 | 0.0857 | 0.006 | 0.051 | 0.082
20 | 0.64 | 0.7383 | 0.0958 | 0.0825 | 0.006 | 0.05 | 0.076
21.2 | 0.67 | 0.7555 | 0.0887 | 0.079 | 0.005 | 0.047 | 0.07
22.4 | 0.71 | 0.7692 | 0.0814 | 0.0752 | 0.005 | 0.045 | 0.065
23.5 | 0.75 | 0.7794 | 0.074 | 0.071 | 0.005 | 0.043 | 0.059
24.7 | 0.78 | 0.7862 | 0.0665 | 0.0664 | 0.004 | 0.04 | 0.053
25.9 | 0.82 | 0.7894 | 0.0587 | 0.0611 | 0.004 | 0.037 | 0.047
27.1 | 0.86 | 0.7885 | 0.0507 | 0.0553 | 0.004 | 0.033 | 0.04
28.2 | 0.9 | 0.7813 | 0.0425 | 0.0488 | 0.003 | 0.029 | 0.034
29.4 | 0.93 | 0.7643 | 0.0341 | 0.0417 | 0.003 | 0.025 | 0.027
30.6 | 0.97 | 0.7285 | 0.0256 | 0.0341 | 0.002 | 0.021 | 0.02
31.8 | 1.01 | 0.6539 | 0.017 | 0.0263 | 0.002 | 0.016 | 0.014
33 | 1.05 | 0.4886 | 0.0085 | 0.0183 | 0.001 | 0.011 | 0.007
34.1 | 1.08 | -0.0027 | 0 | 0.0102 | 0.001 | 0.006 | 0
PROP | RPM | = | 8000
V | J | Pe | Ct | Cp | PWR | Torque | Thrust
(mph) | (Adv | Ratio) | (Hp) | (In-Lbf) | (Lbf)
0 | 0 | 0 | 0.1347 | 0.0768 | 0.008 | 0.06 | 0.14
1.3 | 0.04 | 0.0643 | 0.1346 | 0.0782 | 0.008 | 0.061 | 0.14
2.7 | 0.07 | 0.1262 | 0.1345 | 0.0796 | 0.008 | 0.062 | 0.14
4 | 0.11 | 0.1855 | 0.1342 | 0.0811 | 0.008 | 0.064 | 0.139
5.4 | 0.15 | 0.2423 | 0.1339 | 0.0826 | 0.008 | 0.065 | 0.139
6.7 | 0.19 | 0.2965 | 0.1334 | 0.0841 | 0.008 | 0.066 | 0.139
8.1 | 0.22 | 0.3481 | 0.1328 | 0.0856 | 0.009 | 0.067 | 0.138
9.4 | 0.26 | 0.3971 | 0.132 | 0.0869 | 0.009 | 0.068 | 0.137
10.8 | 0.3 | 0.4436 | 0.1308 | 0.0882 | 0.009 | 0.069 | 0.136
12.1 | 0.34 | 0.4874 | 0.1294 | 0.0893 | 0.009 | 0.07 | 0.134
13.4 | 0.37 | 0.5287 | 0.1275 | 0.0901 | 0.009 | 0.071 | 0.132
14.8 | 0.41 | 0.5672 | 0.1251 | 0.0907 | 0.009 | 0.071 | 0.13
16.1 | 0.45 | 0.603 | 0.1222 | 0.0909 | 0.009 | 0.071 | 0.127
17.5 | 0.49 | 0.636 | 0.1186 | 0.0906 | 0.009 | 0.071 | 0.123
18.8 | 0.52 | 0.6662 | 0.1143 | 0.0898 | 0.009 | 0.07 | 0.119
20.2 | 0.56 | 0.6934 | 0.1092 | 0.0883 | 0.009 | 0.069 | 0.113
21.5 | 0.6 | 0.7176 | 0.103 | 0.0858 | 0.009 | 0.067 | 0.107
22.9 | 0.64 | 0.7383 | 0.096 | 0.0826 | 0.008 | 0.065 | 0.1
24.2 | 0.67 | 0.7555 | 0.0888 | 0.0791 | 0.008 | 0.062 | 0.092
25.6 | 0.71 | 0.7692 | 0.0816 | 0.0753 | 0.007 | 0.059 | 0.085
26.9 | 0.75 | 0.7794 | 0.0741 | 0.0711 | 0.007 | 0.056 | 0.077
28.2 | 0.78 | 0.7863 | 0.0666 | 0.0664 | 0.007 | 0.052 | 0.069
29.6 | 0.82 | 0.7895 | 0.0588 | 0.0612 | 0.006 | 0.048 | 0.061
30.9 | 0.86 | 0.7885 | 0.0508 | 0.0554 | 0.006 | 0.043 | 0.053
32.3 | 0.9 | 0.7814 | 0.0426 | 0.0489 | 0.005 | 0.038 | 0.044
33.6 | 0.93 | 0.7644 | 0.0341 | 0.0417 | 0.004 | 0.033 | 0.035
35 | 0.97 | 0.7288 | 0.0256 | 0.0342 | 0.003 | 0.027 | 0.027
36.3 | 1.01 | 0.6543 | 0.0171 | 0.0263 | 0.003 | 0.021 | 0.018
37.7 | 1.05 | 0.4891 | 0.0085 | 0.0183 | 0.002 | 0.014 | 0.009
39 | 1.08 | 0.001 | 0 | 0.0102 | 0.001 | 0.008 | 0
PROP | RPM | = | 9000
V | J | Pe | Ct | Cp | PWR | Torque | Thrust
(mph) | (Adv | Ratio) | (Hp) | (In-Lbf) | (Lbf)
0 | 0 | 0 | 0.1347 | 0.0768 | 0.011 | 0.076 | 0.177
1.5 | 0.04 | 0.0643 | 0.1346 | 0.0783 | 0.011 | 0.078 | 0.177
3 | 0.07 | 0.1261 | 0.1345 | 0.0797 | 0.011 | 0.079 | 0.177
4.5 | 0.11 | 0.1854 | 0.1343 | 0.0812 | 0.012 | 0.081 | 0.176
6.1 | 0.15 | 0.2421 | 0.1339 | 0.0827 | 0.012 | 0.082 | 0.176
7.6 | 0.19 | 0.2963 | 0.1335 | 0.0842 | 0.012 | 0.084 | 0.175
9.1 | 0.22 | 0.3479 | 0.1329 | 0.0856 | 0.012 | 0.085 | 0.175
10.6 | 0.26 | 0.3969 | 0.132 | 0.087 | 0.012 | 0.086 | 0.173
12.1 | 0.3 | 0.4433 | 0.1309 | 0.0883 | 0.013 | 0.088 | 0.172
13.6 | 0.34 | 0.4872 | 0.1295 | 0.0894 | 0.013 | 0.089 | 0.17
15.1 | 0.37 | 0.5284 | 0.1276 | 0.0902 | 0.013 | 0.09 | 0.168
16.6 | 0.41 | 0.5669 | 0.1252 | 0.0908 | 0.013 | 0.09 | 0.165
18.2 | 0.45 | 0.6028 | 0.1223 | 0.091 | 0.013 | 0.09 | 0.161
19.7 | 0.49 | 0.6358 | 0.1187 | 0.0907 | 0.013 | 0.09 | 0.156
21.2 | 0.52 | 0.666 | 0.1145 | 0.0899 | 0.013 | 0.089 | 0.15
22.7 | 0.56 | 0.6933 | 0.1094 | 0.0884 | 0.013 | 0.088 | 0.144
24.2 | 0.6 | 0.7174 | 0.1031 | 0.086 | 0.012 | 0.085 | 0.135
25.7 | 0.64 | 0.7381 | 0.0961 | 0.0827 | 0.012 | 0.082 | 0.126
27.2 | 0.67 | 0.7554 | 0.089 | 0.0792 | 0.011 | 0.079 | 0.117
28.7 | 0.71 | 0.7691 | 0.0817 | 0.0754 | 0.011 | 0.075 | 0.107
30.3 | 0.75 | 0.7794 | 0.0742 | 0.0712 | 0.01 | 0.071 | 0.098
31.8 | 0.78 | 0.7863 | 0.0667 | 0.0665 | 0.009 | 0.066 | 0.088
33.3 | 0.82 | 0.7895 | 0.0589 | 0.0613 | 0.009 | 0.061 | 0.077
34.8 | 0.86 | 0.7886 | 0.0509 | 0.0554 | 0.008 | 0.055 | 0.067
36.3 | 0.9 | 0.7815 | 0.0426 | 0.0489 | 0.007 | 0.049 | 0.056
37.8 | 0.93 | 0.7647 | 0.0342 | 0.0418 | 0.006 | 0.042 | 0.045
39.3 | 0.97 | 0.7292 | 0.0257 | 0.0343 | 0.005 | 0.034 | 0.034
40.8 | 1.01 | 0.6549 | 0.0171 | 0.0264 | 0.004 | 0.026 | 0.022
42.4 | 1.05 | 0.4899 | 0.0086 | 0.0183 | 0.003 | 0.018 | 0.011
43.9 | 1.08 | 0.0001 | 0 | 0.0102 | 0.001 | 0.01 | 0
PROP | RPM | = | 10000
V | J | Pe | Ct | Cp | PWR | Torque | Thrust
(mph) | (Adv | Ratio) | (Hp) | (In-Lbf) | (Lbf)
0 | 0 | 0 | 0.1347 | 0.0769 | 0.015 | 0.094 | 0.218
1.7 | 0.04 | 0.0642 | 0.1346 | 0.0783 | 0.015 | 0.096 | 0.218
3.4 | 0.07 | 0.126 | 0.1345 | 0.0798 | 0.016 | 0.098 | 0.218
5 | 0.11 | 0.1852 | 0.1343 | 0.0813 | 0.016 | 0.1 | 0.218
6.7 | 0.15 | 0.2419 | 0.134 | 0.0828 | 0.016 | 0.101 | 0.217
8.4 | 0.19 | 0.2961 | 0.1336 | 0.0843 | 0.016 | 0.103 | 0.217
10.1 | 0.22 | 0.3476 | 0.1329 | 0.0857 | 0.017 | 0.105 | 0.216
11.8 | 0.26 | 0.3966 | 0.1321 | 0.0871 | 0.017 | 0.107 | 0.214
13.4 | 0.3 | 0.4431 | 0.131 | 0.0884 | 0.017 | 0.108 | 0.212
15.1 | 0.34 | 0.4869 | 0.1296 | 0.0895 | 0.017 | 0.11 | 0.21
16.8 | 0.37 | 0.5281 | 0.1277 | 0.0904 | 0.018 | 0.111 | 0.207
18.5 | 0.41 | 0.5667 | 0.1253 | 0.0909 | 0.018 | 0.111 | 0.203
20.2 | 0.45 | 0.6025 | 0.1224 | 0.0911 | 0.018 | 0.112 | 0.199
21.9 | 0.49 | 0.6356 | 0.1189 | 0.0909 | 0.018 | 0.111 | 0.193
23.5 | 0.52 | 0.6658 | 0.1146 | 0.09 | 0.018 | 0.11 | 0.186
25.2 | 0.56 | 0.6931 | 0.1095 | 0.0886 | 0.017 | 0.109 | 0.178
26.9 | 0.6 | 0.7173 | 0.1033 | 0.0861 | 0.017 | 0.106 | 0.168
28.6 | 0.64 | 0.7381 | 0.0963 | 0.0829 | 0.016 | 0.102 | 0.156
30.3 | 0.67 | 0.7553 | 0.0891 | 0.0794 | 0.015 | 0.097 | 0.145
31.9 | 0.71 | 0.7691 | 0.0818 | 0.0755 | 0.015 | 0.093 | 0.133
33.6 | 0.75 | 0.7794 | 0.0744 | 0.0713 | 0.014 | 0.087 | 0.121
35.3 | 0.78 | 0.7863 | 0.0668 | 0.0666 | 0.013 | 0.082 | 0.108
37 | 0.82 | 0.7896 | 0.059 | 0.0614 | 0.012 | 0.075 | 0.096
38.7 | 0.86 | 0.7886 | 0.0509 | 0.0555 | 0.011 | 0.068 | 0.083
40.3 | 0.9 | 0.7816 | 0.0427 | 0.049 | 0.01 | 0.06 | 0.069
42 | 0.93 | 0.7649 | 0.0343 | 0.0419 | 0.008 | 0.051 | 0.056
43.7 | 0.97 | 0.7295 | 0.0258 | 0.0343 | 0.007 | 0.042 | 0.042
45.4 | 1.01 | 0.6554 | 0.0172 | 0.0264 | 0.005 | 0.032 | 0.028
47.1 | 1.05 | 0.4909 | 0.0086 | 0.0183 | 0.004 | 0.022 | 0.014
48.7 | 1.08 | -0.0002 | 0 | 0.0102 | 0.002 | 0.013 | 0
PROP | RPM | = | 11000
V | J | Pe | Ct | Cp | PWR | Torque | Thrust
(mph) | (Adv | Ratio) | (Hp) | (In-Lbf) | (Lbf)
0 | 0 | 0 | 0.1347 | 0.077 | 0.02 | 0.114 | 0.264
1.8 | 0.04 | 0.0641 | 0.1347 | 0.0784 | 0.02 | 0.116 | 0.264
3.7 | 0.07 | 0.1258 | 0.1346 | 0.0799 | 0.021 | 0.119 | 0.264
5.5 | 0.11 | 0.185 | 0.1344 | 0.0814 | 0.021 | 0.121 | 0.264
7.4 | 0.15 | 0.2417 | 0.1341 | 0.0829 | 0.021 | 0.123 | 0.263
9.2 | 0.19 | 0.2958 | 0.1336 | 0.0844 | 0.022 | 0.125 | 0.262
11.1 | 0.22 | 0.3473 | 0.133 | 0.0858 | 0.022 | 0.127 | 0.261
12.9 | 0.26 | 0.3962 | 0.1322 | 0.0872 | 0.023 | 0.129 | 0.259
14.8 | 0.3 | 0.4427 | 0.1311 | 0.0885 | 0.023 | 0.131 | 0.257
16.6 | 0.34 | 0.4865 | 0.1297 | 0.0896 | 0.023 | 0.133 | 0.254
18.5 | 0.37 | 0.5277 | 0.1278 | 0.0905 | 0.023 | 0.134 | 0.251
20.3 | 0.41 | 0.5663 | 0.1255 | 0.0911 | 0.024 | 0.135 | 0.246
22.2 | 0.45 | 0.6022 | 0.1226 | 0.0913 | 0.024 | 0.135 | 0.241
24 | 0.49 | 0.6353 | 0.1191 | 0.091 | 0.024 | 0.135 | 0.234
25.9 | 0.52 | 0.6655 | 0.1148 | 0.0902 | 0.023 | 0.134 | 0.225
27.7 | 0.56 | 0.6928 | 0.1097 | 0.0887 | 0.023 | 0.132 | 0.215
29.6 | 0.6 | 0.7171 | 0.1035 | 0.0863 | 0.022 | 0.128 | 0.203
31.4 | 0.63 | 0.7379 | 0.0965 | 0.083 | 0.021 | 0.123 | 0.189
33.3 | 0.67 | 0.7552 | 0.0893 | 0.0795 | 0.021 | 0.118 | 0.175
35.1 | 0.71 | 0.769 | 0.082 | 0.0757 | 0.02 | 0.112 | 0.161
37 | 0.75 | 0.7794 | 0.0746 | 0.0715 | 0.019 | 0.106 | 0.146
38.8 | 0.78 | 0.7863 | 0.067 | 0.0668 | 0.017 | 0.099 | 0.131
40.7 | 0.82 | 0.7897 | 0.0592 | 0.0616 | 0.016 | 0.091 | 0.116
42.5 | 0.86 | 0.7888 | 0.0511 | 0.0557 | 0.014 | 0.083 | 0.1
44.4 | 0.9 | 0.7819 | 0.0429 | 0.0492 | 0.013 | 0.073 | 0.084
46.2 | 0.93 | 0.7653 | 0.0345 | 0.0421 | 0.011 | 0.062 | 0.068
48.1 | 0.97 | 0.7303 | 0.0259 | 0.0345 | 0.009 | 0.051 | 0.051
49.9 | 1.01 | 0.6566 | 0.0173 | 0.0265 | 0.007 | 0.039 | 0.034
51.7 | 1.05 | 0.4924 | 0.0086 | 0.0184 | 0.005 | 0.027 | 0.017
53.6 | 1.08 | 0.0001 | 0 | 0.0102 | 0.003 | 0.015 | 0
PROP | RPM | = | 12000
V | J | Pe | Ct | Cp | PWR | Torque | Thrust
(mph) | (Adv | Ratio) | (Hp) | (In-Lbf) | (Lbf)
0 | 0 | 0 | 0.1348 | 0.0771 | 0.026 | 0.136 | 0.315
2 | 0.04 | 0.0641 | 0.1348 | 0.0785 | 0.026 | 0.139 | 0.315
4 | 0.07 | 0.1257 | 0.1347 | 0.08 | 0.027 | 0.141 | 0.314
6 | 0.11 | 0.1849 | 0.1345 | 0.0815 | 0.027 | 0.144 | 0.314
8.1 | 0.15 | 0.2415 | 0.1342 | 0.083 | 0.028 | 0.146 | 0.313
10.1 | 0.19 | 0.2956 | 0.1337 | 0.0845 | 0.028 | 0.149 | 0.312
12.1 | 0.22 | 0.3471 | 0.1332 | 0.086 | 0.029 | 0.152 | 0.311
14.1 | 0.26 | 0.396 | 0.1323 | 0.0874 | 0.029 | 0.154 | 0.309
16.1 | 0.3 | 0.4424 | 0.1313 | 0.0886 | 0.03 | 0.156 | 0.307
18.1 | 0.34 | 0.4863 | 0.1299 | 0.0898 | 0.03 | 0.158 | 0.303
20.2 | 0.37 | 0.5275 | 0.1281 | 0.0907 | 0.03 | 0.16 | 0.299
22.2 | 0.41 | 0.5661 | 0.1257 | 0.0912 | 0.031 | 0.161 | 0.294
24.2 | 0.45 | 0.602 | 0.1229 | 0.0915 | 0.031 | 0.161 | 0.287
26.2 | 0.49 | 0.6352 | 0.1193 | 0.0912 | 0.031 | 0.161 | 0.279
28.2 | 0.52 | 0.6655 | 0.1151 | 0.0904 | 0.03 | 0.16 | 0.269
30.2 | 0.56 | 0.6929 | 0.11 | 0.0889 | 0.03 | 0.157 | 0.257
32.3 | 0.6 | 0.7171 | 0.1038 | 0.0865 | 0.029 | 0.153 | 0.242
34.3 | 0.63 | 0.738 | 0.0968 | 0.0832 | 0.028 | 0.147 | 0.226
36.3 | 0.67 | 0.7554 | 0.0896 | 0.0797 | 0.027 | 0.141 | 0.209
38.3 | 0.71 | 0.7692 | 0.0823 | 0.0759 | 0.026 | 0.134 | 0.192
40.3 | 0.75 | 0.7796 | 0.0748 | 0.0717 | 0.024 | 0.127 | 0.175
42.3 | 0.78 | 0.7866 | 0.0672 | 0.067 | 0.023 | 0.118 | 0.157
44.3 | 0.82 | 0.7899 | 0.0594 | 0.0617 | 0.021 | 0.109 | 0.139
46.4 | 0.86 | 0.789 | 0.0513 | 0.0559 | 0.019 | 0.099 | 0.12
48.4 | 0.9 | 0.7822 | 0.0431 | 0.0494 | 0.017 | 0.087 | 0.101
50.4 | 0.93 | 0.7658 | 0.0347 | 0.0422 | 0.014 | 0.075 | 0.081
52.4 | 0.97 | 0.731 | 0.0261 | 0.0346 | 0.012 | 0.061 | 0.061
54.4 | 1.01 | 0.6576 | 0.0174 | 0.0266 | 0.009 | 0.047 | 0.041
56.4 | 1.05 | 0.4935 | 0.0087 | 0.0184 | 0.006 | 0.033 | 0.02
58.5 | 1.08 | -0.0006 | 0 | 0.0102 | 0.003 | 0.018 | 0
PROP | RPM | = | 13000
V | J | Pe | Ct | Cp | PWR | Torque | Thrust
(mph) | (Adv | Ratio) | (Hp) | (In-Lbf) | (Lbf)
0 | 0 | 0 | 0.1348 | 0.0772 | 0.033 | 0.16 | 0.369
2.2 | 0.04 | 0.0639 | 0.1348 | 0.0787 | 0.034 | 0.163 | 0.369
4.4 | 0.07 | 0.1254 | 0.1347 | 0.0801 | 0.034 | 0.166 | 0.369
6.5 | 0.11 | 0.1845 | 0.1345 | 0.0816 | 0.035 | 0.169 | 0.369
8.7 | 0.15 | 0.241 | 0.1342 | 0.0831 | 0.036 | 0.172 | 0.368
10.9 | 0.19 | 0.2949 | 0.1338 | 0.0846 | 0.036 | 0.175 | 0.367
13.1 | 0.22 | 0.3465 | 0.1332 | 0.0861 | 0.037 | 0.178 | 0.365
15.3 | 0.26 | 0.3953 | 0.1324 | 0.0875 | 0.037 | 0.181 | 0.363
17.5 | 0.3 | 0.4416 | 0.1314 | 0.0888 | 0.038 | 0.184 | 0.36
19.6 | 0.34 | 0.4855 | 0.13 | 0.0899 | 0.038 | 0.186 | 0.356
21.8 | 0.37 | 0.5267 | 0.1282 | 0.0908 | 0.039 | 0.188 | 0.351
24 | 0.41 | 0.5653 | 0.1259 | 0.0914 | 0.039 | 0.189 | 0.345
26.2 | 0.45 | 0.6013 | 0.1231 | 0.0916 | 0.039 | 0.19 | 0.337
28.4 | 0.49 | 0.6345 | 0.1196 | 0.0914 | 0.039 | 0.189 | 0.328
30.5 | 0.52 | 0.6648 | 0.1154 | 0.0906 | 0.039 | 0.188 | 0.316
32.7 | 0.56 | 0.6923 | 0.1103 | 0.0892 | 0.038 | 0.185 | 0.302
34.9 | 0.6 | 0.7167 | 0.1041 | 0.0867 | 0.037 | 0.18 | 0.285
37.1 | 0.63 | 0.7376 | 0.0971 | 0.0835 | 0.036 | 0.173 | 0.266
39.3 | 0.67 | 0.7551 | 0.0899 | 0.0799 | 0.034 | 0.166 | 0.246
41.5 | 0.71 | 0.769 | 0.0826 | 0.0761 | 0.033 | 0.158 | 0.226
43.6 | 0.75 | 0.7794 | 0.0751 | 0.0719 | 0.031 | 0.149 | 0.206
45.8 | 0.78 | 0.7865 | 0.0675 | 0.0673 | 0.029 | 0.139 | 0.185
48 | 0.82 | 0.7899 | 0.0597 | 0.062 | 0.026 | 0.128 | 0.164
50.2 | 0.86 | 0.7892 | 0.0516 | 0.0561 | 0.024 | 0.116 | 0.141
52.4 | 0.9 | 0.7825 | 0.0434 | 0.0496 | 0.021 | 0.103 | 0.119
54.5 | 0.93 | 0.7665 | 0.0349 | 0.0425 | 0.018 | 0.088 | 0.096
56.7 | 0.97 | 0.7324 | 0.0263 | 0.0349 | 0.015 | 0.072 | 0.072
58.9 | 1.01 | 0.6605 | 0.0176 | 0.0269 | 0.011 | 0.056 | 0.048
61.1 | 1.04 | 0.4969 | 0.0088 | 0.0185 | 0.008 | 0.038 | 0.024
63.3 | 1.08 | -0.0008 | 0 | 0.0101 | 0.004 | 0.021 | 0
PROP | RPM | = | 13999
V | J | Pe | Ct | Cp | PWR | Torque | Thrust
(mph) | (Adv | Ratio) | (Hp) | (In-Lbf) | (Lbf)
0 | 0 | 0 | 0.1348 | 0.0774 | 0.041 | 0.186 | 0.428
2.4 | 0.04 | 0.0638 | 0.1348 | 0.0788 | 0.042 | 0.189 | 0.428
4.7 | 0.07 | 0.1252 | 0.1347 | 0.0803 | 0.043 | 0.193 | 0.428
7.1 | 0.11 | 0.1841 | 0.1345 | 0.0818 | 0.044 | 0.196 | 0.427
9.4 | 0.15 | 0.2406 | 0.1342 | 0.0833 | 0.044 | 0.2 | 0.427
11.8 | 0.19 | 0.2947 | 0.1339 | 0.0848 | 0.045 | 0.204 | 0.425
14.1 | 0.22 | 0.3459 | 0.1333 | 0.0863 | 0.046 | 0.207 | 0.424
16.5 | 0.26 | 0.3948 | 0.1325 | 0.0877 | 0.047 | 0.211 | 0.421
18.8 | 0.3 | 0.4412 | 0.1314 | 0.0889 | 0.047 | 0.214 | 0.418
21.2 | 0.34 | 0.485 | 0.1301 | 0.0901 | 0.048 | 0.217 | 0.413
23.5 | 0.37 | 0.5262 | 0.1283 | 0.091 | 0.049 | 0.219 | 0.408
25.9 | 0.41 | 0.5648 | 0.126 | 0.0916 | 0.049 | 0.22 | 0.4
28.2 | 0.45 | 0.6008 | 0.1232 | 0.0918 | 0.049 | 0.221 | 0.391
30.6 | 0.49 | 0.634 | 0.1197 | 0.0916 | 0.049 | 0.22 | 0.38
32.9 | 0.52 | 0.6644 | 0.1155 | 0.0908 | 0.048 | 0.218 | 0.367
35.3 | 0.56 | 0.6919 | 0.1104 | 0.0893 | 0.048 | 0.215 | 0.351
37.6 | 0.6 | 0.7163 | 0.1042 | 0.0869 | 0.046 | 0.209 | 0.331
40 | 0.63 | 0.7373 | 0.0972 | 0.0836 | 0.045 | 0.201 | 0.309
42.3 | 0.67 | 0.7548 | 0.09 | 0.0801 | 0.043 | 0.192 | 0.286
44.7 | 0.71 | 0.7688 | 0.0826 | 0.0762 | 0.041 | 0.183 | 0.263
47 | 0.75 | 0.7793 | 0.0752 | 0.072 | 0.038 | 0.173 | 0.239
49.4 | 0.78 | 0.7864 | 0.0676 | 0.0673 | 0.036 | 0.162 | 0.215
51.7 | 0.82 | 0.7898 | 0.0597 | 0.0621 | 0.033 | 0.149 | 0.19
54.1 | 0.86 | 0.789 | 0.0516 | 0.0561 | 0.03 | 0.135 | 0.164
56.4 | 0.9 | 0.7824 | 0.0433 | 0.0496 | 0.026 | 0.119 | 0.138
58.8 | 0.93 | 0.7668 | 0.0349 | 0.0425 | 0.023 | 0.102 | 0.111
61.1 | 0.97 | 0.7329 | 0.0263 | 0.0348 | 0.019 | 0.084 | 0.084
63.5 | 1.01 | 0.6617 | 0.0176 | 0.0269 | 0.014 | 0.065 | 0.056
65.8 | 1.05 | 0.5003 | 0.0089 | 0.0185 | 0.01 | 0.045 | 0.028
68.2 | 1.08 | 0.0022 | 0 | 0.0101 | 0.005 | 0.024 | 0
PROP | RPM | = | 15000
V | J | Pe | Ct | Cp | PWR | Torque | Thrust
(mph) | (Adv | Ratio) | (Hp) | (In-Lbf) | (Lbf)
0 | 0 | 0 | 0.1348 | 0.0775 | 0.051 | 0.214 | 0.492
2.5 | 0.04 | 0.0638 | 0.1348 | 0.0789 | 0.052 | 0.218 | 0.492
5 | 0.07 | 0.1251 | 0.1347 | 0.0804 | 0.053 | 0.222 | 0.492
7.6 | 0.11 | 0.184 | 0.1346 | 0.0819 | 0.054 | 0.226 | 0.491
10.1 | 0.15 | 0.2404 | 0.1343 | 0.0834 | 0.055 | 0.23 | 0.49
12.6 | 0.19 | 0.2943 | 0.1339 | 0.0849 | 0.056 | 0.234 | 0.489
15.1 | 0.22 | 0.3457 | 0.1333 | 0.0864 | 0.057 | 0.238 | 0.487
17.6 | 0.26 | 0.3945 | 0.1326 | 0.0878 | 0.058 | 0.242 | 0.484
20.1 | 0.3 | 0.4409 | 0.1315 | 0.0891 | 0.058 | 0.246 | 0.48
22.7 | 0.34 | 0.4847 | 0.1302 | 0.0902 | 0.059 | 0.249 | 0.475
25.2 | 0.37 | 0.5259 | 0.1284 | 0.0911 | 0.06 | 0.251 | 0.468
27.7 | 0.41 | 0.5646 | 0.1261 | 0.0917 | 0.06 | 0.253 | 0.46
30.2 | 0.45 | 0.6005 | 0.1233 | 0.092 | 0.06 | 0.254 | 0.45
32.7 | 0.49 | 0.6338 | 0.1198 | 0.0918 | 0.06 | 0.253 | 0.437
35.3 | 0.52 | 0.6642 | 0.1157 | 0.091 | 0.06 | 0.251 | 0.422
37.8 | 0.56 | 0.6917 | 0.1106 | 0.0895 | 0.059 | 0.247 | 0.404
40.3 | 0.6 | 0.7162 | 0.1045 | 0.0871 | 0.057 | 0.24 | 0.381
42.8 | 0.63 | 0.7373 | 0.0974 | 0.0838 | 0.055 | 0.231 | 0.355
45.3 | 0.67 | 0.7548 | 0.0902 | 0.0803 | 0.053 | 0.221 | 0.329
47.8 | 0.71 | 0.7688 | 0.0828 | 0.0764 | 0.05 | 0.211 | 0.302
50.4 | 0.75 | 0.7793 | 0.0753 | 0.0722 | 0.047 | 0.199 | 0.275
52.9 | 0.78 | 0.7864 | 0.0677 | 0.0675 | 0.044 | 0.186 | 0.247
55.4 | 0.82 | 0.79 | 0.0598 | 0.0622 | 0.041 | 0.172 | 0.218
57.9 | 0.86 | 0.7893 | 0.0517 | 0.0563 | 0.037 | 0.155 | 0.189
60.4 | 0.9 | 0.7828 | 0.0435 | 0.0497 | 0.033 | 0.137 | 0.159
63 | 0.93 | 0.7671 | 0.0351 | 0.0426 | 0.028 | 0.118 | 0.128
65.5 | 0.97 | 0.7337 | 0.0265 | 0.035 | 0.023 | 0.097 | 0.097
68 | 1.01 | 0.6628 | 0.0178 | 0.027 | 0.018 | 0.074 | 0.065
70.5 | 1.05 | 0.5011 | 0.0089 | 0.0186 | 0.012 | 0.051 | 0.033
73 | 1.08 | 0.0063 | 0.0001 | 0.0101 | 0.007 | 0.028 | 0
PROP | RPM | = | 16000
V | J | Pe | Ct | Cp | PWR | Torque | Thrust
(mph) | (Adv | Ratio) | (Hp) | (In-Lbf) | (Lbf)
0 | 0 | 0 | 0.1349 | 0.0777 | 0.062 | 0.244 | 0.56
2.7 | 0.04 | 0.0636 | 0.1349 | 0.0791 | 0.063 | 0.248 | 0.56
5.4 | 0.07 | 0.1249 | 0.1348 | 0.0806 | 0.064 | 0.253 | 0.56
8.1 | 0.11 | 0.1837 | 0.1346 | 0.0821 | 0.065 | 0.258 | 0.559
10.7 | 0.15 | 0.24 | 0.1344 | 0.0836 | 0.067 | 0.262 | 0.558
13.4 | 0.19 | 0.2939 | 0.134 | 0.0851 | 0.068 | 0.267 | 0.556
16.1 | 0.22 | 0.3452 | 0.1335 | 0.0866 | 0.069 | 0.272 | 0.554
18.8 | 0.26 | 0.3941 | 0.1327 | 0.088 | 0.07 | 0.276 | 0.551
21.5 | 0.3 | 0.4404 | 0.1317 | 0.0893 | 0.071 | 0.28 | 0.547
24.2 | 0.34 | 0.4842 | 0.1303 | 0.0905 | 0.072 | 0.284 | 0.541
26.9 | 0.37 | 0.5255 | 0.1286 | 0.0914 | 0.073 | 0.287 | 0.534
29.6 | 0.41 | 0.5641 | 0.1263 | 0.092 | 0.073 | 0.289 | 0.524
32.2 | 0.45 | 0.6001 | 0.1235 | 0.0922 | 0.073 | 0.289 | 0.513
34.9 | 0.49 | 0.6334 | 0.1201 | 0.092 | 0.073 | 0.289 | 0.498
37.6 | 0.52 | 0.6639 | 0.1159 | 0.0912 | 0.073 | 0.286 | 0.481
40.3 | 0.56 | 0.6915 | 0.1108 | 0.0898 | 0.072 | 0.282 | 0.46
43 | 0.6 | 0.7161 | 0.1047 | 0.0873 | 0.07 | 0.274 | 0.435
45.7 | 0.63 | 0.7372 | 0.0976 | 0.084 | 0.067 | 0.264 | 0.405
48.4 | 0.67 | 0.7548 | 0.0903 | 0.0804 | 0.064 | 0.252 | 0.375
51.1 | 0.71 | 0.7688 | 0.083 | 0.0766 | 0.061 | 0.24 | 0.344
53.7 | 0.75 | 0.7794 | 0.0755 | 0.0723 | 0.058 | 0.227 | 0.313
56.4 | 0.78 | 0.7865 | 0.0678 | 0.0676 | 0.054 | 0.212 | 0.282
59.1 | 0.82 | 0.79 | 0.0599 | 0.0623 | 0.05 | 0.195 | 0.249
61.8 | 0.86 | 0.7894 | 0.0518 | 0.0563 | 0.045 | 0.177 | 0.215
64.5 | 0.9 | 0.7829 | 0.0435 | 0.0498 | 0.04 | 0.156 | 0.181
67.2 | 0.93 | 0.7671 | 0.0351 | 0.0427 | 0.034 | 0.134 | 0.146
69.9 | 0.97 | 0.7335 | 0.0265 | 0.035 | 0.028 | 0.11 | 0.11
72.5 | 1.01 | 0.6623 | 0.0177 | 0.027 | 0.022 | 0.085 | 0.074
75.2 | 1.05 | 0.5006 | 0.0089 | 0.0186 | 0.015 | 0.058 | 0.037
77.9 | 1.08 | -0.0001 | 0 | 0.0101 | 0.008 | 0.032 | 0
PROP | RPM | = | 17000
V | J | Pe | Ct | Cp | PWR | Torque | Thrust
(mph) | (Adv | Ratio) | (Hp) | (In-Lbf) | (Lbf)
0 | 0 | 0 | 0.1349 | 0.0778 | 0.074 | 0.276 | 0.632
2.9 | 0.04 | 0.0635 | 0.1349 | 0.0793 | 0.076 | 0.281 | 0.632
5.7 | 0.07 | 0.1247 | 0.1348 | 0.0807 | 0.077 | 0.286 | 0.632
8.6 | 0.11 | 0.1835 | 0.1347 | 0.0822 | 0.079 | 0.291 | 0.631
11.4 | 0.15 | 0.2397 | 0.1345 | 0.0838 | 0.08 | 0.297 | 0.63
14.3 | 0.19 | 0.2935 | 0.1341 | 0.0853 | 0.082 | 0.302 | 0.628
17.1 | 0.22 | 0.3448 | 0.1336 | 0.0868 | 0.083 | 0.307 | 0.626
20 | 0.26 | 0.3936 | 0.1328 | 0.0882 | 0.084 | 0.313 | 0.623
22.8 | 0.3 | 0.4399 | 0.1319 | 0.0895 | 0.086 | 0.317 | 0.618
25.7 | 0.34 | 0.4838 | 0.1305 | 0.0907 | 0.087 | 0.321 | 0.612
28.6 | 0.37 | 0.5251 | 0.1288 | 0.0916 | 0.088 | 0.325 | 0.604
31.4 | 0.41 | 0.5637 | 0.1266 | 0.0922 | 0.088 | 0.327 | 0.593
34.3 | 0.45 | 0.5998 | 0.1238 | 0.0925 | 0.088 | 0.328 | 0.58
37.1 | 0.49 | 0.6331 | 0.1203 | 0.0922 | 0.088 | 0.327 | 0.564
40 | 0.52 | 0.6637 | 0.1161 | 0.0915 | 0.087 | 0.324 | 0.544
42.8 | 0.56 | 0.6913 | 0.1111 | 0.09 | 0.086 | 0.319 | 0.521
45.7 | 0.6 | 0.7159 | 0.1049 | 0.0876 | 0.084 | 0.31 | 0.492
48.5 | 0.63 | 0.7371 | 0.0978 | 0.0842 | 0.081 | 0.298 | 0.458
51.4 | 0.67 | 0.7547 | 0.0906 | 0.0807 | 0.077 | 0.286 | 0.425
54.2 | 0.71 | 0.7688 | 0.0832 | 0.0768 | 0.073 | 0.272 | 0.39
57.1 | 0.75 | 0.7794 | 0.0757 | 0.0725 | 0.069 | 0.257 | 0.355
60 | 0.78 | 0.7866 | 0.068 | 0.0678 | 0.065 | 0.24 | 0.319
62.8 | 0.82 | 0.7901 | 0.0601 | 0.0625 | 0.06 | 0.221 | 0.282
65.7 | 0.86 | 0.7894 | 0.0519 | 0.0565 | 0.054 | 0.2 | 0.243
68.5 | 0.9 | 0.783 | 0.0437 | 0.05 | 0.048 | 0.177 | 0.205
71.4 | 0.93 | 0.7672 | 0.0352 | 0.0428 | 0.041 | 0.152 | 0.165
74.2 | 0.97 | 0.7339 | 0.0266 | 0.0352 | 0.034 | 0.125 | 0.125
77.1 | 1.01 | 0.6629 | 0.0178 | 0.0271 | 0.026 | 0.096 | 0.083
79.9 | 1.05 | 0.5013 | 0.009 | 0.0187 | 0.018 | 0.066 | 0.042
82.8 | 1.08 | 0.0003 | 0 | 0.0101 | 0.01 | 0.036 | 0
PROP | RPM | = | 18000
V | J | Pe | Ct | Cp | PWR | Torque | Thrust
(mph) | (Adv | Ratio) | (Hp) | (In-Lbf) | (Lbf)
0 | 0 | 0 | 0.1349 | 0.078 | 0.089 | 0.31 | 0.709
3 | 0.04 | 0.0634 | 0.135 | 0.0795 | 0.09 | 0.316 | 0.709
6 | 0.07 | 0.1245 | 0.1349 | 0.081 | 0.092 | 0.322 | 0.709
9.1 | 0.11 | 0.1832 | 0.1348 | 0.0825 | 0.094 | 0.328 | 0.708
12.1 | 0.15 | 0.2394 | 0.1346 | 0.084 | 0.095 | 0.334 | 0.707
15.1 | 0.19 | 0.2931 | 0.1342 | 0.0855 | 0.097 | 0.34 | 0.705
18.1 | 0.22 | 0.3444 | 0.1337 | 0.087 | 0.099 | 0.346 | 0.703
21.2 | 0.26 | 0.3932 | 0.133 | 0.0885 | 0.1 | 0.351 | 0.699
24.2 | 0.3 | 0.4395 | 0.1321 | 0.0898 | 0.102 | 0.357 | 0.694
27.2 | 0.34 | 0.4834 | 0.1308 | 0.0909 | 0.103 | 0.361 | 0.687
30.2 | 0.37 | 0.5247 | 0.129 | 0.0919 | 0.104 | 0.365 | 0.678
33.3 | 0.41 | 0.5634 | 0.1268 | 0.0925 | 0.105 | 0.367 | 0.666
36.3 | 0.45 | 0.5995 | 0.124 | 0.0927 | 0.105 | 0.368 | 0.652
39.3 | 0.49 | 0.6329 | 0.1206 | 0.0925 | 0.105 | 0.367 | 0.634
42.3 | 0.52 | 0.6635 | 0.1164 | 0.0917 | 0.104 | 0.364 | 0.612
45.4 | 0.56 | 0.6912 | 0.1114 | 0.0903 | 0.102 | 0.359 | 0.585
48.4 | 0.6 | 0.7158 | 0.1052 | 0.0878 | 0.1 | 0.349 | 0.553
51.4 | 0.64 | 0.7371 | 0.0981 | 0.0845 | 0.096 | 0.336 | 0.515
54.4 | 0.67 | 0.7547 | 0.0908 | 0.0809 | 0.092 | 0.321 | 0.477
57.5 | 0.71 | 0.7688 | 0.0834 | 0.077 | 0.087 | 0.306 | 0.438
60.5 | 0.75 | 0.7794 | 0.0759 | 0.0727 | 0.082 | 0.289 | 0.399
63.5 | 0.78 | 0.7866 | 0.0681 | 0.068 | 0.077 | 0.27 | 0.358
66.5 | 0.82 | 0.7902 | 0.0602 | 0.0626 | 0.071 | 0.249 | 0.316
69.6 | 0.86 | 0.7895 | 0.052 | 0.0566 | 0.064 | 0.225 | 0.273
72.6 | 0.9 | 0.783 | 0.0437 | 0.05 | 0.057 | 0.199 | 0.23
75.6 | 0.93 | 0.7672 | 0.0352 | 0.0429 | 0.049 | 0.17 | 0.185
78.6 | 0.97 | 0.734 | 0.0266 | 0.0352 | 0.04 | 0.14 | 0.14
81.7 | 1.01 | 0.6629 | 0.0178 | 0.0271 | 0.031 | 0.107 | 0.093
84.7 | 1.05 | 0.4993 | 0.0089 | 0.0186 | 0.021 | 0.074 | 0.047
87.7 | 1.08 | -0.0002 | 0 | 0.01 | 0.011 | 0.04 | 0
PROP | RPM | = | 19000
V | J | Pe | Ct | Cp | PWR | Torque | Thrust
(mph) | (Adv | Ratio) | (Hp) | (In-Lbf) | (Lbf)
0 | 0 | 0 | 0.135 | 0.0782 | 0.104 | 0.346 | 0.79
3.2 | 0.04 | 0.0633 | 0.135 | 0.0797 | 0.106 | 0.353 | 0.79
6.4 | 0.07 | 0.1243 | 0.135 | 0.0812 | 0.108 | 0.359 | 0.79
9.6 | 0.11 | 0.1828 | 0.1349 | 0.0827 | 0.11 | 0.366 | 0.79
12.8 | 0.15 | 0.2389 | 0.1347 | 0.0842 | 0.112 | 0.373 | 0.788
16 | 0.19 | 0.2926 | 0.1344 | 0.0858 | 0.114 | 0.38 | 0.787
19.2 | 0.22 | 0.3438 | 0.1339 | 0.0873 | 0.116 | 0.386 | 0.784
22.3 | 0.26 | 0.3926 | 0.1332 | 0.0887 | 0.118 | 0.393 | 0.78
25.5 | 0.3 | 0.4389 | 0.1323 | 0.0901 | 0.12 | 0.399 | 0.774
28.7 | 0.34 | 0.4827 | 0.131 | 0.0912 | 0.122 | 0.404 | 0.767
31.9 | 0.37 | 0.5241 | 0.1293 | 0.0922 | 0.123 | 0.408 | 0.757
35.1 | 0.41 | 0.5628 | 0.1271 | 0.0928 | 0.124 | 0.411 | 0.744
38.3 | 0.45 | 0.5989 | 0.1243 | 0.093 | 0.124 | 0.412 | 0.728
41.5 | 0.49 | 0.6324 | 0.1209 | 0.0928 | 0.124 | 0.411 | 0.708
44.7 | 0.52 | 0.6632 | 0.1167 | 0.092 | 0.123 | 0.407 | 0.683
47.9 | 0.56 | 0.691 | 0.1117 | 0.0906 | 0.121 | 0.401 | 0.654
51.1 | 0.6 | 0.7159 | 0.1055 | 0.0881 | 0.118 | 0.39 | 0.618
54.3 | 0.63 | 0.7374 | 0.0984 | 0.0847 | 0.113 | 0.375 | 0.576
57.5 | 0.67 | 0.7554 | 0.0911 | 0.0811 | 0.108 | 0.359 | 0.533
60.7 | 0.71 | 0.7699 | 0.0837 | 0.0771 | 0.103 | 0.341 | 0.49
63.8 | 0.75 | 0.781 | 0.0761 | 0.0728 | 0.097 | 0.322 | 0.445
67 | 0.78 | 0.7888 | 0.0684 | 0.068 | 0.091 | 0.301 | 0.4
70.2 | 0.82 | 0.7929 | 0.0604 | 0.0626 | 0.083 | 0.277 | 0.353
73.4 | 0.86 | 0.7927 | 0.0522 | 0.0565 | 0.075 | 0.25 | 0.305
76.6 | 0.9 | 0.7867 | 0.0438 | 0.0499 | 0.067 | 0.221 | 0.257
79.8 | 0.93 | 0.7712 | 0.0353 | 0.0427 | 0.057 | 0.189 | 0.207
83 | 0.97 | 0.7402 | 0.0267 | 0.035 | 0.047 | 0.155 | 0.156
86.2 | 1.01 | 0.6698 | 0.0179 | 0.0269 | 0.036 | 0.119 | 0.105
89.4 | 1.05 | 0.5083 | 0.009 | 0.0185 | 0.025 | 0.082 | 0.053
92.6 | 1.08 | -0.0005 | 0 | 0.0099 | 0.013 | 0.044 | 0
PROP | RPM | = | 20000
V | J | Pe | Ct | Cp | PWR | Torque | Thrust
(mph) | (Adv | Ratio) | (Hp) | (In-Lbf) | (Lbf)
0 | 0 | 0 | 0.1349 | 0.0777 | 0.121 | 0.381 | 0.875
3.4 | 0.04 | 0.0636 | 0.135 | 0.0792 | 0.123 | 0.389 | 0.876
6.7 | 0.07 | 0.1248 | 0.135 | 0.0808 | 0.126 | 0.396 | 0.876
10.1 | 0.11 | 0.1836 | 0.1349 | 0.0823 | 0.128 | 0.404 | 0.875
13.4 | 0.15 | 0.2398 | 0.1347 | 0.0839 | 0.131 | 0.411 | 0.874
16.8 | 0.19 | 0.2937 | 0.1344 | 0.0854 | 0.133 | 0.419 | 0.872
20.2 | 0.22 | 0.3449 | 0.1339 | 0.087 | 0.135 | 0.427 | 0.869
23.5 | 0.26 | 0.3938 | 0.1333 | 0.0885 | 0.138 | 0.434 | 0.865
26.9 | 0.3 | 0.44 | 0.1324 | 0.0899 | 0.14 | 0.441 | 0.859
30.2 | 0.34 | 0.4839 | 0.1312 | 0.0911 | 0.142 | 0.447 | 0.851
33.6 | 0.37 | 0.5252 | 0.1295 | 0.0921 | 0.143 | 0.452 | 0.84
37 | 0.41 | 0.564 | 0.1273 | 0.0928 | 0.144 | 0.455 | 0.826
40.3 | 0.45 | 0.6001 | 0.1246 | 0.093 | 0.145 | 0.456 | 0.808
43.7 | 0.49 | 0.6336 | 0.1212 | 0.0929 | 0.144 | 0.455 | 0.786
47 | 0.52 | 0.6643 | 0.117 | 0.0921 | 0.143 | 0.452 | 0.759
50.4 | 0.56 | 0.6925 | 0.1121 | 0.0907 | 0.141 | 0.445 | 0.727
53.8 | 0.6 | 0.7175 | 0.1059 | 0.0882 | 0.137 | 0.433 | 0.687
57.1 | 0.63 | 0.7393 | 0.0988 | 0.0848 | 0.132 | 0.416 | 0.641
60.5 | 0.67 | 0.7577 | 0.0915 | 0.0811 | 0.126 | 0.398 | 0.593
63.8 | 0.71 | 0.7727 | 0.084 | 0.0771 | 0.12 | 0.378 | 0.545
67.2 | 0.75 | 0.7842 | 0.0764 | 0.0728 | 0.113 | 0.357 | 0.495
70.6 | 0.78 | 0.7924 | 0.0686 | 0.0679 | 0.106 | 0.333 | 0.445
73.9 | 0.82 | 0.7972 | 0.0606 | 0.0625 | 0.097 | 0.306 | 0.393
77.3 | 0.86 | 0.7976 | 0.0524 | 0.0565 | 0.088 | 0.277 | 0.34
80.6 | 0.9 | 0.792 | 0.0441 | 0.0499 | 0.078 | 0.245 | 0.286
84 | 0.93 | 0.7771 | 0.0355 | 0.0427 | 0.066 | 0.209 | 0.23
87.3 | 0.97 | 0.7446 | 0.0268 | 0.035 | 0.054 | 0.171 | 0.174
90.7 | 1.01 | 0.6743 | 0.018 | 0.0269 | 0.042 | 0.132 | 0.117
94.1 | 1.05 | 0.5123 | 0.009 | 0.0184 | 0.029 | 0.09 | 0.059
97.4 | 1.08 | -0.0005 | 0 | 0.0099 | 0.015 | 0.048 | 0
PROP | RPM | = | 21000
V | J | Pe | Ct | Cp | PWR | Torque | Thrust
(mph) | (Adv | Ratio) | (Hp) | (In-Lbf) | (Lbf)
0 | 0 | 0 | 0.1349 | 0.0769 | 0.138 | 0.416 | 0.964
3.5 | 0.04 | 0.0643 | 0.1349 | 0.0785 | 0.141 | 0.424 | 0.965
7.1 | 0.07 | 0.126 | 0.135 | 0.0801 | 0.144 | 0.433 | 0.965
10.6 | 0.11 | 0.1852 | 0.1349 | 0.0817 | 0.147 | 0.442 | 0.965
14.1 | 0.15 | 0.2417 | 0.1347 | 0.0833 | 0.15 | 0.45 | 0.963
17.6 | 0.19 | 0.2957 | 0.1345 | 0.085 | 0.153 | 0.459 | 0.962
21.2 | 0.22 | 0.3471 | 0.134 | 0.0866 | 0.156 | 0.468 | 0.958
24.7 | 0.26 | 0.3959 | 0.1334 | 0.0881 | 0.159 | 0.477 | 0.954
28.2 | 0.3 | 0.4421 | 0.1326 | 0.0896 | 0.161 | 0.484 | 0.948
31.8 | 0.34 | 0.4858 | 0.1314 | 0.0909 | 0.164 | 0.492 | 0.94
35.3 | 0.37 | 0.527 | 0.1298 | 0.092 | 0.166 | 0.497 | 0.928
38.8 | 0.41 | 0.5657 | 0.1277 | 0.0928 | 0.167 | 0.501 | 0.913
42.4 | 0.45 | 0.6017 | 0.1249 | 0.0931 | 0.168 | 0.503 | 0.894
45.9 | 0.49 | 0.6351 | 0.1216 | 0.093 | 0.167 | 0.503 | 0.869
49.4 | 0.52 | 0.6659 | 0.1174 | 0.0922 | 0.166 | 0.499 | 0.84
52.9 | 0.56 | 0.6939 | 0.1124 | 0.0908 | 0.164 | 0.491 | 0.804
56.5 | 0.6 | 0.719 | 0.1062 | 0.0883 | 0.159 | 0.478 | 0.76
60 | 0.64 | 0.7411 | 0.099 | 0.0849 | 0.153 | 0.459 | 0.708
63.5 | 0.67 | 0.7598 | 0.0917 | 0.0812 | 0.146 | 0.439 | 0.656
67.1 | 0.71 | 0.7752 | 0.0842 | 0.0771 | 0.139 | 0.417 | 0.602
70.6 | 0.75 | 0.7873 | 0.0766 | 0.0727 | 0.131 | 0.393 | 0.548
74.1 | 0.78 | 0.7959 | 0.0688 | 0.0678 | 0.122 | 0.366 | 0.492
77.6 | 0.82 | 0.8009 | 0.0607 | 0.0623 | 0.112 | 0.337 | 0.434
81.2 | 0.86 | 0.8014 | 0.0525 | 0.0563 | 0.101 | 0.304 | 0.375
84.7 | 0.9 | 0.7959 | 0.0441 | 0.0497 | 0.09 | 0.269 | 0.315
88.2 | 0.93 | 0.7808 | 0.0355 | 0.0425 | 0.076 | 0.23 | 0.254
91.8 | 0.97 | 0.7478 | 0.0268 | 0.0348 | 0.063 | 0.188 | 0.191
95.3 | 1.01 | 0.6771 | 0.0179 | 0.0267 | 0.048 | 0.145 | 0.128
98.8 | 1.05 | 0.5142 | 0.009 | 0.0183 | 0.033 | 0.099 | 0.064
102.3 | 1.08 | -0.0006 | 0 | 0.0098 | 0.018 | 0.053 | 0
PROP | RPM | = | 22000
V | J | Pe | Ct | Cp | PWR | Torque | Thrust
(mph) | (Adv | Ratio) | (Hp) | (In-Lbf) | (Lbf)
0 | 0 | 0 | 0.1348 | 0.0761 | 0.158 | 0.451 | 1.058
3.7 | 0.04 | 0.0648 | 0.1349 | 0.0777 | 0.161 | 0.461 | 1.059
7.4 | 0.07 | 0.127 | 0.1349 | 0.0794 | 0.164 | 0.471 | 1.059
11.1 | 0.11 | 0.1865 | 0.1349 | 0.0811 | 0.168 | 0.481 | 1.059
14.8 | 0.15 | 0.2433 | 0.1347 | 0.0828 | 0.171 | 0.491 | 1.058
18.5 | 0.19 | 0.2974 | 0.1345 | 0.0845 | 0.175 | 0.501 | 1.055
22.2 | 0.22 | 0.3488 | 0.1341 | 0.0862 | 0.179 | 0.511 | 1.052
25.9 | 0.26 | 0.3975 | 0.1335 | 0.0878 | 0.182 | 0.521 | 1.048
29.6 | 0.3 | 0.4437 | 0.1327 | 0.0894 | 0.185 | 0.53 | 1.041
33.3 | 0.34 | 0.4873 | 0.1315 | 0.0908 | 0.188 | 0.539 | 1.032
37 | 0.37 | 0.5283 | 0.13 | 0.0919 | 0.19 | 0.545 | 1.02
40.7 | 0.41 | 0.5668 | 0.1279 | 0.0927 | 0.192 | 0.55 | 1.004
44.4 | 0.45 | 0.6027 | 0.1252 | 0.0932 | 0.193 | 0.553 | 0.983
48.1 | 0.49 | 0.6361 | 0.1219 | 0.0931 | 0.193 | 0.552 | 0.957
51.8 | 0.52 | 0.6668 | 0.1178 | 0.0924 | 0.191 | 0.548 | 0.924
55.5 | 0.56 | 0.6949 | 0.1128 | 0.0909 | 0.188 | 0.54 | 0.885
59.2 | 0.6 | 0.7202 | 0.1066 | 0.0885 | 0.183 | 0.525 | 0.837
62.9 | 0.64 | 0.7425 | 0.0994 | 0.085 | 0.176 | 0.505 | 0.78
66.6 | 0.67 | 0.7616 | 0.092 | 0.0813 | 0.168 | 0.482 | 0.722
70.2 | 0.71 | 0.7775 | 0.0845 | 0.0772 | 0.16 | 0.458 | 0.663
73.9 | 0.75 | 0.79 | 0.0768 | 0.0727 | 0.151 | 0.431 | 0.603
77.6 | 0.78 | 0.799 | 0.069 | 0.0677 | 0.14 | 0.402 | 0.541
81.3 | 0.82 | 0.8043 | 0.0609 | 0.0622 | 0.129 | 0.369 | 0.478
85 | 0.86 | 0.8052 | 0.0526 | 0.0562 | 0.116 | 0.333 | 0.413
88.7 | 0.9 | 0.7997 | 0.0442 | 0.0496 | 0.103 | 0.294 | 0.347
92.4 | 0.93 | 0.7847 | 0.0356 | 0.0424 | 0.088 | 0.251 | 0.279
96.1 | 0.97 | 0.7517 | 0.0268 | 0.0347 | 0.072 | 0.206 | 0.211
99.8 | 1.01 | 0.6806 | 0.018 | 0.0267 | 0.055 | 0.158 | 0.141
103.5 | 1.05 | 0.5169 | 0.009 | 0.0183 | 0.038 | 0.108 | 0.071
107.2 | 1.08 | -0.001 | 0 | 0.0097 | 0.02 | 0.058 | 0
PROP | RPM | = | 23000
V | J | Pe | Ct | Cp | PWR | Torque | Thrust
(mph) | (Adv | Ratio) | (Hp) | (In-Lbf) | (Lbf)
0 | 0 | 0 | 0.1347 | 0.0753 | 0.178 | 0.489 | 1.155
3.9 | 0.04 | 0.0654 | 0.1348 | 0.077 | 0.182 | 0.5 | 1.157
7.7 | 0.07 | 0.128 | 0.1349 | 0.0788 | 0.186 | 0.511 | 1.157
11.6 | 0.11 | 0.1877 | 0.1349 | 0.0805 | 0.191 | 0.522 | 1.157
15.5 | 0.15 | 0.2447 | 0.1348 | 0.0823 | 0.195 | 0.534 | 1.156
19.3 | 0.19 | 0.2989 | 0.1345 | 0.0841 | 0.199 | 0.545 | 1.154
23.2 | 0.22 | 0.3504 | 0.1342 | 0.0858 | 0.203 | 0.557 | 1.151
27.1 | 0.26 | 0.3991 | 0.1336 | 0.0876 | 0.207 | 0.568 | 1.146
30.9 | 0.3 | 0.4452 | 0.1328 | 0.0892 | 0.211 | 0.578 | 1.139
34.8 | 0.34 | 0.4886 | 0.1317 | 0.0907 | 0.215 | 0.588 | 1.13
38.7 | 0.37 | 0.5296 | 0.1302 | 0.0919 | 0.217 | 0.596 | 1.117
42.5 | 0.41 | 0.568 | 0.1282 | 0.0928 | 0.22 | 0.602 | 1.1
46.4 | 0.45 | 0.6038 | 0.1256 | 0.0932 | 0.221 | 0.605 | 1.077
50.3 | 0.49 | 0.6371 | 0.1222 | 0.0932 | 0.221 | 0.604 | 1.049
54.1 | 0.52 | 0.6678 | 0.1181 | 0.0925 | 0.219 | 0.6 | 1.013
58 | 0.56 | 0.6959 | 0.1131 | 0.0911 | 0.216 | 0.591 | 0.97
61.9 | 0.6 | 0.7213 | 0.107 | 0.0887 | 0.21 | 0.575 | 0.918
65.7 | 0.64 | 0.7439 | 0.0998 | 0.0852 | 0.202 | 0.552 | 0.856
69.6 | 0.67 | 0.7633 | 0.0924 | 0.0814 | 0.193 | 0.528 | 0.792
73.4 | 0.71 | 0.7796 | 0.0848 | 0.0772 | 0.183 | 0.501 | 0.727
77.3 | 0.75 | 0.7925 | 0.0771 | 0.0727 | 0.172 | 0.471 | 0.661
81.2 | 0.78 | 0.802 | 0.0692 | 0.0677 | 0.16 | 0.439 | 0.593
85 | 0.82 | 0.8077 | 0.0611 | 0.0622 | 0.147 | 0.403 | 0.524
88.9 | 0.86 | 0.8088 | 0.0528 | 0.0561 | 0.133 | 0.364 | 0.453
92.8 | 0.9 | 0.8034 | 0.0443 | 0.0495 | 0.117 | 0.321 | 0.38
96.6 | 0.93 | 0.7884 | 0.0357 | 0.0423 | 0.1 | 0.274 | 0.306
100.5 | 0.97 | 0.7553 | 0.0269 | 0.0346 | 0.082 | 0.224 | 0.231
104.4 | 1.01 | 0.684 | 0.018 | 0.0266 | 0.063 | 0.172 | 0.155
108.2 | 1.05 | 0.5201 | 0.0091 | 0.0182 | 0.043 | 0.118 | 0.078
112.1 | 1.08 | -0.0012 | 0 | 0.0097 | 0.023 | 0.063 | 0
PROP | RPM | = | 24000
V | J | Pe | Ct | Cp | PWR | Torque | Thrust
(mph) | (Adv | Ratio) | (Hp) | (In-Lbf) | (Lbf)
0 | 0 | 0 | 0.1346 | 0.0746 | 0.201 | 0.527 | 1.257
4 | 0.04 | 0.0659 | 0.1348 | 0.0764 | 0.205 | 0.539 | 1.259
8.1 | 0.07 | 0.1289 | 0.1349 | 0.0782 | 0.21 | 0.552 | 1.26
12.1 | 0.11 | 0.1889 | 0.1349 | 0.08 | 0.215 | 0.565 | 1.26
16.1 | 0.15 | 0.2461 | 0.1348 | 0.0818 | 0.22 | 0.578 | 1.259
20.2 | 0.19 | 0.3004 | 0.1346 | 0.0837 | 0.225 | 0.591 | 1.257
24.2 | 0.22 | 0.3518 | 0.1342 | 0.0855 | 0.23 | 0.604 | 1.254
28.2 | 0.26 | 0.4005 | 0.1337 | 0.0873 | 0.235 | 0.617 | 1.249
32.3 | 0.3 | 0.4464 | 0.133 | 0.089 | 0.239 | 0.629 | 1.242
36.3 | 0.34 | 0.4898 | 0.132 | 0.0906 | 0.244 | 0.64 | 1.233
40.3 | 0.37 | 0.5305 | 0.1305 | 0.0919 | 0.247 | 0.649 | 1.219
44.4 | 0.41 | 0.5687 | 0.1285 | 0.0929 | 0.25 | 0.656 | 1.201
48.4 | 0.45 | 0.6045 | 0.1259 | 0.0934 | 0.251 | 0.659 | 1.176
52.4 | 0.49 | 0.6376 | 0.1226 | 0.0934 | 0.251 | 0.659 | 1.145
56.5 | 0.52 | 0.6683 | 0.1185 | 0.0928 | 0.249 | 0.655 | 1.107
60.5 | 0.56 | 0.6965 | 0.1136 | 0.0914 | 0.246 | 0.645 | 1.061
64.5 | 0.6 | 0.7221 | 0.1075 | 0.0889 | 0.239 | 0.628 | 1.004
68.5 | 0.63 | 0.7449 | 0.1002 | 0.0854 | 0.23 | 0.603 | 0.936
72.6 | 0.67 | 0.7647 | 0.0928 | 0.0816 | 0.219 | 0.576 | 0.867
76.6 | 0.71 | 0.7814 | 0.0852 | 0.0774 | 0.208 | 0.546 | 0.796
80.6 | 0.75 | 0.7948 | 0.0775 | 0.0728 | 0.196 | 0.514 | 0.723
84.7 | 0.78 | 0.8048 | 0.0695 | 0.0678 | 0.182 | 0.479 | 0.65
88.7 | 0.82 | 0.8108 | 0.0614 | 0.0622 | 0.167 | 0.439 | 0.574
92.7 | 0.86 | 0.8123 | 0.0531 | 0.0561 | 0.151 | 0.396 | 0.496
96.8 | 0.9 | 0.8071 | 0.0446 | 0.0495 | 0.133 | 0.35 | 0.417
100.8 | 0.93 | 0.7924 | 0.0359 | 0.0424 | 0.114 | 0.299 | 0.336
104.8 | 0.97 | 0.7596 | 0.0271 | 0.0347 | 0.093 | 0.245 | 0.253
108.9 | 1.01 | 0.6888 | 0.0182 | 0.0267 | 0.072 | 0.188 | 0.17
112.9 | 1.05 | 0.5258 | 0.0092 | 0.0183 | 0.049 | 0.129 | 0.086
116.9 | 1.08 | 0.0009 | 0 | 0.0098 | 0.026 | 0.069 | 0
PROP | RPM | = | 25000
V | J | Pe | Ct | Cp | PWR | Torque | Thrust
(mph) | (Adv | Ratio) | (Hp) | (In-Lbf) | (Lbf)
0 | 0 | 0 | 0.1345 | 0.0739 | 0.225 | 0.567 | 1.364
4.2 | 0.04 | 0.0664 | 0.1347 | 0.0757 | 0.23 | 0.58 | 1.365
8.4 | 0.07 | 0.1297 | 0.1348 | 0.0776 | 0.236 | 0.595 | 1.366
12.6 | 0.11 | 0.1899 | 0.1349 | 0.0795 | 0.242 | 0.609 | 1.367
16.8 | 0.15 | 0.2472 | 0.1348 | 0.0814 | 0.247 | 0.624 | 1.366
21 | 0.19 | 0.3015 | 0.1346 | 0.0833 | 0.253 | 0.639 | 1.365
25.2 | 0.22 | 0.353 | 0.1343 | 0.0852 | 0.259 | 0.653 | 1.362
29.4 | 0.26 | 0.4016 | 0.1339 | 0.0871 | 0.265 | 0.667 | 1.357
33.6 | 0.3 | 0.4474 | 0.1332 | 0.0889 | 0.27 | 0.681 | 1.35
37.8 | 0.34 | 0.4906 | 0.1322 | 0.0905 | 0.275 | 0.694 | 1.34
42 | 0.37 | 0.5313 | 0.1308 | 0.0919 | 0.279 | 0.704 | 1.325
46.2 | 0.41 | 0.5693 | 0.1288 | 0.0929 | 0.282 | 0.712 | 1.306
50.4 | 0.45 | 0.6049 | 0.1263 | 0.0935 | 0.284 | 0.717 | 1.28
54.6 | 0.49 | 0.638 | 0.1231 | 0.0936 | 0.284 | 0.717 | 1.247
58.8 | 0.52 | 0.6687 | 0.119 | 0.093 | 0.283 | 0.713 | 1.206
63 | 0.56 | 0.6969 | 0.1141 | 0.0916 | 0.279 | 0.702 | 1.156
67.2 | 0.6 | 0.7227 | 0.108 | 0.0892 | 0.271 | 0.684 | 1.094
71.4 | 0.63 | 0.7458 | 0.1007 | 0.0857 | 0.26 | 0.657 | 1.021
75.6 | 0.67 | 0.7659 | 0.0932 | 0.0818 | 0.249 | 0.627 | 0.945
79.8 | 0.71 | 0.783 | 0.0856 | 0.0776 | 0.236 | 0.594 | 0.868
84 | 0.75 | 0.7969 | 0.0779 | 0.073 | 0.222 | 0.559 | 0.789
88.2 | 0.78 | 0.8073 | 0.0699 | 0.0679 | 0.206 | 0.52 | 0.709
92.4 | 0.82 | 0.8139 | 0.0618 | 0.0623 | 0.189 | 0.478 | 0.626
96.5 | 0.86 | 0.8157 | 0.0534 | 0.0562 | 0.171 | 0.431 | 0.542
100.7 | 0.9 | 0.8108 | 0.0449 | 0.0497 | 0.151 | 0.38 | 0.455
104.9 | 0.93 | 0.7963 | 0.0362 | 0.0425 | 0.129 | 0.325 | 0.367
109.1 | 0.97 | 0.764 | 0.0274 | 0.0348 | 0.106 | 0.267 | 0.278
113.3 | 1.01 | 0.6934 | 0.0184 | 0.0267 | 0.081 | 0.205 | 0.186
117.5 | 1.05 | 0.5222 | 0.0092 | 0.0183 | 0.056 | 0.141 | 0.093
121.7 | 1.08 | 0.0007 | 0 | 0.0099 | 0.03 | 0.076 | 0
PROP | RPM | = | 26000
V | J | Pe | Ct | Cp | PWR | Torque | Thrust
(mph) | (Adv | Ratio) | (Hp) | (In-Lbf) | (Lbf)
0 | 0 | 0 | 0.1345 | 0.0733 | 0.251 | 0.608 | 1.474
4.4 | 0.04 | 0.0669 | 0.1346 | 0.0751 | 0.257 | 0.623 | 1.476
8.7 | 0.07 | 0.1305 | 0.1348 | 0.0771 | 0.263 | 0.639 | 1.477
13.1 | 0.11 | 0.1911 | 0.1348 | 0.079 | 0.27 | 0.655 | 1.478
17.5 | 0.15 | 0.2484 | 0.1348 | 0.081 | 0.277 | 0.671 | 1.478
21.8 | 0.19 | 0.3029 | 0.1347 | 0.083 | 0.284 | 0.688 | 1.477
26.2 | 0.22 | 0.3543 | 0.1344 | 0.085 | 0.291 | 0.704 | 1.474
30.6 | 0.26 | 0.4028 | 0.134 | 0.087 | 0.297 | 0.721 | 1.469
34.9 | 0.3 | 0.4485 | 0.1334 | 0.0888 | 0.304 | 0.736 | 1.462
39.3 | 0.34 | 0.4916 | 0.1325 | 0.0905 | 0.31 | 0.75 | 1.452
43.7 | 0.37 | 0.532 | 0.1311 | 0.092 | 0.315 | 0.762 | 1.437
48 | 0.41 | 0.57 | 0.1292 | 0.0931 | 0.318 | 0.772 | 1.417
52.4 | 0.45 | 0.6055 | 0.1267 | 0.0938 | 0.321 | 0.777 | 1.389
56.8 | 0.49 | 0.6385 | 0.1235 | 0.0939 | 0.321 | 0.778 | 1.354
61.1 | 0.52 | 0.6692 | 0.1195 | 0.0933 | 0.319 | 0.774 | 1.31
65.5 | 0.56 | 0.6974 | 0.1146 | 0.092 | 0.314 | 0.762 | 1.256
69.8 | 0.6 | 0.7233 | 0.1085 | 0.0896 | 0.306 | 0.742 | 1.189
74.2 | 0.63 | 0.7467 | 0.1012 | 0.086 | 0.294 | 0.713 | 1.109
78.6 | 0.67 | 0.7671 | 0.0937 | 0.0821 | 0.281 | 0.68 | 1.027
82.9 | 0.71 | 0.7847 | 0.086 | 0.0778 | 0.266 | 0.644 | 0.943
87.3 | 0.75 | 0.799 | 0.0782 | 0.0731 | 0.25 | 0.606 | 0.858
91.7 | 0.78 | 0.8099 | 0.0702 | 0.068 | 0.232 | 0.564 | 0.77
96 | 0.82 | 0.8168 | 0.0621 | 0.0624 | 0.213 | 0.517 | 0.68
100.4 | 0.86 | 0.819 | 0.0537 | 0.0563 | 0.192 | 0.466 | 0.589
104.8 | 0.9 | 0.8142 | 0.0451 | 0.0497 | 0.17 | 0.412 | 0.495
109.1 | 0.93 | 0.7999 | 0.0364 | 0.0425 | 0.145 | 0.352 | 0.399
113.5 | 0.97 | 0.7644 | 0.0274 | 0.0347 | 0.119 | 0.288 | 0.3
117.9 | 1.01 | 0.6921 | 0.0183 | 0.0267 | 0.091 | 0.221 | 0.201
122.2 | 1.05 | 0.5254 | 0.0092 | 0.0183 | 0.063 | 0.152 | 0.101
126.6 | 1.08 | -0.0009 | 0 | 0.0098 | 0.034 | 0.082 | 0
PROP | RPM | = | 26999
V | J | Pe | Ct | Cp | PWR | Torque | Thrust
(mph) | (Adv | Ratio) | (Hp) | (In-Lbf) | (Lbf)
0 | 0 | 0 | 0.1344 | 0.0727 | 0.278 | 0.65 | 1.589
4.5 | 0.04 | 0.0673 | 0.1345 | 0.0746 | 0.286 | 0.667 | 1.591
9.1 | 0.07 | 0.1314 | 0.1347 | 0.0766 | 0.293 | 0.684 | 1.592
13.6 | 0.11 | 0.1921 | 0.1348 | 0.0786 | 0.301 | 0.703 | 1.594
18.1 | 0.15 | 0.2497 | 0.1348 | 0.0807 | 0.309 | 0.721 | 1.594
22.7 | 0.19 | 0.3041 | 0.1347 | 0.0827 | 0.317 | 0.739 | 1.593
27.2 | 0.22 | 0.3555 | 0.1345 | 0.0848 | 0.325 | 0.758 | 1.59
31.7 | 0.26 | 0.404 | 0.1342 | 0.0868 | 0.332 | 0.776 | 1.586
36.3 | 0.3 | 0.4497 | 0.1336 | 0.0887 | 0.34 | 0.793 | 1.579
40.8 | 0.34 | 0.4925 | 0.1327 | 0.0906 | 0.347 | 0.809 | 1.569
45.3 | 0.37 | 0.5329 | 0.1315 | 0.0921 | 0.353 | 0.823 | 1.554
49.9 | 0.41 | 0.5707 | 0.1297 | 0.0933 | 0.357 | 0.834 | 1.533
54.4 | 0.45 | 0.6061 | 0.1272 | 0.094 | 0.36 | 0.84 | 1.504
58.9 | 0.49 | 0.639 | 0.124 | 0.0942 | 0.361 | 0.842 | 1.466
63.5 | 0.52 | 0.6696 | 0.12 | 0.0937 | 0.359 | 0.837 | 1.419
68 | 0.56 | 0.698 | 0.1151 | 0.0923 | 0.354 | 0.825 | 1.361
72.5 | 0.6 | 0.724 | 0.109 | 0.0899 | 0.344 | 0.804 | 1.288
77.1 | 0.63 | 0.7476 | 0.1017 | 0.0863 | 0.33 | 0.771 | 1.202
81.6 | 0.67 | 0.7683 | 0.0941 | 0.0823 | 0.315 | 0.736 | 1.113
86.2 | 0.71 | 0.7863 | 0.0865 | 0.078 | 0.299 | 0.697 | 1.022
90.7 | 0.75 | 0.801 | 0.0786 | 0.0733 | 0.281 | 0.655 | 0.929
95.2 | 0.78 | 0.8124 | 0.0706 | 0.0681 | 0.261 | 0.609 | 0.834
99.8 | 0.82 | 0.8197 | 0.0623 | 0.0625 | 0.239 | 0.558 | 0.737
104.3 | 0.86 | 0.8221 | 0.0539 | 0.0563 | 0.216 | 0.503 | 0.637
108.8 | 0.9 | 0.8162 | 0.0452 | 0.0496 | 0.19 | 0.444 | 0.535
113.4 | 0.93 | 0.8014 | 0.0364 | 0.0424 | 0.162 | 0.379 | 0.43
117.9 | 0.97 | 0.7676 | 0.0274 | 0.0347 | 0.133 | 0.31 | 0.324
122.4 | 1.01 | 0.6952 | 0.0184 | 0.0267 | 0.102 | 0.238 | 0.217
127 | 1.05 | 0.5279 | 0.0092 | 0.0183 | 0.07 | 0.164 | 0.109
131.5 | 1.08 | -0.0004 | 0 | 0.0098 | 0.038 | 0.088 | 0
PROP | RPM | = | 28000
V | J | Pe | Ct | Cp | PWR | Torque | Thrust
(mph) | (Adv | Ratio) | (Hp) | (In-Lbf) | (Lbf)
0 | 0 | 0 | 0.1343 | 0.0721 | 0.308 | 0.693 | 1.708
4.7 | 0.04 | 0.0678 | 0.1345 | 0.074 | 0.316 | 0.712 | 1.71
9.4 | 0.07 | 0.1322 | 0.1346 | 0.076 | 0.325 | 0.731 | 1.712
14.1 | 0.11 | 0.1932 | 0.1348 | 0.0782 | 0.334 | 0.751 | 1.714
18.8 | 0.15 | 0.2508 | 0.1349 | 0.0803 | 0.343 | 0.772 | 1.715
23.5 | 0.19 | 0.3054 | 0.1348 | 0.0824 | 0.352 | 0.792 | 1.714
28.2 | 0.22 | 0.3567 | 0.1346 | 0.0845 | 0.361 | 0.812 | 1.712
32.9 | 0.26 | 0.4051 | 0.1343 | 0.0866 | 0.37 | 0.833 | 1.708
37.6 | 0.3 | 0.4506 | 0.1338 | 0.0887 | 0.379 | 0.852 | 1.701
42.3 | 0.34 | 0.4934 | 0.133 | 0.0906 | 0.387 | 0.87 | 1.691
47 | 0.37 | 0.5335 | 0.1318 | 0.0922 | 0.394 | 0.886 | 1.676
51.7 | 0.41 | 0.5712 | 0.1301 | 0.0935 | 0.399 | 0.899 | 1.654
56.4 | 0.45 | 0.6064 | 0.1277 | 0.0943 | 0.403 | 0.907 | 1.623
61.1 | 0.49 | 0.6393 | 0.1246 | 0.0946 | 0.404 | 0.909 | 1.584
65.8 | 0.52 | 0.6699 | 0.1206 | 0.0941 | 0.402 | 0.904 | 1.533
70.5 | 0.56 | 0.6983 | 0.1157 | 0.0928 | 0.396 | 0.892 | 1.471
75.2 | 0.6 | 0.7245 | 0.1096 | 0.0903 | 0.386 | 0.868 | 1.393
79.9 | 0.63 | 0.7483 | 0.1022 | 0.0867 | 0.37 | 0.833 | 1.299
84.6 | 0.67 | 0.7693 | 0.0946 | 0.0827 | 0.353 | 0.795 | 1.203
89.3 | 0.71 | 0.7877 | 0.0869 | 0.0783 | 0.334 | 0.752 | 1.105
94 | 0.75 | 0.8029 | 0.079 | 0.0735 | 0.314 | 0.706 | 1.004
98.7 | 0.78 | 0.8146 | 0.0709 | 0.0683 | 0.291 | 0.656 | 0.902
103.4 | 0.82 | 0.8219 | 0.0626 | 0.0626 | 0.267 | 0.601 | 0.796
108.1 | 0.86 | 0.8244 | 0.0541 | 0.0564 | 0.241 | 0.542 | 0.688
112.8 | 0.9 | 0.8195 | 0.0455 | 0.0497 | 0.212 | 0.478 | 0.578
117.5 | 0.93 | 0.8048 | 0.0366 | 0.0425 | 0.181 | 0.408 | 0.466
122.2 | 0.97 | 0.7713 | 0.0276 | 0.0347 | 0.148 | 0.334 | 0.351
127 | 1.01 | 0.6989 | 0.0185 | 0.0267 | 0.114 | 0.257 | 0.235
131.7 | 1.05 | 0.5316 | 0.0093 | 0.0183 | 0.078 | 0.176 | 0.119
136.4 | 1.08 | -0.0004 | 0 | 0.0098 | 0.042 | 0.095 | 0
PROP | RPM | = | 29000
V | J | Pe | Ct | Cp | PWR | Torque | Thrust
(mph) | (Adv | Ratio) | (Hp) | (In-Lbf) | (Lbf)
0 | 0 | 0 | 0.1343 | 0.0715 | 0.339 | 0.738 | 1.831
4.9 | 0.04 | 0.0683 | 0.1344 | 0.0735 | 0.349 | 0.758 | 1.833
9.7 | 0.07 | 0.133 | 0.1346 | 0.0755 | 0.358 | 0.779 | 1.835
14.6 | 0.11 | 0.1943 | 0.1347 | 0.0777 | 0.369 | 0.801 | 1.838
19.5 | 0.15 | 0.2521 | 0.1348 | 0.0799 | 0.379 | 0.824 | 1.839
24.4 | 0.19 | 0.3066 | 0.1348 | 0.0821 | 0.389 | 0.846 | 1.839
29.2 | 0.22 | 0.358 | 0.1347 | 0.0843 | 0.4 | 0.869 | 1.837
34.1 | 0.26 | 0.4063 | 0.1344 | 0.0865 | 0.41 | 0.892 | 1.833
39 | 0.3 | 0.4517 | 0.134 | 0.0886 | 0.42 | 0.913 | 1.827
43.8 | 0.34 | 0.4943 | 0.1332 | 0.0906 | 0.43 | 0.934 | 1.817
48.7 | 0.37 | 0.5342 | 0.1321 | 0.0923 | 0.438 | 0.952 | 1.802
53.6 | 0.41 | 0.5717 | 0.1305 | 0.0937 | 0.445 | 0.966 | 1.779
58.4 | 0.45 | 0.6068 | 0.1282 | 0.0946 | 0.449 | 0.976 | 1.748
63.3 | 0.49 | 0.6396 | 0.1251 | 0.0949 | 0.45 | 0.979 | 1.706
68.2 | 0.52 | 0.6702 | 0.1212 | 0.0945 | 0.448 | 0.974 | 1.652
73.1 | 0.56 | 0.6986 | 0.1162 | 0.0932 | 0.442 | 0.961 | 1.585
77.9 | 0.6 | 0.7248 | 0.1102 | 0.0908 | 0.431 | 0.936 | 1.502
82.8 | 0.63 | 0.7489 | 0.1028 | 0.0871 | 0.413 | 0.898 | 1.402
87.7 | 0.67 | 0.7702 | 0.0952 | 0.083 | 0.394 | 0.856 | 1.298
92.5 | 0.71 | 0.789 | 0.0874 | 0.0786 | 0.373 | 0.81 | 1.192
97.4 | 0.75 | 0.8044 | 0.0794 | 0.0737 | 0.35 | 0.76 | 1.083
102.3 | 0.78 | 0.8165 | 0.0712 | 0.0684 | 0.325 | 0.705 | 0.972
107.2 | 0.82 | 0.8245 | 0.0629 | 0.0627 | 0.297 | 0.647 | 0.858
112 | 0.86 | 0.8273 | 0.0544 | 0.0565 | 0.268 | 0.582 | 0.742
116.9 | 0.9 | 0.8227 | 0.0458 | 0.0498 | 0.236 | 0.514 | 0.624
121.8 | 0.93 | 0.8082 | 0.0369 | 0.0426 | 0.202 | 0.439 | 0.503
126.6 | 0.97 | 0.7748 | 0.0278 | 0.0348 | 0.165 | 0.359 | 0.379
131.5 | 1.01 | 0.7026 | 0.0187 | 0.0268 | 0.127 | 0.276 | 0.255
136.4 | 1.05 | 0.5346 | 0.0094 | 0.0184 | 0.087 | 0.189 | 0.128
141.2 | 1.08 | -0.0014 | 0 | 0.0098 | 0.047 | 0.101 | 0
PROP | RPM | = | 30000
V | J | Pe | Ct | Cp | PWR | Torque | Thrust
(mph) | (Adv | Ratio) | (Hp) | (In-Lbf) | (Lbf)
0 | 0 | 0 | 0.1342 | 0.071 | 0.373 | 0.783 | 1.959
5 | 0.04 | 0.0688 | 0.1344 | 0.073 | 0.383 | 0.805 | 1.961
10.1 | 0.07 | 0.1339 | 0.1345 | 0.0751 | 0.394 | 0.828 | 1.963
15.1 | 0.11 | 0.1953 | 0.1347 | 0.0773 | 0.406 | 0.852 | 1.966
20.2 | 0.15 | 0.2532 | 0.1348 | 0.0795 | 0.418 | 0.878 | 1.968
25.2 | 0.19 | 0.3079 | 0.1349 | 0.0818 | 0.43 | 0.903 | 1.968
30.2 | 0.22 | 0.3592 | 0.1348 | 0.0841 | 0.442 | 0.928 | 1.967
35.3 | 0.26 | 0.4075 | 0.1345 | 0.0863 | 0.453 | 0.952 | 1.964
40.3 | 0.3 | 0.4527 | 0.1341 | 0.0885 | 0.465 | 0.977 | 1.958
45.4 | 0.34 | 0.4951 | 0.1335 | 0.0906 | 0.476 | 1 | 1.948
50.4 | 0.37 | 0.5349 | 0.1325 | 0.0925 | 0.486 | 1.02 | 1.933
55.4 | 0.41 | 0.5722 | 0.1309 | 0.094 | 0.494 | 1.037 | 1.91
60.5 | 0.45 | 0.6071 | 0.1287 | 0.095 | 0.499 | 1.048 | 1.878
65.5 | 0.49 | 0.6398 | 0.1256 | 0.0953 | 0.501 | 1.052 | 1.834
70.6 | 0.52 | 0.6703 | 0.1218 | 0.095 | 0.499 | 1.048 | 1.777
75.6 | 0.56 | 0.6987 | 0.1169 | 0.0937 | 0.492 | 1.034 | 1.706
80.6 | 0.6 | 0.7251 | 0.1108 | 0.0913 | 0.48 | 1.008 | 1.617
85.7 | 0.63 | 0.7494 | 0.1034 | 0.0876 | 0.46 | 0.966 | 1.509
90.7 | 0.67 | 0.771 | 0.0957 | 0.0835 | 0.438 | 0.921 | 1.397
95.8 | 0.71 | 0.7901 | 0.0879 | 0.0789 | 0.415 | 0.871 | 1.283
100.8 | 0.75 | 0.806 | 0.0799 | 0.074 | 0.389 | 0.817 | 1.166
105.8 | 0.78 | 0.8186 | 0.0717 | 0.0687 | 0.361 | 0.757 | 1.046
110.9 | 0.82 | 0.827 | 0.0633 | 0.0629 | 0.33 | 0.694 | 0.924
115.9 | 0.86 | 0.8302 | 0.0548 | 0.0566 | 0.298 | 0.625 | 0.799
121 | 0.9 | 0.8257 | 0.046 | 0.0499 | 0.262 | 0.551 | 0.671
126 | 0.93 | 0.8114 | 0.0371 | 0.0426 | 0.224 | 0.47 | 0.541
131 | 0.97 | 0.778 | 0.0279 | 0.0349 | 0.183 | 0.385 | 0.408
136.1 | 1.01 | 0.7057 | 0.0188 | 0.0268 | 0.141 | 0.296 | 0.274
141.1 | 1.05 | 0.5385 | 0.0094 | 0.0183 | 0.096 | 0.202 | 0.138
146.1 | 1.08 | -0.0013 | 0 | 0.0098 | 0.051 | 0.108 | 0
PROP | RPM | = | 31000
V | J | Pe | Ct | Cp | PWR | Torque | Thrust
(mph) | (Adv | Ratio) | (Hp) | (In-Lbf) | (Lbf)
0 | 0 | 0 | 0.1342 | 0.0704 | 0.408 | 0.83 | 2.091
5.2 | 0.04 | 0.0692 | 0.1343 | 0.0725 | 0.42 | 0.854 | 2.093
10.4 | 0.07 | 0.1347 | 0.1345 | 0.0746 | 0.432 | 0.879 | 2.095
15.6 | 0.11 | 0.1964 | 0.1346 | 0.0768 | 0.445 | 0.905 | 2.098
20.8 | 0.15 | 0.2545 | 0.1348 | 0.0792 | 0.459 | 0.933 | 2.101
26 | 0.19 | 0.309 | 0.1349 | 0.0815 | 0.472 | 0.96 | 2.102
31.2 | 0.22 | 0.3603 | 0.1349 | 0.0839 | 0.486 | 0.988 | 2.102
36.5 | 0.26 | 0.4084 | 0.1347 | 0.0862 | 0.5 | 1.016 | 2.1
41.7 | 0.3 | 0.4535 | 0.1344 | 0.0885 | 0.513 | 1.043 | 2.094
46.9 | 0.34 | 0.4958 | 0.1338 | 0.0907 | 0.526 | 1.069 | 2.085
52.1 | 0.37 | 0.5353 | 0.1329 | 0.0927 | 0.537 | 1.092 | 2.071
57.3 | 0.41 | 0.5724 | 0.1314 | 0.0943 | 0.546 | 1.111 | 2.048
62.5 | 0.45 | 0.6073 | 0.1292 | 0.0954 | 0.553 | 1.124 | 2.014
67.7 | 0.49 | 0.6399 | 0.1263 | 0.0958 | 0.555 | 1.129 | 1.968
72.9 | 0.52 | 0.6703 | 0.1224 | 0.0955 | 0.554 | 1.125 | 1.908
78.1 | 0.56 | 0.6987 | 0.1176 | 0.0943 | 0.546 | 1.111 | 1.833
83.3 | 0.6 | 0.7252 | 0.1115 | 0.0919 | 0.533 | 1.083 | 1.738
88.5 | 0.63 | 0.7497 | 0.1041 | 0.0881 | 0.511 | 1.038 | 1.622
93.7 | 0.67 | 0.7716 | 0.0964 | 0.084 | 0.487 | 0.989 | 1.502
99 | 0.71 | 0.7911 | 0.0884 | 0.0793 | 0.46 | 0.935 | 1.378
104.2 | 0.75 | 0.8074 | 0.0804 | 0.0743 | 0.431 | 0.876 | 1.252
109.4 | 0.78 | 0.8204 | 0.0721 | 0.0689 | 0.399 | 0.812 | 1.124
114.6 | 0.82 | 0.829 | 0.0637 | 0.0631 | 0.366 | 0.744 | 0.992
119.8 | 0.86 | 0.8324 | 0.0551 | 0.0569 | 0.329 | 0.67 | 0.859
125 | 0.9 | 0.8281 | 0.0463 | 0.0501 | 0.29 | 0.59 | 0.721
130.2 | 0.93 | 0.8138 | 0.0373 | 0.0428 | 0.248 | 0.504 | 0.581
135.4 | 0.97 | 0.7812 | 0.0282 | 0.035 | 0.203 | 0.412 | 0.439
140.6 | 1.01 | 0.7098 | 0.0189 | 0.0269 | 0.156 | 0.317 | 0.295
145.8 | 1.05 | 0.5428 | 0.0095 | 0.0184 | 0.106 | 0.216 | 0.148
151 | 1.08 | -0.001 | 0 | 0.0097 | 0.056 | 0.114 | 0
PROP | RPM | = | 32000
V | J | Pe | Ct | Cp | PWR | Torque | Thrust
(mph) | (Adv | Ratio) | (Hp) | (In-Lbf) | (Lbf)
0 | 0 | 0 | 0.1341 | 0.0699 | 0.446 | 0.878 | 2.227
5.4 | 0.04 | 0.0697 | 0.1342 | 0.072 | 0.459 | 0.904 | 2.229
10.8 | 0.07 | 0.1354 | 0.1344 | 0.0741 | 0.472 | 0.931 | 2.232
16.1 | 0.11 | 0.1974 | 0.1346 | 0.0764 | 0.487 | 0.959 | 2.235
21.5 | 0.15 | 0.2556 | 0.1348 | 0.0788 | 0.502 | 0.989 | 2.238
26.9 | 0.19 | 0.3102 | 0.1349 | 0.0812 | 0.518 | 1.02 | 2.24
32.3 | 0.22 | 0.3614 | 0.1349 | 0.0837 | 0.533 | 1.051 | 2.241
37.6 | 0.26 | 0.4094 | 0.1348 | 0.0861 | 0.549 | 1.081 | 2.239
43 | 0.3 | 0.4544 | 0.1346 | 0.0885 | 0.564 | 1.111 | 2.234
48.4 | 0.34 | 0.4964 | 0.1341 | 0.0908 | 0.579 | 1.14 | 2.226
53.8 | 0.37 | 0.5358 | 0.1332 | 0.0929 | 0.592 | 1.166 | 2.213
59.1 | 0.41 | 0.5724 | 0.1319 | 0.0947 | 0.604 | 1.189 | 2.19
64.5 | 0.45 | 0.6063 | 0.1299 | 0.096 | 0.612 | 1.205 | 2.157
69.9 | 0.49 | 0.6385 | 0.127 | 0.0966 | 0.616 | 1.213 | 2.11
75.3 | 0.52 | 0.6689 | 0.1232 | 0.0963 | 0.614 | 1.21 | 2.047
80.6 | 0.56 | 0.6976 | 0.1184 | 0.0951 | 0.606 | 1.194 | 1.966
86 | 0.6 | 0.7246 | 0.1123 | 0.0927 | 0.591 | 1.163 | 1.865
91.4 | 0.63 | 0.7494 | 0.1048 | 0.0888 | 0.566 | 1.115 | 1.741
96.8 | 0.67 | 0.7715 | 0.0971 | 0.0846 | 0.539 | 1.062 | 1.612
102.2 | 0.71 | 0.7911 | 0.0891 | 0.0799 | 0.509 | 1.003 | 1.48
107.5 | 0.75 | 0.8077 | 0.081 | 0.0749 | 0.477 | 0.94 | 1.345
112.9 | 0.78 | 0.821 | 0.0727 | 0.0694 | 0.443 | 0.872 | 1.207
118.3 | 0.82 | 0.83 | 0.0642 | 0.0635 | 0.405 | 0.798 | 1.066
123.7 | 0.86 | 0.8338 | 0.0555 | 0.0572 | 0.365 | 0.718 | 0.922
129 | 0.9 | 0.8299 | 0.0466 | 0.0504 | 0.321 | 0.633 | 0.775
134.4 | 0.93 | 0.8164 | 0.0376 | 0.043 | 0.274 | 0.54 | 0.625
139.8 | 0.97 | 0.7843 | 0.0284 | 0.0352 | 0.224 | 0.442 | 0.472
145.2 | 1.01 | 0.7137 | 0.0191 | 0.027 | 0.172 | 0.339 | 0.317
150.5 | 1.05 | 0.5478 | 0.0096 | 0.0184 | 0.117 | 0.231 | 0.16
155.9 | 1.08 | 0.0004 | 0 | 0.0096 | 0.061 | 0.121 | 0
PROP | RPM | = | 33000
V | J | Pe | Ct | Cp | PWR | Torque | Thrust
(mph) | (Adv | Ratio) | (Hp) | (In-Lbf) | (Lbf)
0 | 0 | 0 | 0.1346 | 0.0751 | 0.525 | 1.003 | 2.377
5.5 | 0.04 | 0.0655 | 0.1347 | 0.0769 | 0.537 | 1.026 | 2.38
11.1 | 0.07 | 0.1279 | 0.1349 | 0.0788 | 0.551 | 1.052 | 2.383
16.6 | 0.11 | 0.1872 | 0.1351 | 0.0809 | 0.566 | 1.08 | 2.386
22.2 | 0.15 | 0.2433 | 0.1353 | 0.0831 | 0.581 | 1.11 | 2.389
27.7 | 0.19 | 0.2963 | 0.1355 | 0.0854 | 0.597 | 1.141 | 2.393
33.3 | 0.22 | 0.3463 | 0.1356 | 0.0878 | 0.614 | 1.172 | 2.395
38.8 | 0.26 | 0.3938 | 0.1356 | 0.0901 | 0.63 | 1.202 | 2.395
44.4 | 0.3 | 0.4387 | 0.1354 | 0.0923 | 0.645 | 1.232 | 2.392
49.9 | 0.34 | 0.4813 | 0.135 | 0.0943 | 0.659 | 1.259 | 2.384
55.5 | 0.37 | 0.5219 | 0.1342 | 0.0961 | 0.671 | 1.282 | 2.37
61 | 0.41 | 0.5605 | 0.1329 | 0.0974 | 0.681 | 1.301 | 2.347
66.5 | 0.45 | 0.5972 | 0.1309 | 0.0983 | 0.687 | 1.312 | 2.312
72.1 | 0.49 | 0.632 | 0.128 | 0.0984 | 0.688 | 1.314 | 2.261
77.6 | 0.52 | 0.6647 | 0.1242 | 0.0977 | 0.683 | 1.305 | 2.194
83.2 | 0.56 | 0.6952 | 0.1193 | 0.0962 | 0.672 | 1.284 | 2.108
88.7 | 0.6 | 0.7234 | 0.1132 | 0.0935 | 0.654 | 1.249 | 1.999
94.3 | 0.64 | 0.749 | 0.1056 | 0.0896 | 0.626 | 1.196 | 1.866
99.8 | 0.67 | 0.7713 | 0.0978 | 0.0853 | 0.596 | 1.139 | 1.728
105.4 | 0.71 | 0.7911 | 0.0898 | 0.0806 | 0.563 | 1.076 | 1.586
110.9 | 0.75 | 0.808 | 0.0816 | 0.0755 | 0.528 | 1.008 | 1.441
116.5 | 0.78 | 0.8215 | 0.0732 | 0.0699 | 0.489 | 0.934 | 1.293
122 | 0.82 | 0.8309 | 0.0647 | 0.064 | 0.447 | 0.855 | 1.143
127.5 | 0.86 | 0.8353 | 0.056 | 0.0576 | 0.403 | 0.769 | 0.989
133.1 | 0.9 | 0.8318 | 0.0471 | 0.0507 | 0.355 | 0.677 | 0.831
138.6 | 0.93 | 0.8187 | 0.0379 | 0.0433 | 0.303 | 0.578 | 0.67
144.2 | 0.97 | 0.787 | 0.0286 | 0.0353 | 0.247 | 0.471 | 0.505
149.7 | 1.01 | 0.7171 | 0.0193 | 0.0271 | 0.189 | 0.362 | 0.34
155.3 | 1.05 | 0.5513 | 0.0097 | 0.0184 | 0.129 | 0.246 | 0.171
160.8 | 1.08 | -0.0039 | 0 | 0.0096 | 0.067 | 0.127 | -0.001
PROP | RPM | = | 34000
V | J | Pe | Ct | Cp | PWR | Torque | Thrust
(mph) | (Adv | Ratio) | (Hp) | (In-Lbf) | (Lbf)
0 | 0 | 0 | 0.1356 | 0.0853 | 0.652 | 1.209 | 2.542
5.7 | 0.04 | 0.0586 | 0.1357 | 0.0865 | 0.661 | 1.225 | 2.544
11.4 | 0.07 | 0.1157 | 0.1359 | 0.0878 | 0.671 | 1.244 | 2.547
17.1 | 0.11 | 0.171 | 0.1361 | 0.0892 | 0.682 | 1.264 | 2.551
22.9 | 0.15 | 0.2244 | 0.1362 | 0.0907 | 0.694 | 1.286 | 2.554
28.6 | 0.19 | 0.2759 | 0.1364 | 0.0924 | 0.706 | 1.309 | 2.558
34.3 | 0.22 | 0.3256 | 0.1366 | 0.094 | 0.719 | 1.333 | 2.561
40 | 0.26 | 0.3735 | 0.1366 | 0.0957 | 0.731 | 1.356 | 2.561
45.7 | 0.3 | 0.4197 | 0.1364 | 0.0972 | 0.743 | 1.377 | 2.558
51.4 | 0.34 | 0.4642 | 0.136 | 0.0985 | 0.753 | 1.396 | 2.55
57.1 | 0.37 | 0.507 | 0.1353 | 0.0997 | 0.762 | 1.413 | 2.536
62.8 | 0.41 | 0.5482 | 0.134 | 0.1005 | 0.768 | 1.424 | 2.512
68.6 | 0.45 | 0.5875 | 0.1321 | 0.1008 | 0.77 | 1.428 | 2.476
74.3 | 0.49 | 0.6249 | 0.1292 | 0.1004 | 0.768 | 1.423 | 2.422
80 | 0.52 | 0.66 | 0.1253 | 0.0993 | 0.759 | 1.408 | 2.35
85.7 | 0.56 | 0.6924 | 0.1204 | 0.0974 | 0.745 | 1.381 | 2.257
91.4 | 0.6 | 0.722 | 0.1142 | 0.0945 | 0.723 | 1.34 | 2.141
97.1 | 0.64 | 0.7483 | 0.1066 | 0.0904 | 0.691 | 1.282 | 1.998
102.8 | 0.67 | 0.7708 | 0.0987 | 0.0861 | 0.658 | 1.22 | 1.85
108.5 | 0.71 | 0.7909 | 0.0906 | 0.0813 | 0.622 | 1.153 | 1.699
114.3 | 0.75 | 0.808 | 0.0824 | 0.0762 | 0.582 | 1.079 | 1.544
120 | 0.78 | 0.8219 | 0.074 | 0.0706 | 0.54 | 1 | 1.386
125.7 | 0.82 | 0.8317 | 0.0654 | 0.0646 | 0.494 | 0.915 | 1.225
131.4 | 0.86 | 0.8365 | 0.0566 | 0.0581 | 0.444 | 0.823 | 1.061
137.1 | 0.9 | 0.8336 | 0.0475 | 0.0511 | 0.391 | 0.725 | 0.891
142.8 | 0.93 | 0.821 | 0.0383 | 0.0436 | 0.333 | 0.618 | 0.719
148.5 | 0.97 | 0.7902 | 0.029 | 0.0356 | 0.272 | 0.505 | 0.543
154.3 | 1.01 | 0.7211 | 0.0195 | 0.0273 | 0.208 | 0.386 | 0.365
160 | 1.05 | 0.5568 | 0.0098 | 0.0185 | 0.141 | 0.262 | 0.184
165.7 | 1.08 | -0.0081 | -0.0001 | 0.0094 | 0.072 | 0.134 | -0.001
PROP | RPM | = | 35000
V | J | Pe | Ct | Cp | PWR | Torque | Thrust
(mph) | (Adv | Ratio) | (Hp) | (In-Lbf) | (Lbf)
0 | 0 | 0 | 0.1366 | 0.0961 | 0.802 | 1.444 | 2.713
5.9 | 0.04 | 0.0528 | 0.1367 | 0.0966 | 0.806 | 1.451 | 2.716
11.8 | 0.07 | 0.1051 | 0.1369 | 0.0973 | 0.811 | 1.461 | 2.719
17.6 | 0.11 | 0.1566 | 0.137 | 0.098 | 0.818 | 1.472 | 2.723
23.5 | 0.15 | 0.2074 | 0.1372 | 0.0989 | 0.824 | 1.485 | 2.726
29.4 | 0.19 | 0.2572 | 0.1374 | 0.0997 | 0.832 | 1.498 | 2.729
35.3 | 0.22 | 0.3061 | 0.1375 | 0.1007 | 0.84 | 1.512 | 2.732
41.2 | 0.26 | 0.354 | 0.1376 | 0.1017 | 0.848 | 1.527 | 2.734
47 | 0.3 | 0.401 | 0.1375 | 0.1025 | 0.855 | 1.539 | 2.732
52.9 | 0.34 | 0.447 | 0.1372 | 0.1032 | 0.86 | 1.549 | 2.725
58.8 | 0.37 | 0.4919 | 0.1365 | 0.1036 | 0.864 | 1.556 | 2.711
64.7 | 0.41 | 0.5354 | 0.1353 | 0.1038 | 0.866 | 1.559 | 2.687
70.6 | 0.45 | 0.5774 | 0.1333 | 0.1035 | 0.863 | 1.554 | 2.648
76.4 | 0.49 | 0.6174 | 0.1305 | 0.1026 | 0.856 | 1.541 | 2.592
82.3 | 0.52 | 0.6549 | 0.1266 | 0.1011 | 0.843 | 1.518 | 2.514
88.2 | 0.56 | 0.6893 | 0.1216 | 0.0988 | 0.824 | 1.484 | 2.415
94.1 | 0.6 | 0.7202 | 0.1153 | 0.0957 | 0.798 | 1.437 | 2.291
100 | 0.63 | 0.7473 | 0.1076 | 0.0914 | 0.763 | 1.373 | 2.138
105.8 | 0.67 | 0.7702 | 0.0997 | 0.087 | 0.726 | 1.306 | 1.98
111.7 | 0.71 | 0.7905 | 0.0915 | 0.0822 | 0.685 | 1.234 | 1.818
117.6 | 0.75 | 0.808 | 0.0832 | 0.0769 | 0.642 | 1.155 | 1.653
123.5 | 0.78 | 0.8222 | 0.0747 | 0.0713 | 0.594 | 1.07 | 1.484
129.4 | 0.82 | 0.8324 | 0.0661 | 0.0652 | 0.544 | 0.979 | 1.312
135.2 | 0.86 | 0.8376 | 0.0572 | 0.0587 | 0.489 | 0.881 | 1.136
141.1 | 0.9 | 0.8352 | 0.0481 | 0.0516 | 0.43 | 0.775 | 0.955
147 | 0.93 | 0.8233 | 0.0388 | 0.044 | 0.367 | 0.661 | 0.771
152.9 | 0.97 | 0.7935 | 0.0293 | 0.0359 | 0.3 | 0.539 | 0.583
158.8 | 1.01 | 0.725 | 0.0197 | 0.0274 | 0.229 | 0.412 | 0.392
164.6 | 1.05 | 0.562 | 0.01 | 0.0186 | 0.155 | 0.279 | 0.198
170.5 | 1.08 | -0.0014 | 0 | 0.0095 | 0.079 | 0.142 | 0
PROP | RPM | = | 36000
V | J | Pe | Ct | Cp | PWR | Torque | Thrust
(mph) | (Adv | Ratio) | (Hp) | (In-Lbf) | (Lbf)
0 | 0 | 0 | 0.1377 | 0.1081 | 0.981 | 1.717 | 2.893
6 | 0.04 | 0.0477 | 0.1378 | 0.1079 | 0.979 | 1.714 | 2.896
12.1 | 0.07 | 0.0956 | 0.138 | 0.1078 | 0.979 | 1.713 | 2.899
18.1 | 0.11 | 0.1434 | 0.1381 | 0.1079 | 0.979 | 1.714 | 2.903
24.2 | 0.15 | 0.1913 | 0.1382 | 0.1079 | 0.979 | 1.715 | 2.905
30.2 | 0.19 | 0.239 | 0.1384 | 0.1081 | 0.981 | 1.717 | 2.908
36.3 | 0.22 | 0.2866 | 0.1385 | 0.1083 | 0.983 | 1.72 | 2.911
42.3 | 0.26 | 0.3341 | 0.1386 | 0.1084 | 0.984 | 1.723 | 2.913
48.4 | 0.3 | 0.3814 | 0.1386 | 0.1086 | 0.986 | 1.726 | 2.914
54.4 | 0.34 | 0.4285 | 0.1384 | 0.1086 | 0.985 | 1.725 | 2.909
60.5 | 0.37 | 0.4752 | 0.1378 | 0.1083 | 0.983 | 1.721 | 2.897
66.5 | 0.41 | 0.5213 | 0.1367 | 0.1077 | 0.978 | 1.712 | 2.873
72.6 | 0.45 | 0.566 | 0.1348 | 0.1068 | 0.969 | 1.696 | 2.834
78.6 | 0.49 | 0.6089 | 0.132 | 0.1052 | 0.955 | 1.672 | 2.774
84.7 | 0.52 | 0.6491 | 0.128 | 0.1031 | 0.936 | 1.639 | 2.691
90.7 | 0.56 | 0.6857 | 0.1229 | 0.1004 | 0.911 | 1.595 | 2.583
96.8 | 0.6 | 0.7181 | 0.1166 | 0.097 | 0.881 | 1.542 | 2.451
102.8 | 0.63 | 0.7461 | 0.1088 | 0.0926 | 0.84 | 1.471 | 2.287
108.8 | 0.67 | 0.7693 | 0.1008 | 0.0881 | 0.799 | 1.399 | 2.119
114.9 | 0.71 | 0.7899 | 0.0926 | 0.0831 | 0.755 | 1.321 | 1.945
120.9 | 0.75 | 0.8077 | 0.0841 | 0.0778 | 0.706 | 1.236 | 1.768
127 | 0.78 | 0.8223 | 0.0756 | 0.0721 | 0.654 | 1.145 | 1.588
133 | 0.82 | 0.8329 | 0.0668 | 0.0659 | 0.598 | 1.047 | 1.405
139.1 | 0.86 | 0.8387 | 0.0579 | 0.0593 | 0.538 | 0.942 | 1.217
145.1 | 0.9 | 0.8368 | 0.0487 | 0.0521 | 0.473 | 0.828 | 1.023
151.2 | 0.93 | 0.8255 | 0.0393 | 0.0444 | 0.403 | 0.706 | 0.826
157.2 | 0.97 | 0.7968 | 0.0297 | 0.0362 | 0.329 | 0.576 | 0.625
163.3 | 1.01 | 0.7288 | 0.02 | 0.0277 | 0.251 | 0.44 | 0.421
169.3 | 1.05 | 0.5654 | 0.0101 | 0.0187 | 0.17 | 0.298 | 0.213
175.4 | 1.08 | -0.0017 | 0 | 0.0095 | 0.086 | 0.151 | 0
PROP | RPM | = | 37000
V | J | Pe | Ct | Cp | PWR | Torque | Thrust
(mph) | (Adv | Ratio) | (Hp) | (In-Lbf) | (Lbf)
0 | 0 | 0 | 0.1389 | 0.123 | 1.212 | 2.064 | 3.084
6.2 | 0.04 | 0.0426 | 0.1391 | 0.122 | 1.202 | 2.047 | 3.087
12.4 | 0.07 | 0.0858 | 0.1392 | 0.1211 | 1.194 | 2.033 | 3.09
18.6 | 0.11 | 0.1297 | 0.1393 | 0.1203 | 1.185 | 2.019 | 3.093
24.9 | 0.15 | 0.1743 | 0.1395 | 0.1195 | 1.178 | 2.006 | 3.096
31.1 | 0.19 | 0.2193 | 0.1396 | 0.1188 | 1.17 | 1.994 | 3.098
37.3 | 0.22 | 0.265 | 0.1396 | 0.1181 | 1.163 | 1.981 | 3.1
43.5 | 0.26 | 0.3114 | 0.1397 | 0.1172 | 1.155 | 1.968 | 3.1
49.7 | 0.3 | 0.3582 | 0.1397 | 0.1165 | 1.147 | 1.954 | 3.1
55.9 | 0.34 | 0.4061 | 0.1396 | 0.1155 | 1.138 | 1.939 | 3.099
62.1 | 0.37 | 0.455 | 0.1394 | 0.1144 | 1.128 | 1.921 | 3.095
68.4 | 0.41 | 0.5033 | 0.1386 | 0.1131 | 1.114 | 1.898 | 3.077
74.6 | 0.45 | 0.5512 | 0.1369 | 0.1113 | 1.096 | 1.867 | 3.039
80.8 | 0.49 | 0.5984 | 0.1337 | 0.1085 | 1.069 | 1.821 | 2.969
87 | 0.52 | 0.6422 | 0.1298 | 0.1057 | 1.041 | 1.773 | 2.882
93.2 | 0.56 | 0.6813 | 0.1246 | 0.1024 | 1.009 | 1.719 | 2.766
99.4 | 0.6 | 0.7155 | 0.1181 | 0.0986 | 0.972 | 1.655 | 2.622
105.6 | 0.63 | 0.7445 | 0.1102 | 0.094 | 0.926 | 1.577 | 2.447
111.9 | 0.67 | 0.7682 | 0.1021 | 0.0893 | 0.88 | 1.499 | 2.266
118.1 | 0.71 | 0.7891 | 0.0937 | 0.0843 | 0.83 | 1.415 | 2.081
124.3 | 0.75 | 0.8073 | 0.0852 | 0.0788 | 0.777 | 1.323 | 1.891
130.5 | 0.78 | 0.8222 | 0.0765 | 0.073 | 0.719 | 1.225 | 1.699
136.7 | 0.82 | 0.8333 | 0.0677 | 0.0667 | 0.658 | 1.12 | 1.503
142.9 | 0.86 | 0.8397 | 0.0586 | 0.0599 | 0.591 | 1.006 | 1.301
149.2 | 0.9 | 0.8384 | 0.0493 | 0.0527 | 0.519 | 0.885 | 1.095
155.4 | 0.93 | 0.8276 | 0.0398 | 0.0449 | 0.443 | 0.754 | 0.884
161.6 | 0.97 | 0.799 | 0.0302 | 0.0367 | 0.361 | 0.616 | 0.67
167.8 | 1.01 | 0.731 | 0.0204 | 0.0281 | 0.277 | 0.472 | 0.452
174 | 1.05 | 0.5664 | 0.0103 | 0.019 | 0.188 | 0.32 | 0.229
180.2 | 1.08 | -0.0013 | 0 | 0.0098 | 0.096 | 0.164 | 0
PROP | RPM | = | 38000
V | J | Pe | Ct | Cp | PWR | Torque | Thrust
(mph) | (Adv | Ratio) | (Hp) | (In-Lbf) | (Lbf)
0 | 0 | 0 | 0.1409 | 0.1499 | 1.6 | 2.654 | 3.299
6.4 | 0.04 | 0.0357 | 0.141 | 0.1473 | 1.573 | 2.608 | 3.302
12.8 | 0.07 | 0.0728 | 0.1411 | 0.1447 | 1.544 | 2.561 | 3.304
19.1 | 0.11 | 0.1109 | 0.1412 | 0.1425 | 1.521 | 2.523 | 3.307
25.5 | 0.15 | 0.1506 | 0.1413 | 0.14 | 1.495 | 2.479 | 3.308
31.9 | 0.19 | 0.1916 | 0.1413 | 0.1376 | 1.469 | 2.436 | 3.309
38.3 | 0.22 | 0.234 | 0.1413 | 0.1352 | 1.443 | 2.394 | 3.309
44.7 | 0.26 | 0.2779 | 0.1413 | 0.1328 | 1.417 | 2.35 | 3.308
51 | 0.3 | 0.3233 | 0.1412 | 0.1304 | 1.391 | 2.308 | 3.305
57.4 | 0.34 | 0.3703 | 0.141 | 0.1279 | 1.365 | 2.264 | 3.301
63.8 | 0.37 | 0.4214 | 0.1407 | 0.1246 | 1.33 | 2.205 | 3.294
70.2 | 0.41 | 0.4733 | 0.1402 | 0.1216 | 1.298 | 2.153 | 3.284
76.5 | 0.45 | 0.5298 | 0.139 | 0.1175 | 1.255 | 2.081 | 3.256
82.9 | 0.49 | 0 | 0 | 0 | 0 | 0 | 0
89.3 | 0.52 | 0.6316 | 0.132 | 0.1092 | 1.165 | 1.933 | 3.091
95.7 | 0.56 | 0.6741 | 0.1269 | 0.1054 | 1.125 | 1.866 | 2.972
102.1 | 0.6 | 0.7101 | 0.1204 | 0.1012 | 1.08 | 1.792 | 2.818
108.4 | 0.63 | 0.7404 | 0.1123 | 0.0962 | 1.027 | 1.704 | 2.63
114.8 | 0.67 | 0.7651 | 0.103 | 0.0904 | 0.965 | 1.601 | 2.412
121.2 | 0.71 | 0.7874 | 0.0953 | 0.0858 | 0.916 | 1.519 | 2.232
127.6 | 0.75 | 0.8063 | 0.0866 | 0.0801 | 0.855 | 1.418 | 2.027
134 | 0.78 | 0.8217 | 0.0778 | 0.0742 | 0.792 | 1.313 | 1.822
140.3 | 0.82 | 0.8333 | 0.0688 | 0.0678 | 0.724 | 1.201 | 1.612
146.7 | 0.86 | 0.8401 | 0.0596 | 0.0609 | 0.65 | 1.077 | 1.395
153.1 | 0.9 | 0.8395 | 0.0502 | 0.0536 | 0.572 | 0.948 | 1.176
159.5 | 0.93 | 0.829 | 0.0406 | 0.0457 | 0.488 | 0.809 | 0.95
165.8 | 0.97 | 0.8003 | 0.0308 | 0.0374 | 0.399 | 0.662 | 0.722
172.2 | 1.01 | 0.7321 | 0.0209 | 0.0287 | 0.306 | 0.508 | 0.488
178.6 | 1.04 | 0.566 | 0.0105 | 0.0195 | 0.208 | 0.345 | 0.247
185 | 1.08 | -0.0021 | 0 | 0.0103 | 0.11 | 0.182 | 0
PROP | RPM | = | 39000
V | J | Pe | Ct | Cp | PWR | Torque | Thrust
(mph) | (Adv | Ratio) | (Hp) | (In-Lbf) | (Lbf)
0 | 0 | 0 | 0.1421 | 0.1732 | 1.999 | 3.23 | 3.505
6.5 | 0.04 | 0.0313 | 0.1428 | 0.1701 | 1.962 | 3.171 | 3.523
13.1 | 0.07 | 0.0642 | 0.1429 | 0.1661 | 1.917 | 3.098 | 3.525
19.6 | 0.11 | 0.0986 | 0.143 | 0.1622 | 1.871 | 3.024 | 3.526
26.2 | 0.15 | 0.1346 | 0.143 | 0.1585 | 1.829 | 2.956 | 3.527
32.7 | 0.19 | 0.1722 | 0.143 | 0.1548 | 1.787 | 2.887 | 3.527
39.3 | 0.22 | 0.2117 | 0.1429 | 0.1511 | 1.744 | 2.818 | 3.525
45.8 | 0.26 | 0.2532 | 0.1428 | 0.1473 | 1.699 | 2.746 | 3.522
52.3 | 0.3 | 0.2966 | 0.1426 | 0.1435 | 1.655 | 2.675 | 3.518
58.9 | 0.34 | 0.3423 | 0.1424 | 0.1396 | 1.611 | 2.603 | 3.511
65.4 | 0.37 | 0.3907 | 0.142 | 0.1355 | 1.564 | 2.527 | 3.501
72 | 0.41 | 0.4418 | 0.1414 | 0.1314 | 1.516 | 2.449 | 3.489
78.5 | 0.45 | 0.4973 | 0.1407 | 0.1267 | 1.461 | 2.362 | 3.471
85.1 | 0.48 | 0.559 | 0.1398 | 0.1213 | 1.399 | 2.261 | 3.448
91.6 | 0.52 | 0 | 0 | 0 | 0 | 0 | 0
98.1 | 0.56 | 0 | 0 | 0 | 0 | 0 | 0
104.7 | 0.6 | 0 | 0 | 0 | 0 | 0 | 0
111.2 | 0.63 | 0 | 0 | 0 | 0 | 0 | 0
117.8 | 0.67 | 0.758 | 0.1064 | 0.0943 | 1.088 | 1.758 | 2.625
124.3 | 0.71 | 0.7842 | 0.0974 | 0.088 | 1.015 | 1.64 | 2.401
130.9 | 0.75 | 0.8031 | 0.0884 | 0.0821 | 0.948 | 1.532 | 2.181
137.4 | 0.78 | 0.8183 | 0.0796 | 0.0762 | 0.879 | 1.42 | 1.962
144 | 0.82 | 0.8298 | 0.0705 | 0.0697 | 0.804 | 1.299 | 1.738
150.5 | 0.86 | 0.8377 | 0.061 | 0.0625 | 0.721 | 1.165 | 1.505
157 | 0.9 | 0.8391 | 0.0513 | 0.0548 | 0.632 | 1.021 | 1.266
163.6 | 0.93 | 0.829 | 0.0414 | 0.0466 | 0.538 | 0.869 | 1.022
170.1 | 0.97 | 0.7996 | 0.0315 | 0.0382 | 0.44 | 0.712 | 0.776
176.7 | 1.01 | 0.7294 | 0.0213 | 0.0294 | 0.339 | 0.548 | 0.525
183.2 | 1.04 | 0.5617 | 0.0108 | 0.0201 | 0.232 | 0.375 | 0.267
189.8 | 1.08 | -0.0022 | 0 | 0.0108 | 0.125 | 0.202 | -0.001
PROP | RPM | = | 40000
V | J | Pe | Ct | Cp | PWR | Torque | Thrust
(mph) | (Adv | Ratio) | (Hp) | (In-Lbf) | (Lbf)
0 | 0 | 0 | 0.1449 | 0.2042 | 2.542 | 4.005 | 3.76
6.7 | 0.04 | 0.0271 | 0.1451 | 0.2 | 2.489 | 3.922 | 3.765
13.4 | 0.07 | 0.0554 | 0.1453 | 0.1957 | 2.437 | 3.839 | 3.769
20.1 | 0.11 | 0.0849 | 0.1454 | 0.1917 | 2.386 | 3.759 | 3.773
26.8 | 0.15 | 0.1162 | 0.1454 | 0.1867 | 2.324 | 3.662 | 3.774
33.6 | 0.19 | 0.1488 | 0.1455 | 0.1823 | 2.27 | 3.577 | 3.774
40.3 | 0.22 | 0.182 | 0.1455 | 0.179 | 2.228 | 3.511 | 3.776
47 | 0.26 | 0.2186 | 0.1454 | 0.1736 | 2.162 | 3.406 | 3.772
53.7 | 0.3 | 0.2583 | 0.145 | 0.1676 | 2.086 | 3.287 | 3.764
60.4 | 0.34 | 0.3007 | 0.1446 | 0.1615 | 2.01 | 3.167 | 3.753
67.1 | 0.37 | 0.3466 | 0.1441 | 0.1551 | 1.93 | 3.041 | 3.739
73.8 | 0.41 | 0.3963 | 0.1434 | 0.1484 | 1.848 | 2.911 | 3.72
80.5 | 0.45 | 0.4508 | 0.1425 | 0.1415 | 1.761 | 2.775 | 3.696
87.2 | 0.48 | 0.5137 | 0.1412 | 0.1333 | 1.66 | 2.615 | 3.665
94 | 0.52 | 0.5843 | 0.1396 | 0.1248 | 1.553 | 2.448 | 3.623
100.7 | 0.56 | 0.6422 | 0.1347 | 0.1173 | 1.461 | 2.302 | 3.494
107.4 | 0.6 | 0.6853 | 0.1276 | 0.1111 | 1.383 | 2.18 | 3.311
114.1 | 0.63 | 0.72 | 0.1186 | 0.1045 | 1.301 | 2.049 | 3.078
120.8 | 0.67 | 0 | 0 | 0 | 0 | 0 | 0
127.5 | 0.71 | 0.7727 | 0.0998 | 0.0916 | 1.14 | 1.796 | 2.59
134.2 | 0.75 | 0.7912 | 0.0892 | 0.0841 | 1.047 | 1.649 | 2.314
140.9 | 0.78 | 0.8045 | 0.0807 | 0.0785 | 0.978 | 1.541 | 2.093
147.6 | 0.82 | 0 | 0 | 0 | 0 | 0 | 0
154.4 | 0.86 | 0.8323 | 0.0627 | 0.0646 | 0.805 | 1.268 | 1.627
161.1 | 0.9 | 0.8378 | 0.0525 | 0.0561 | 0.698 | 1.1 | 1.362
167.8 | 0.93 | 0.8249 | 0.0426 | 0.0481 | 0.599 | 0.944 | 1.104
174.5 | 0.97 | 0.7929 | 0.0324 | 0.0396 | 0.493 | 0.777 | 0.84
181.2 | 1.01 | 0.7203 | 0.022 | 0.0307 | 0.383 | 0.603 | 0.571
187.9 | 1.04 | 0.5483 | 0.0112 | 0.0213 | 0.266 | 0.419 | 0.291
194.6 | 1.08 | -0.0082 | -0.0001 | 0.0113 | 0.141 | 0.222 | -0.002
PROP | RPM | = | 41000
V | J | Pe | Ct | Cp | PWR | Torque | Thrust
(mph) | (Adv | Ratio) | (Hp) | (In-Lbf) | (Lbf)
0 | 0 | 0 | 0.1459 | 0.2139 | 2.867 | 4.408 | 3.978
6.9 | 0.04 | 0.0261 | 0.1461 | 0.2088 | 2.799 | 4.302 | 3.982
13.7 | 0.07 | 0.0535 | 0.1462 | 0.2036 | 2.73 | 4.196 | 3.986
20.6 | 0.11 | 0.0825 | 0.1463 | 0.1983 | 2.658 | 4.086 | 3.988
27.5 | 0.15 | 0.1132 | 0.1463 | 0.1926 | 2.582 | 3.97 | 3.988
34.4 | 0.19 | 0.1458 | 0.1463 | 0.1869 | 2.506 | 3.852 | 3.987
41.2 | 0.22 | 0.1806 | 0.1461 | 0.1808 | 2.424 | 3.727 | 3.983
48.1 | 0.26 | 0.2174 | 0.1459 | 0.1751 | 2.347 | 3.608 | 3.977
55 | 0.3 | 0.2567 | 0.1456 | 0.1691 | 2.267 | 3.484 | 3.969
61.8 | 0.34 | 0.3002 | 0.1451 | 0.1621 | 2.173 | 3.34 | 3.955
68.7 | 0.37 | 0.3456 | 0.1445 | 0.1558 | 2.089 | 3.211 | 3.94
75.6 | 0.41 | 0.3898 | 0.144 | 0.1514 | 2.03 | 3.12 | 3.926
82.5 | 0.45 | 0.4349 | 0.1434 | 0.1474 | 1.976 | 3.037 | 3.908
89.3 | 0.48 | 0.481 | 0.1426 | 0.1436 | 1.924 | 2.958 | 3.886
96.2 | 0.52 | 0.5313 | 0.1415 | 0.1389 | 1.862 | 2.863 | 3.857
103.1 | 0.56 | 0.5943 | 0.1388 | 0.1305 | 1.75 | 2.69 | 3.783
109.9 | 0.6 | 0.6627 | 0.1329 | 0.1196 | 1.603 | 2.464 | 3.623
116.8 | 0.63 | 0 | 0 | 0 | 0 | 0 | 0
123.7 | 0.67 | 0.7315 | 0.1139 | 0.1044 | 1.399 | 2.151 | 3.104
130.6 | 0.71 | 0 | 0 | 0 | 0 | 0 | 0
137.4 | 0.75 | 0.7799 | 0.0947 | 0.0904 | 1.213 | 1.864 | 2.58
144.3 | 0.78 | 0.7961 | 0.085 | 0.0835 | 1.12 | 1.722 | 2.317
151.2 | 0.82 | 0.809 | 0.0755 | 0.0765 | 1.025 | 1.576 | 2.058
158 | 0.86 | 0.8199 | 0.0655 | 0.0685 | 0.918 | 1.412 | 1.787
164.9 | 0.89 | 0 | 0 | 0 | 0 | 0 | 0
171.8 | 0.93 | 0.7889 | 0.0421 | 0.0497 | 0.666 | 1.023 | 1.146
178.7 | 0.97 | 0.7727 | 0.0346 | 0.0434 | 0.582 | 0.895 | 0.944
185.5 | 1.01 | 0.7026 | 0.0235 | 0.0336 | 0.451 | 0.693 | 0.64
192.4 | 1.04 | 0.537 | 0.012 | 0.0233 | 0.312 | 0.479 | 0.326
199.3 | 1.08 | -0.0122 | -0.0001 | 0.0121 | 0.162 | 0.25 | -0.004
PROP | RPM | = | 42000
V | J | Pe | Ct | Cp | PWR | Torque | Thrust
(mph) | (Adv | Ratio) | (Hp) | (In-Lbf) | (Lbf)
0 | 0 | 0 | 0.1456 | 0.2013 | 2.901 | 4.353 | 4.165
7 | 0.04 | 0.0275 | 0.1458 | 0.1975 | 2.846 | 4.271 | 4.171
14.1 | 0.07 | 0.0561 | 0.146 | 0.1939 | 2.795 | 4.194 | 4.178
21.1 | 0.11 | 0.0856 | 0.1463 | 0.191 | 2.752 | 4.13 | 4.184
28.1 | 0.15 | 0.1161 | 0.1465 | 0.1879 | 2.708 | 4.063 | 4.19
35.2 | 0.19 | 0.1482 | 0.1466 | 0.1842 | 2.654 | 3.982 | 4.192
42.2 | 0.22 | 0.1803 | 0.1467 | 0.1818 | 2.619 | 3.931 | 4.196
49.2 | 0.26 | 0.2135 | 0.1468 | 0.1791 | 2.582 | 3.874 | 4.198
56.3 | 0.3 | 0.2476 | 0.1467 | 0.1765 | 2.544 | 3.817 | 4.198
63.3 | 0.34 | 0.2828 | 0.1466 | 0.1737 | 2.504 | 3.757 | 4.195
70.3 | 0.37 | 0.3147 | 0.1467 | 0.1736 | 2.501 | 3.753 | 4.196
77.4 | 0.41 | 0.3514 | 0.1463 | 0.1705 | 2.458 | 3.688 | 4.186
84.4 | 0.45 | 0.3927 | 0.1456 | 0.1657 | 2.388 | 3.583 | 4.166
91.4 | 0.48 | 0.4467 | 0.1442 | 0.1562 | 2.252 | 3.379 | 4.124
98.5 | 0.52 | 0.5097 | 0.1423 | 0.1455 | 2.097 | 3.147 | 4.07
105.5 | 0.56 | 0.5857 | 0.1398 | 0.1333 | 1.921 | 2.883 | 3.999
112.5 | 0.6 | 0.6425 | 0.1347 | 0.1249 | 1.799 | 2.7 | 3.852
119.6 | 0.63 | 0.6731 | 0.1278 | 0.1202 | 1.732 | 2.599 | 3.655
126.6 | 0.67 | 0 | 0 | 0 | 0 | 0 | 0
133.6 | 0.71 | 0.7346 | 0.1102 | 0.1061 | 1.529 | 2.294 | 3.152
140.7 | 0.74 | 0 | 0 | 0 | 0 | 0 | 0
147.7 | 0.78 | 0 | 0 | 0 | 0 | 0 | 0
154.7 | 0.82 | 0 | 0 | 0 | 0 | 0 | 0
161.8 | 0.86 | 0 | 0 | 0 | 0 | 0 | 0
168.8 | 0.89 | 0 | 0 | 0 | 0 | 0 | 0
175.8 | 0.93 | 0.7881 | 0.0451 | 0.0533 | 0.768 | 1.153 | 1.291
182.9 | 0.97 | 0.7603 | 0.0356 | 0.0453 | 0.653 | 0.979 | 1.017
189.9 | 1.01 | 0.6878 | 0.0242 | 0.0354 | 0.51 | 0.765 | 0.692
197 | 1.04 | 0.515 | 0.0121 | 0.0246 | 0.354 | 0.532 | 0.347
204 | 1.08 | -0.0047 | -0.0001 | 0.013 | 0.188 | 0.282 | -0.002