## Sheet1
5.5x2.5 | (55x25.dat) | 2014-12-23
====== | PERFORMANCE | DATA | (versus | advance | ratio | and | MPH) | ======
DEFINITIONS:
J=V/nD | (advance | ratio)
Ct=T/(rho | * | n**2 | * | D**4) | (thrust | coef.)
Cp=P/(rho | * | n**3 | * | D**5) | (power | coef.)
Pe=Ct*J/Cp | (efficiency)
V | (model | speed | in | MPH)
PROP | RPM | = | 1000
V | J | Pe | Ct | Cp | PWR | Torque | Thrust
(mph) | (Adv | Ratio) | (Hp) | (In-Lbf) | (Lbf)
0 | 0 | 0 | 0.1041 | 0.0405 | 0 | 0.001 | 0.003
0.1 | 0.02 | 0.057 | 0.1026 | 0.0408 | 0 | 0.001 | 0.003
0.2 | 0.05 | 0.1117 | 0.1009 | 0.0409 | 0 | 0.001 | 0.003
0.4 | 0.07 | 0.164 | 0.0991 | 0.0411 | 0 | 0.001 | 0.003
0.5 | 0.09 | 0.2139 | 0.0971 | 0.0411 | 0 | 0.001 | 0.003
0.6 | 0.11 | 0.2613 | 0.0949 | 0.0411 | 0 | 0.001 | 0.003
0.7 | 0.14 | 0.3063 | 0.0925 | 0.041 | 0 | 0.001 | 0.003
0.8 | 0.16 | 0.3487 | 0.0898 | 0.0409 | 0 | 0.001 | 0.003
0.9 | 0.18 | 0.3884 | 0.087 | 0.0406 | 0 | 0.001 | 0.003
1.1 | 0.2 | 0.4255 | 0.084 | 0.0403 | 0 | 0.001 | 0.002
1.2 | 0.23 | 0.4598 | 0.0808 | 0.0398 | 0 | 0.001 | 0.002
1.3 | 0.25 | 0.4913 | 0.0774 | 0.0393 | 0 | 0.001 | 0.002
1.4 | 0.27 | 0.5201 | 0.0739 | 0.0386 | 0 | 0.001 | 0.002
1.5 | 0.29 | 0.546 | 0.0703 | 0.0379 | 0 | 0.001 | 0.002
1.7 | 0.32 | 0.5691 | 0.0666 | 0.0371 | 0 | 0.001 | 0.002
1.8 | 0.34 | 0.5896 | 0.0628 | 0.0362 | 0 | 0.001 | 0.002
1.9 | 0.36 | 0.6075 | 0.0589 | 0.0352 | 0 | 0.001 | 0.002
2 | 0.39 | 0.6227 | 0.055 | 0.034 | 0 | 0.001 | 0.002
2.1 | 0.41 | 0.6356 | 0.0509 | 0.0326 | 0 | 0.001 | 0.001
2.2 | 0.43 | 0.6461 | 0.0467 | 0.0311 | 0 | 0.001 | 0.001
2.4 | 0.45 | 0.6541 | 0.0424 | 0.0294 | 0 | 0.001 | 0.001
2.5 | 0.48 | 0.6592 | 0.038 | 0.0275 | 0 | 0.001 | 0.001
2.6 | 0.5 | 0.6605 | 0.0336 | 0.0253 | 0 | 0.001 | 0.001
2.7 | 0.52 | 0.6572 | 0.029 | 0.023 | 0 | 0.001 | 0.001
2.8 | 0.54 | 0.6467 | 0.0243 | 0.0205 | 0 | 0.001 | 0.001
2.9 | 0.57 | 0.6238 | 0.0196 | 0.0178 | 0 | 0 | 0.001
3.1 | 0.59 | 0.5813 | 0.0148 | 0.015 | 0 | 0 | 0
3.2 | 0.61 | 0.5013 | 0.0099 | 0.0121 | 0 | 0 | 0
3.3 | 0.63 | 0.3423 | 0.005 | 0.0092 | 0 | 0 | 0
3.4 | 0.66 | -0.005 | 0 | 0.0065 | 0 | 0 | 0
PROP | RPM | = | 2000
V | J | Pe | Ct | Cp | PWR | Torque | Thrust
(mph) | (Adv | Ratio) | (Hp) | (In-Lbf) | (Lbf)
0 | 0 | 0 | 0.1042 | 0.0406 | 0 | 0.004 | 0.012
0.2 | 0.02 | 0.057 | 0.1027 | 0.0408 | 0 | 0.004 | 0.012
0.5 | 0.05 | 0.1117 | 0.101 | 0.041 | 0 | 0.004 | 0.012
0.7 | 0.07 | 0.1639 | 0.0992 | 0.0411 | 0 | 0.004 | 0.012
0.9 | 0.09 | 0.2138 | 0.0972 | 0.0412 | 0 | 0.004 | 0.011
1.2 | 0.11 | 0.2612 | 0.0949 | 0.0412 | 0 | 0.004 | 0.011
1.4 | 0.14 | 0.3062 | 0.0925 | 0.0411 | 0 | 0.004 | 0.011
1.7 | 0.16 | 0.3485 | 0.0899 | 0.0409 | 0 | 0.004 | 0.01
1.9 | 0.18 | 0.3883 | 0.0871 | 0.0406 | 0 | 0.004 | 0.01
2.1 | 0.2 | 0.4254 | 0.084 | 0.0403 | 0 | 0.004 | 0.01
2.4 | 0.23 | 0.4597 | 0.0808 | 0.0398 | 0 | 0.004 | 0.009
2.6 | 0.25 | 0.4912 | 0.0775 | 0.0393 | 0 | 0.004 | 0.009
2.8 | 0.27 | 0.5199 | 0.0739 | 0.0386 | 0 | 0.004 | 0.009
3.1 | 0.29 | 0.5459 | 0.0703 | 0.0379 | 0 | 0.004 | 0.008
3.3 | 0.32 | 0.569 | 0.0666 | 0.0371 | 0 | 0.004 | 0.008
3.5 | 0.34 | 0.5895 | 0.0628 | 0.0362 | 0 | 0.004 | 0.007
3.8 | 0.36 | 0.6074 | 0.059 | 0.0352 | 0 | 0.004 | 0.007
4 | 0.38 | 0.6227 | 0.055 | 0.034 | 0 | 0.003 | 0.006
4.2 | 0.41 | 0.6355 | 0.0509 | 0.0327 | 0 | 0.003 | 0.006
4.5 | 0.43 | 0.646 | 0.0467 | 0.0311 | 0 | 0.003 | 0.005
4.7 | 0.45 | 0.654 | 0.0425 | 0.0294 | 0 | 0.003 | 0.005
5 | 0.48 | 0.6591 | 0.0381 | 0.0275 | 0 | 0.003 | 0.004
5.2 | 0.5 | 0.6604 | 0.0336 | 0.0253 | 0 | 0.003 | 0.004
5.4 | 0.52 | 0.6571 | 0.029 | 0.023 | 0 | 0.002 | 0.003
5.7 | 0.54 | 0.6467 | 0.0244 | 0.0205 | 0 | 0.002 | 0.003
5.9 | 0.57 | 0.6239 | 0.0196 | 0.0178 | 0 | 0.002 | 0.002
6.1 | 0.59 | 0.5815 | 0.0148 | 0.015 | 0 | 0.002 | 0.002
6.4 | 0.61 | 0.5013 | 0.0099 | 0.0121 | 0 | 0.001 | 0.001
6.6 | 0.63 | 0.3418 | 0.005 | 0.0092 | 0 | 0.001 | 0.001
6.8 | 0.66 | -0.0057 | -0.0001 | 0.0065 | 0 | 0.001 | 0
PROP | RPM | = | 3000
V | J | Pe | Ct | Cp | PWR | Torque | Thrust
(mph) | (Adv | Ratio) | (Hp) | (In-Lbf) | (Lbf)
0 | 0 | 0 | 0.1042 | 0.0405 | 0 | 0.009 | 0.027
0.4 | 0.02 | 0.0571 | 0.1027 | 0.0407 | 0 | 0.009 | 0.027
0.7 | 0.05 | 0.1118 | 0.101 | 0.0409 | 0 | 0.009 | 0.026
1.1 | 0.07 | 0.1641 | 0.0992 | 0.041 | 0 | 0.009 | 0.026
1.4 | 0.09 | 0.214 | 0.0972 | 0.0411 | 0 | 0.009 | 0.025
1.8 | 0.11 | 0.2614 | 0.095 | 0.0411 | 0 | 0.009 | 0.025
2.1 | 0.14 | 0.3063 | 0.0925 | 0.041 | 0 | 0.009 | 0.024
2.5 | 0.16 | 0.3487 | 0.0899 | 0.0409 | 0 | 0.009 | 0.024
2.8 | 0.18 | 0.3884 | 0.0871 | 0.0406 | 0 | 0.009 | 0.023
3.2 | 0.2 | 0.4254 | 0.0841 | 0.0403 | 0 | 0.009 | 0.022
3.5 | 0.23 | 0.4597 | 0.0809 | 0.0398 | 0 | 0.009 | 0.021
3.9 | 0.25 | 0.4913 | 0.0775 | 0.0393 | 0 | 0.009 | 0.02
4.2 | 0.27 | 0.52 | 0.074 | 0.0387 | 0 | 0.009 | 0.019
4.6 | 0.29 | 0.5459 | 0.0704 | 0.038 | 0 | 0.009 | 0.018
5 | 0.32 | 0.5691 | 0.0667 | 0.0372 | 0 | 0.009 | 0.018
5.3 | 0.34 | 0.5896 | 0.0629 | 0.0362 | 0 | 0.008 | 0.017
5.7 | 0.36 | 0.6075 | 0.0591 | 0.0352 | 0 | 0.008 | 0.015
6 | 0.38 | 0.6228 | 0.0551 | 0.034 | 0 | 0.008 | 0.014
6.4 | 0.41 | 0.6356 | 0.051 | 0.0327 | 0 | 0.008 | 0.013
6.7 | 0.43 | 0.6461 | 0.0468 | 0.0312 | 0 | 0.007 | 0.012
7.1 | 0.45 | 0.6541 | 0.0425 | 0.0294 | 0 | 0.007 | 0.011
7.4 | 0.48 | 0.6592 | 0.0382 | 0.0275 | 0 | 0.006 | 0.01
7.8 | 0.5 | 0.6605 | 0.0337 | 0.0254 | 0 | 0.006 | 0.009
8.1 | 0.52 | 0.6571 | 0.0291 | 0.023 | 0 | 0.005 | 0.008
8.5 | 0.54 | 0.6467 | 0.0244 | 0.0205 | 0 | 0.005 | 0.006
8.8 | 0.57 | 0.624 | 0.0197 | 0.0178 | 0 | 0.004 | 0.005
9.2 | 0.59 | 0.582 | 0.0148 | 0.015 | 0 | 0.003 | 0.004
9.5 | 0.61 | 0.5022 | 0.0099 | 0.0121 | 0 | 0.003 | 0.003
9.9 | 0.63 | 0.3432 | 0.005 | 0.0092 | 0 | 0.002 | 0.001
10.3 | 0.66 | -0.0042 | 0 | 0.0064 | 0 | 0.001 | 0
PROP | RPM | = | 4000
V | J | Pe | Ct | Cp | PWR | Torque | Thrust
(mph) | (Adv | Ratio) | (Hp) | (In-Lbf) | (Lbf)
0 | 0 | 0 | 0.1042 | 0.0405 | 0.001 | 0.017 | 0.049
0.5 | 0.02 | 0.057 | 0.1027 | 0.0408 | 0.001 | 0.017 | 0.048
0.9 | 0.05 | 0.1116 | 0.1011 | 0.0409 | 0.001 | 0.017 | 0.047
1.4 | 0.07 | 0.1639 | 0.0992 | 0.0411 | 0.001 | 0.017 | 0.046
1.9 | 0.09 | 0.2138 | 0.0972 | 0.0411 | 0.001 | 0.017 | 0.045
2.4 | 0.11 | 0.2612 | 0.095 | 0.0411 | 0.001 | 0.017 | 0.044
2.8 | 0.14 | 0.3061 | 0.0926 | 0.0411 | 0.001 | 0.017 | 0.043
3.3 | 0.16 | 0.3484 | 0.09 | 0.0409 | 0.001 | 0.017 | 0.042
3.8 | 0.18 | 0.3881 | 0.0872 | 0.0406 | 0.001 | 0.017 | 0.041
4.2 | 0.2 | 0.4252 | 0.0841 | 0.0403 | 0.001 | 0.016 | 0.039
4.7 | 0.23 | 0.4595 | 0.081 | 0.0398 | 0.001 | 0.016 | 0.038
5.2 | 0.25 | 0.491 | 0.0776 | 0.0393 | 0.001 | 0.016 | 0.036
5.7 | 0.27 | 0.5197 | 0.0741 | 0.0387 | 0.001 | 0.016 | 0.035
6.1 | 0.29 | 0.5457 | 0.0705 | 0.038 | 0.001 | 0.016 | 0.033
6.6 | 0.32 | 0.5689 | 0.0668 | 0.0372 | 0.001 | 0.015 | 0.031
7.1 | 0.34 | 0.5894 | 0.063 | 0.0363 | 0.001 | 0.015 | 0.029
7.5 | 0.36 | 0.6073 | 0.0592 | 0.0353 | 0.001 | 0.014 | 0.028
8 | 0.38 | 0.6226 | 0.0552 | 0.0341 | 0.001 | 0.014 | 0.026
8.5 | 0.41 | 0.6355 | 0.0511 | 0.0327 | 0.001 | 0.013 | 0.024
9 | 0.43 | 0.646 | 0.0469 | 0.0312 | 0.001 | 0.013 | 0.022
9.4 | 0.45 | 0.6541 | 0.0426 | 0.0295 | 0.001 | 0.012 | 0.02
9.9 | 0.47 | 0.6592 | 0.0383 | 0.0276 | 0.001 | 0.011 | 0.018
10.4 | 0.5 | 0.6606 | 0.0338 | 0.0254 | 0.001 | 0.01 | 0.016
10.8 | 0.52 | 0.6573 | 0.0292 | 0.0231 | 0.001 | 0.009 | 0.014
11.3 | 0.54 | 0.647 | 0.0245 | 0.0205 | 0.001 | 0.008 | 0.011
11.8 | 0.57 | 0.6243 | 0.0197 | 0.0179 | 0 | 0.007 | 0.009
12.3 | 0.59 | 0.5824 | 0.0149 | 0.015 | 0 | 0.006 | 0.007
12.7 | 0.61 | 0.5025 | 0.01 | 0.0121 | 0 | 0.005 | 0.005
13.2 | 0.63 | 0.3431 | 0.005 | 0.0092 | 0 | 0.004 | 0.002
13.7 | 0.66 | -0.004 | 0 | 0.0065 | 0 | 0.003 | 0
PROP | RPM | = | 5000
V | J | Pe | Ct | Cp | PWR | Torque | Thrust
(mph) | (Adv | Ratio) | (Hp) | (In-Lbf) | (Lbf)
0 | 0 | 0 | 0.1043 | 0.0406 | 0.002 | 0.026 | 0.076
0.6 | 0.02 | 0.057 | 0.1028 | 0.0408 | 0.002 | 0.026 | 0.075
1.2 | 0.05 | 0.1116 | 0.1011 | 0.041 | 0.002 | 0.026 | 0.074
1.8 | 0.07 | 0.1639 | 0.0993 | 0.0411 | 0.002 | 0.026 | 0.072
2.4 | 0.09 | 0.2137 | 0.0973 | 0.0412 | 0.002 | 0.026 | 0.071
2.9 | 0.11 | 0.2611 | 0.0951 | 0.0412 | 0.002 | 0.026 | 0.069
3.5 | 0.14 | 0.306 | 0.0927 | 0.0411 | 0.002 | 0.026 | 0.068
4.1 | 0.16 | 0.3484 | 0.0901 | 0.0409 | 0.002 | 0.026 | 0.066
4.7 | 0.18 | 0.3881 | 0.0872 | 0.0407 | 0.002 | 0.026 | 0.064
5.3 | 0.2 | 0.4251 | 0.0842 | 0.0403 | 0.002 | 0.026 | 0.061
5.9 | 0.23 | 0.4594 | 0.081 | 0.0399 | 0.002 | 0.025 | 0.059
6.5 | 0.25 | 0.491 | 0.0776 | 0.0393 | 0.002 | 0.025 | 0.057
7.1 | 0.27 | 0.5197 | 0.0741 | 0.0387 | 0.002 | 0.025 | 0.054
7.7 | 0.29 | 0.5456 | 0.0705 | 0.038 | 0.002 | 0.024 | 0.051
8.2 | 0.32 | 0.5689 | 0.0669 | 0.0372 | 0.002 | 0.024 | 0.049
8.8 | 0.34 | 0.5894 | 0.0631 | 0.0363 | 0.002 | 0.023 | 0.046
9.4 | 0.36 | 0.6073 | 0.0592 | 0.0353 | 0.002 | 0.023 | 0.043
10 | 0.38 | 0.6226 | 0.0552 | 0.0341 | 0.002 | 0.022 | 0.04
10.6 | 0.41 | 0.6355 | 0.0512 | 0.0328 | 0.002 | 0.021 | 0.037
11.2 | 0.43 | 0.646 | 0.047 | 0.0312 | 0.002 | 0.02 | 0.034
11.8 | 0.45 | 0.6541 | 0.0427 | 0.0295 | 0.001 | 0.019 | 0.031
12.4 | 0.47 | 0.6593 | 0.0383 | 0.0276 | 0.001 | 0.018 | 0.028
13 | 0.5 | 0.6607 | 0.0338 | 0.0255 | 0.001 | 0.016 | 0.025
13.5 | 0.52 | 0.6574 | 0.0292 | 0.0231 | 0.001 | 0.015 | 0.021
14.1 | 0.54 | 0.6471 | 0.0245 | 0.0206 | 0.001 | 0.013 | 0.018
14.7 | 0.57 | 0.6245 | 0.0198 | 0.0179 | 0.001 | 0.011 | 0.014
15.3 | 0.59 | 0.5824 | 0.0149 | 0.015 | 0.001 | 0.01 | 0.011
15.9 | 0.61 | 0.5027 | 0.01 | 0.0121 | 0.001 | 0.008 | 0.007
16.5 | 0.63 | 0.3432 | 0.005 | 0.0093 | 0 | 0.006 | 0.004
17.1 | 0.66 | -0.0038 | 0 | 0.0065 | 0 | 0.004 | 0
PROP | RPM | = | 6000
V | J | Pe | Ct | Cp | PWR | Torque | Thrust
(mph) | (Adv | Ratio) | (Hp) | (In-Lbf) | (Lbf)
0 | 0 | 0 | 0.1044 | 0.0406 | 0.004 | 0.037 | 0.11
0.7 | 0.02 | 0.057 | 0.1029 | 0.0409 | 0.004 | 0.038 | 0.108
1.4 | 0.05 | 0.1116 | 0.1012 | 0.041 | 0.004 | 0.038 | 0.106
2.1 | 0.07 | 0.1639 | 0.0994 | 0.0412 | 0.004 | 0.038 | 0.104
2.8 | 0.09 | 0.2137 | 0.0974 | 0.0412 | 0.004 | 0.038 | 0.102
3.5 | 0.11 | 0.2611 | 0.0952 | 0.0412 | 0.004 | 0.038 | 0.1
4.2 | 0.14 | 0.306 | 0.0928 | 0.0411 | 0.004 | 0.038 | 0.097
4.9 | 0.16 | 0.3483 | 0.0901 | 0.041 | 0.004 | 0.038 | 0.095
5.7 | 0.18 | 0.3881 | 0.0873 | 0.0407 | 0.004 | 0.037 | 0.092
6.4 | 0.2 | 0.4251 | 0.0843 | 0.0404 | 0.004 | 0.037 | 0.088
7.1 | 0.23 | 0.4594 | 0.0811 | 0.0399 | 0.003 | 0.037 | 0.085
7.8 | 0.25 | 0.491 | 0.0777 | 0.0394 | 0.003 | 0.036 | 0.082
8.5 | 0.27 | 0.5197 | 0.0742 | 0.0387 | 0.003 | 0.036 | 0.078
9.2 | 0.29 | 0.5457 | 0.0706 | 0.038 | 0.003 | 0.035 | 0.074
9.9 | 0.32 | 0.5689 | 0.0669 | 0.0372 | 0.003 | 0.034 | 0.07
10.6 | 0.34 | 0.5894 | 0.0631 | 0.0363 | 0.003 | 0.033 | 0.066
11.3 | 0.36 | 0.6074 | 0.0593 | 0.0353 | 0.003 | 0.032 | 0.062
12 | 0.38 | 0.6227 | 0.0553 | 0.0341 | 0.003 | 0.031 | 0.058
12.7 | 0.41 | 0.6356 | 0.0512 | 0.0328 | 0.003 | 0.03 | 0.054
13.4 | 0.43 | 0.6461 | 0.047 | 0.0313 | 0.003 | 0.029 | 0.049
14.1 | 0.45 | 0.6542 | 0.0427 | 0.0295 | 0.003 | 0.027 | 0.045
14.8 | 0.48 | 0.6593 | 0.0383 | 0.0276 | 0.002 | 0.025 | 0.04
15.6 | 0.5 | 0.6607 | 0.0338 | 0.0255 | 0.002 | 0.023 | 0.035
16.3 | 0.52 | 0.6574 | 0.0292 | 0.0231 | 0.002 | 0.021 | 0.031
17 | 0.54 | 0.6471 | 0.0245 | 0.0206 | 0.002 | 0.019 | 0.026
17.7 | 0.57 | 0.6245 | 0.0198 | 0.0179 | 0.002 | 0.016 | 0.021
18.4 | 0.59 | 0.5824 | 0.0149 | 0.015 | 0.001 | 0.014 | 0.016
19.1 | 0.61 | 0.5022 | 0.01 | 0.0121 | 0.001 | 0.011 | 0.01
19.8 | 0.63 | 0.3431 | 0.005 | 0.0093 | 0.001 | 0.009 | 0.005
20.5 | 0.66 | -0.0037 | 0 | 0.0065 | 0.001 | 0.006 | 0
PROP | RPM | = | 7000
V | J | Pe | Ct | Cp | PWR | Torque | Thrust
(mph) | (Adv | Ratio) | (Hp) | (In-Lbf) | (Lbf)
0 | 0 | 0 | 0.1045 | 0.0407 | 0.006 | 0.051 | 0.149
0.8 | 0.02 | 0.0569 | 0.103 | 0.0409 | 0.006 | 0.051 | 0.147
1.6 | 0.05 | 0.1115 | 0.1013 | 0.0411 | 0.006 | 0.051 | 0.145
2.5 | 0.07 | 0.1638 | 0.0995 | 0.0412 | 0.006 | 0.052 | 0.142
3.3 | 0.09 | 0.2136 | 0.0975 | 0.0413 | 0.006 | 0.052 | 0.139
4.1 | 0.11 | 0.261 | 0.0953 | 0.0413 | 0.006 | 0.052 | 0.136
4.9 | 0.14 | 0.3059 | 0.0929 | 0.0412 | 0.006 | 0.052 | 0.133
5.8 | 0.16 | 0.3482 | 0.0902 | 0.041 | 0.006 | 0.051 | 0.129
6.6 | 0.18 | 0.388 | 0.0874 | 0.0408 | 0.006 | 0.051 | 0.125
7.4 | 0.2 | 0.425 | 0.0844 | 0.0404 | 0.006 | 0.051 | 0.121
8.2 | 0.23 | 0.4594 | 0.0812 | 0.04 | 0.006 | 0.05 | 0.116
9.1 | 0.25 | 0.4909 | 0.0778 | 0.0394 | 0.005 | 0.049 | 0.111
9.9 | 0.27 | 0.5197 | 0.0743 | 0.0388 | 0.005 | 0.049 | 0.106
10.7 | 0.29 | 0.5456 | 0.0707 | 0.0381 | 0.005 | 0.048 | 0.101
11.5 | 0.32 | 0.5689 | 0.067 | 0.0373 | 0.005 | 0.047 | 0.096
12.4 | 0.34 | 0.5894 | 0.0632 | 0.0364 | 0.005 | 0.045 | 0.09
13.2 | 0.36 | 0.6074 | 0.0593 | 0.0354 | 0.005 | 0.044 | 0.085
14 | 0.38 | 0.6227 | 0.0554 | 0.0342 | 0.005 | 0.043 | 0.079
14.8 | 0.41 | 0.6356 | 0.0513 | 0.0328 | 0.005 | 0.041 | 0.073
15.7 | 0.43 | 0.6462 | 0.0471 | 0.0313 | 0.004 | 0.039 | 0.067
16.5 | 0.45 | 0.6543 | 0.0428 | 0.0296 | 0.004 | 0.037 | 0.061
17.3 | 0.47 | 0.6594 | 0.0384 | 0.0276 | 0.004 | 0.035 | 0.055
18.1 | 0.5 | 0.6609 | 0.0339 | 0.0255 | 0.004 | 0.032 | 0.048
19 | 0.52 | 0.6576 | 0.0293 | 0.0232 | 0.003 | 0.029 | 0.042
19.8 | 0.54 | 0.6474 | 0.0246 | 0.0206 | 0.003 | 0.026 | 0.035
20.6 | 0.57 | 0.6248 | 0.0198 | 0.0179 | 0.002 | 0.022 | 0.028
21.4 | 0.59 | 0.5826 | 0.0149 | 0.0151 | 0.002 | 0.019 | 0.021
22.3 | 0.61 | 0.5025 | 0.01 | 0.0121 | 0.002 | 0.015 | 0.014
23.1 | 0.63 | 0.343 | 0.005 | 0.0093 | 0.001 | 0.012 | 0.007
23.9 | 0.66 | -0.0037 | 0 | 0.0065 | 0.001 | 0.008 | 0
PROP | RPM | = | 8000
V | J | Pe | Ct | Cp | PWR | Torque | Thrust
(mph) | (Adv | Ratio) | (Hp) | (In-Lbf) | (Lbf)
0 | 0 | 0 | 0.1046 | 0.0407 | 0.008 | 0.067 | 0.195
0.9 | 0.02 | 0.0569 | 0.1031 | 0.041 | 0.008 | 0.067 | 0.192
1.9 | 0.05 | 0.1115 | 0.1014 | 0.0411 | 0.009 | 0.067 | 0.189
2.8 | 0.07 | 0.1637 | 0.0996 | 0.0413 | 0.009 | 0.067 | 0.186
3.8 | 0.09 | 0.2135 | 0.0976 | 0.0413 | 0.009 | 0.068 | 0.182
4.7 | 0.11 | 0.2609 | 0.0954 | 0.0413 | 0.009 | 0.068 | 0.178
5.7 | 0.14 | 0.3058 | 0.093 | 0.0413 | 0.009 | 0.067 | 0.173
6.6 | 0.16 | 0.3481 | 0.0904 | 0.0411 | 0.009 | 0.067 | 0.169
7.5 | 0.18 | 0.3879 | 0.0875 | 0.0408 | 0.008 | 0.067 | 0.163
8.5 | 0.2 | 0.425 | 0.0845 | 0.0405 | 0.008 | 0.066 | 0.158
9.4 | 0.23 | 0.4593 | 0.0813 | 0.04 | 0.008 | 0.065 | 0.152
10.4 | 0.25 | 0.4909 | 0.0779 | 0.0395 | 0.008 | 0.064 | 0.145
11.3 | 0.27 | 0.5196 | 0.0744 | 0.0388 | 0.008 | 0.063 | 0.139
12.2 | 0.29 | 0.5456 | 0.0708 | 0.0381 | 0.008 | 0.062 | 0.132
13.2 | 0.32 | 0.5689 | 0.0671 | 0.0373 | 0.008 | 0.061 | 0.125
14.1 | 0.34 | 0.5894 | 0.0633 | 0.0364 | 0.008 | 0.059 | 0.118
15.1 | 0.36 | 0.6073 | 0.0594 | 0.0354 | 0.007 | 0.058 | 0.111
16 | 0.38 | 0.6228 | 0.0554 | 0.0342 | 0.007 | 0.056 | 0.103
17 | 0.41 | 0.6356 | 0.0513 | 0.0329 | 0.007 | 0.054 | 0.096
17.9 | 0.43 | 0.6462 | 0.0471 | 0.0313 | 0.006 | 0.051 | 0.088
18.8 | 0.45 | 0.6543 | 0.0428 | 0.0296 | 0.006 | 0.048 | 0.08
19.8 | 0.47 | 0.6595 | 0.0384 | 0.0277 | 0.006 | 0.045 | 0.072
20.7 | 0.5 | 0.661 | 0.0339 | 0.0255 | 0.005 | 0.042 | 0.063
21.7 | 0.52 | 0.6578 | 0.0293 | 0.0232 | 0.005 | 0.038 | 0.055
22.6 | 0.54 | 0.6476 | 0.0246 | 0.0206 | 0.004 | 0.034 | 0.046
23.6 | 0.57 | 0.6251 | 0.0198 | 0.0179 | 0.004 | 0.029 | 0.037
24.5 | 0.59 | 0.583 | 0.015 | 0.0151 | 0.003 | 0.025 | 0.028
25.4 | 0.61 | 0.5028 | 0.01 | 0.0122 | 0.003 | 0.02 | 0.019
26.4 | 0.63 | 0.3433 | 0.005 | 0.0093 | 0.002 | 0.015 | 0.009
27.3 | 0.66 | -0.0031 | 0 | 0.0065 | 0.001 | 0.011 | 0
PROP | RPM | = | 9000
V | J | Pe | Ct | Cp | PWR | Torque | Thrust
(mph) | (Adv | Ratio) | (Hp) | (In-Lbf) | (Lbf)
0 | 0 | 0 | 0.1047 | 0.0408 | 0.012 | 0.084 | 0.247
1.1 | 0.02 | 0.0569 | 0.1032 | 0.041 | 0.012 | 0.085 | 0.244
2.1 | 0.05 | 0.1114 | 0.1016 | 0.0412 | 0.012 | 0.085 | 0.24
3.2 | 0.07 | 0.1636 | 0.0997 | 0.0414 | 0.012 | 0.085 | 0.235
4.2 | 0.09 | 0.2134 | 0.0977 | 0.0414 | 0.012 | 0.086 | 0.231
5.3 | 0.11 | 0.2607 | 0.0955 | 0.0414 | 0.012 | 0.086 | 0.226
6.4 | 0.14 | 0.3056 | 0.0931 | 0.0413 | 0.012 | 0.085 | 0.22
7.4 | 0.16 | 0.348 | 0.0905 | 0.0412 | 0.012 | 0.085 | 0.214
8.5 | 0.18 | 0.3877 | 0.0877 | 0.0409 | 0.012 | 0.085 | 0.207
9.5 | 0.2 | 0.4248 | 0.0846 | 0.0405 | 0.012 | 0.084 | 0.2
10.6 | 0.23 | 0.4592 | 0.0814 | 0.0401 | 0.012 | 0.083 | 0.192
11.7 | 0.25 | 0.4908 | 0.078 | 0.0395 | 0.012 | 0.082 | 0.184
12.7 | 0.27 | 0.5196 | 0.0745 | 0.0389 | 0.011 | 0.08 | 0.176
13.8 | 0.29 | 0.5456 | 0.0709 | 0.0382 | 0.011 | 0.079 | 0.167
14.8 | 0.32 | 0.5688 | 0.0672 | 0.0374 | 0.011 | 0.077 | 0.159
15.9 | 0.34 | 0.5894 | 0.0634 | 0.0365 | 0.011 | 0.075 | 0.15
17 | 0.36 | 0.6074 | 0.0595 | 0.0355 | 0.01 | 0.073 | 0.141
18 | 0.38 | 0.6228 | 0.0555 | 0.0343 | 0.01 | 0.071 | 0.131
19.1 | 0.41 | 0.6357 | 0.0514 | 0.0329 | 0.01 | 0.068 | 0.121
20.1 | 0.43 | 0.6463 | 0.0472 | 0.0314 | 0.009 | 0.065 | 0.112
21.2 | 0.45 | 0.6544 | 0.0429 | 0.0297 | 0.009 | 0.061 | 0.101
22.3 | 0.47 | 0.6596 | 0.0385 | 0.0277 | 0.008 | 0.057 | 0.091
23.3 | 0.5 | 0.6612 | 0.034 | 0.0256 | 0.008 | 0.053 | 0.08
24.4 | 0.52 | 0.6579 | 0.0294 | 0.0232 | 0.007 | 0.048 | 0.069
25.4 | 0.54 | 0.6479 | 0.0247 | 0.0207 | 0.006 | 0.043 | 0.058
26.5 | 0.57 | 0.6254 | 0.0199 | 0.018 | 0.005 | 0.037 | 0.047
27.6 | 0.59 | 0.5835 | 0.015 | 0.0151 | 0.004 | 0.031 | 0.035
28.6 | 0.61 | 0.5035 | 0.01 | 0.0122 | 0.004 | 0.025 | 0.024
29.7 | 0.63 | 0.3438 | 0.005 | 0.0093 | 0.003 | 0.019 | 0.012
30.7 | 0.66 | -0.0032 | 0 | 0.0065 | 0.002 | 0.013 | 0
PROP | RPM | = | 10000
V | J | Pe | Ct | Cp | PWR | Torque | Thrust
(mph) | (Adv | Ratio) | (Hp) | (In-Lbf) | (Lbf)
0 | 0 | 0 | 0.1049 | 0.0409 | 0.017 | 0.104 | 0.306
1.2 | 0.02 | 0.0568 | 0.1034 | 0.0411 | 0.017 | 0.105 | 0.301
2.4 | 0.05 | 0.1113 | 0.1017 | 0.0413 | 0.017 | 0.105 | 0.297
3.5 | 0.07 | 0.1635 | 0.0999 | 0.0414 | 0.017 | 0.106 | 0.291
4.7 | 0.09 | 0.2133 | 0.0979 | 0.0415 | 0.017 | 0.106 | 0.285
5.9 | 0.11 | 0.2606 | 0.0957 | 0.0415 | 0.017 | 0.106 | 0.279
7.1 | 0.14 | 0.3055 | 0.0933 | 0.0414 | 0.017 | 0.106 | 0.272
8.2 | 0.16 | 0.3478 | 0.0906 | 0.0412 | 0.017 | 0.105 | 0.264
9.4 | 0.18 | 0.3876 | 0.0878 | 0.041 | 0.017 | 0.105 | 0.256
10.6 | 0.2 | 0.4247 | 0.0848 | 0.0406 | 0.016 | 0.104 | 0.247
11.8 | 0.23 | 0.4591 | 0.0816 | 0.0402 | 0.016 | 0.102 | 0.238
13 | 0.25 | 0.4907 | 0.0782 | 0.0396 | 0.016 | 0.101 | 0.228
14.1 | 0.27 | 0.5195 | 0.0747 | 0.039 | 0.016 | 0.099 | 0.218
15.3 | 0.29 | 0.5455 | 0.071 | 0.0383 | 0.015 | 0.098 | 0.207
16.5 | 0.32 | 0.5688 | 0.0673 | 0.0375 | 0.015 | 0.096 | 0.196
17.7 | 0.34 | 0.5894 | 0.0635 | 0.0366 | 0.015 | 0.093 | 0.185
18.8 | 0.36 | 0.6074 | 0.0596 | 0.0355 | 0.014 | 0.091 | 0.174
20 | 0.38 | 0.6228 | 0.0557 | 0.0343 | 0.014 | 0.088 | 0.162
21.2 | 0.41 | 0.6357 | 0.0515 | 0.033 | 0.013 | 0.084 | 0.15
22.4 | 0.43 | 0.6463 | 0.0473 | 0.0315 | 0.013 | 0.08 | 0.138
23.5 | 0.45 | 0.6545 | 0.043 | 0.0297 | 0.012 | 0.076 | 0.125
24.7 | 0.47 | 0.6597 | 0.0386 | 0.0278 | 0.011 | 0.071 | 0.113
25.9 | 0.5 | 0.6612 | 0.0341 | 0.0256 | 0.01 | 0.065 | 0.099
27.1 | 0.52 | 0.658 | 0.0294 | 0.0233 | 0.009 | 0.059 | 0.086
28.3 | 0.54 | 0.648 | 0.0247 | 0.0207 | 0.008 | 0.053 | 0.072
29.4 | 0.57 | 0.6256 | 0.0199 | 0.018 | 0.007 | 0.046 | 0.058
30.6 | 0.59 | 0.5835 | 0.015 | 0.0151 | 0.006 | 0.039 | 0.044
31.8 | 0.61 | 0.5037 | 0.0101 | 0.0122 | 0.005 | 0.031 | 0.029
33 | 0.63 | 0.3443 | 0.005 | 0.0093 | 0.004 | 0.024 | 0.015
34.1 | 0.66 | -0.0032 | 0 | 0.0065 | 0.003 | 0.017 | 0
PROP | RPM | = | 11000
V | J | Pe | Ct | Cp | PWR | Torque | Thrust
(mph) | (Adv | Ratio) | (Hp) | (In-Lbf) | (Lbf)
0 | 0 | 0 | 0.105 | 0.041 | 0.022 | 0.127 | 0.37
1.3 | 0.02 | 0.0568 | 0.1035 | 0.0412 | 0.022 | 0.127 | 0.365
2.6 | 0.05 | 0.1113 | 0.1019 | 0.0414 | 0.022 | 0.128 | 0.359
3.9 | 0.07 | 0.1634 | 0.1001 | 0.0415 | 0.022 | 0.128 | 0.353
5.2 | 0.09 | 0.2132 | 0.0981 | 0.0416 | 0.022 | 0.128 | 0.346
6.5 | 0.11 | 0.2605 | 0.0959 | 0.0416 | 0.022 | 0.128 | 0.338
7.8 | 0.14 | 0.3054 | 0.0934 | 0.0415 | 0.022 | 0.128 | 0.33
9.1 | 0.16 | 0.3477 | 0.0908 | 0.0413 | 0.022 | 0.128 | 0.32
10.4 | 0.18 | 0.3875 | 0.088 | 0.0411 | 0.022 | 0.127 | 0.31
11.7 | 0.2 | 0.4246 | 0.0849 | 0.0407 | 0.022 | 0.126 | 0.3
13 | 0.23 | 0.459 | 0.0817 | 0.0402 | 0.022 | 0.124 | 0.288
14.2 | 0.25 | 0.4906 | 0.0783 | 0.0397 | 0.021 | 0.123 | 0.276
15.5 | 0.27 | 0.5195 | 0.0748 | 0.0391 | 0.021 | 0.121 | 0.264
16.8 | 0.29 | 0.5455 | 0.0712 | 0.0383 | 0.021 | 0.118 | 0.251
18.1 | 0.32 | 0.5688 | 0.0675 | 0.0375 | 0.02 | 0.116 | 0.238
19.4 | 0.34 | 0.5894 | 0.0637 | 0.0366 | 0.02 | 0.113 | 0.225
20.7 | 0.36 | 0.6075 | 0.0598 | 0.0356 | 0.019 | 0.11 | 0.211
22 | 0.38 | 0.6229 | 0.0558 | 0.0344 | 0.019 | 0.106 | 0.197
23.3 | 0.41 | 0.6358 | 0.0517 | 0.0331 | 0.018 | 0.102 | 0.182
24.6 | 0.43 | 0.6464 | 0.0474 | 0.0315 | 0.017 | 0.097 | 0.167
25.9 | 0.45 | 0.6546 | 0.0431 | 0.0298 | 0.016 | 0.092 | 0.152
27.2 | 0.47 | 0.6599 | 0.0387 | 0.0278 | 0.015 | 0.086 | 0.136
28.5 | 0.5 | 0.6614 | 0.0341 | 0.0257 | 0.014 | 0.079 | 0.12
29.8 | 0.52 | 0.6582 | 0.0295 | 0.0233 | 0.013 | 0.072 | 0.104
31.1 | 0.54 | 0.6482 | 0.0248 | 0.0207 | 0.011 | 0.064 | 0.087
32.4 | 0.57 | 0.6259 | 0.02 | 0.018 | 0.01 | 0.056 | 0.07
33.7 | 0.59 | 0.584 | 0.0151 | 0.0151 | 0.008 | 0.047 | 0.053
35 | 0.61 | 0.5042 | 0.0101 | 0.0122 | 0.007 | 0.038 | 0.036
36.3 | 0.63 | 0.3448 | 0.0051 | 0.0093 | 0.005 | 0.029 | 0.018
37.6 | 0.66 | -0.0034 | 0 | 0.0065 | 0.004 | 0.02 | 0
PROP | RPM | = | 12000
V | J | Pe | Ct | Cp | PWR | Torque | Thrust
(mph) | (Adv | Ratio) | (Hp) | (In-Lbf) | (Lbf)
0 | 0 | 0 | 0.1052 | 0.0411 | 0.029 | 0.151 | 0.442
1.4 | 0.02 | 0.0567 | 0.1037 | 0.0413 | 0.029 | 0.152 | 0.435
2.8 | 0.05 | 0.1112 | 0.1021 | 0.0415 | 0.029 | 0.153 | 0.429
4.2 | 0.07 | 0.1633 | 0.1003 | 0.0416 | 0.029 | 0.153 | 0.421
5.7 | 0.09 | 0.213 | 0.0983 | 0.0417 | 0.029 | 0.153 | 0.412
7.1 | 0.11 | 0.2603 | 0.0961 | 0.0417 | 0.029 | 0.153 | 0.403
8.5 | 0.14 | 0.3052 | 0.0936 | 0.0416 | 0.029 | 0.153 | 0.393
9.9 | 0.16 | 0.3476 | 0.091 | 0.0414 | 0.029 | 0.152 | 0.382
11.3 | 0.18 | 0.3874 | 0.0882 | 0.0412 | 0.029 | 0.151 | 0.37
12.7 | 0.2 | 0.4245 | 0.0851 | 0.0408 | 0.029 | 0.15 | 0.357
14.1 | 0.23 | 0.4589 | 0.0819 | 0.0403 | 0.028 | 0.148 | 0.344
15.5 | 0.25 | 0.4905 | 0.0785 | 0.0398 | 0.028 | 0.146 | 0.33
17 | 0.27 | 0.5194 | 0.075 | 0.0391 | 0.027 | 0.144 | 0.315
18.4 | 0.29 | 0.5455 | 0.0713 | 0.0384 | 0.027 | 0.141 | 0.299
19.8 | 0.32 | 0.5688 | 0.0676 | 0.0376 | 0.026 | 0.138 | 0.284
21.2 | 0.34 | 0.5895 | 0.0638 | 0.0367 | 0.026 | 0.135 | 0.268
22.6 | 0.36 | 0.6075 | 0.0599 | 0.0357 | 0.025 | 0.131 | 0.251
24 | 0.38 | 0.623 | 0.0559 | 0.0345 | 0.024 | 0.127 | 0.235
25.4 | 0.41 | 0.6359 | 0.0517 | 0.0331 | 0.023 | 0.122 | 0.217
26.8 | 0.43 | 0.6465 | 0.0475 | 0.0316 | 0.022 | 0.116 | 0.2
28.3 | 0.45 | 0.6547 | 0.0432 | 0.0298 | 0.021 | 0.11 | 0.181
29.7 | 0.47 | 0.66 | 0.0388 | 0.0279 | 0.02 | 0.102 | 0.163
31.1 | 0.5 | 0.6616 | 0.0342 | 0.0257 | 0.018 | 0.094 | 0.144
32.5 | 0.52 | 0.6585 | 0.0296 | 0.0234 | 0.016 | 0.086 | 0.124
33.9 | 0.54 | 0.6485 | 0.0248 | 0.0208 | 0.015 | 0.076 | 0.104
35.3 | 0.57 | 0.6263 | 0.02 | 0.0181 | 0.013 | 0.066 | 0.084
36.7 | 0.59 | 0.5845 | 0.0151 | 0.0152 | 0.011 | 0.056 | 0.063
38.1 | 0.61 | 0.5048 | 0.0101 | 0.0122 | 0.009 | 0.045 | 0.042
39.6 | 0.63 | 0.3455 | 0.0051 | 0.0093 | 0.007 | 0.034 | 0.021
41 | 0.66 | -0.0026 | 0 | 0.0065 | 0.005 | 0.024 | 0
PROP | RPM | = | 13000
V | J | Pe | Ct | Cp | PWR | Torque | Thrust
(mph) | (Adv | Ratio) | (Hp) | (In-Lbf) | (Lbf)
0 | 0 | 0 | 0.1054 | 0.0412 | 0.037 | 0.178 | 0.519
1.5 | 0.02 | 0.0567 | 0.1039 | 0.0415 | 0.037 | 0.179 | 0.512
3.1 | 0.05 | 0.1111 | 0.1023 | 0.0416 | 0.037 | 0.18 | 0.504
4.6 | 0.07 | 0.1632 | 0.1005 | 0.0418 | 0.037 | 0.18 | 0.495
6.1 | 0.09 | 0.2129 | 0.0985 | 0.0418 | 0.037 | 0.18 | 0.485
7.7 | 0.11 | 0.2603 | 0.0963 | 0.0418 | 0.037 | 0.18 | 0.474
9.2 | 0.14 | 0.3051 | 0.0938 | 0.0417 | 0.037 | 0.18 | 0.462
10.7 | 0.16 | 0.3475 | 0.0912 | 0.0415 | 0.037 | 0.179 | 0.449
12.2 | 0.18 | 0.3873 | 0.0884 | 0.0413 | 0.037 | 0.178 | 0.435
13.8 | 0.2 | 0.4245 | 0.0853 | 0.0409 | 0.036 | 0.176 | 0.42
15.3 | 0.23 | 0.4589 | 0.0821 | 0.0404 | 0.036 | 0.174 | 0.404
16.8 | 0.25 | 0.4906 | 0.0787 | 0.0399 | 0.035 | 0.172 | 0.388
18.4 | 0.27 | 0.5195 | 0.0751 | 0.0392 | 0.035 | 0.169 | 0.37
19.9 | 0.29 | 0.5456 | 0.0715 | 0.0385 | 0.034 | 0.166 | 0.352
21.4 | 0.32 | 0.5689 | 0.0678 | 0.0377 | 0.034 | 0.163 | 0.334
23 | 0.34 | 0.5896 | 0.0639 | 0.0368 | 0.033 | 0.159 | 0.315
24.5 | 0.36 | 0.6076 | 0.06 | 0.0357 | 0.032 | 0.154 | 0.296
26 | 0.38 | 0.6231 | 0.056 | 0.0345 | 0.031 | 0.149 | 0.276
27.6 | 0.41 | 0.6361 | 0.0519 | 0.0332 | 0.03 | 0.143 | 0.255
29.1 | 0.43 | 0.6467 | 0.0476 | 0.0316 | 0.028 | 0.136 | 0.235
30.6 | 0.45 | 0.6549 | 0.0433 | 0.0299 | 0.027 | 0.129 | 0.213
32.1 | 0.47 | 0.6602 | 0.0388 | 0.0279 | 0.025 | 0.12 | 0.191
33.7 | 0.5 | 0.6619 | 0.0343 | 0.0258 | 0.023 | 0.111 | 0.169
35.2 | 0.52 | 0.6587 | 0.0297 | 0.0234 | 0.021 | 0.101 | 0.146
36.7 | 0.54 | 0.6488 | 0.0249 | 0.0208 | 0.019 | 0.09 | 0.123
38.3 | 0.57 | 0.6266 | 0.0201 | 0.0181 | 0.016 | 0.078 | 0.099
39.8 | 0.59 | 0.5846 | 0.0151 | 0.0152 | 0.014 | 0.066 | 0.074
41.3 | 0.61 | 0.5049 | 0.0101 | 0.0122 | 0.011 | 0.053 | 0.05
42.9 | 0.63 | 0.3453 | 0.0051 | 0.0093 | 0.008 | 0.04 | 0.025
44.4 | 0.66 | -0.0035 | 0 | 0.0065 | 0.006 | 0.028 | 0
PROP | RPM | = | 13999
V | J | Pe | Ct | Cp | PWR | Torque | Thrust
(mph) | (Adv | Ratio) | (Hp) | (In-Lbf) | (Lbf)
0 | 0 | 0 | 0.1056 | 0.0413 | 0.046 | 0.207 | 0.603
1.6 | 0.02 | 0.0566 | 0.1041 | 0.0416 | 0.046 | 0.208 | 0.595
3.3 | 0.05 | 0.111 | 0.1025 | 0.0417 | 0.046 | 0.209 | 0.585
4.9 | 0.07 | 0.1631 | 0.1006 | 0.0419 | 0.047 | 0.209 | 0.575
6.6 | 0.09 | 0.2128 | 0.0987 | 0.0419 | 0.047 | 0.21 | 0.564
8.2 | 0.11 | 0.2601 | 0.0965 | 0.0419 | 0.047 | 0.21 | 0.551
9.9 | 0.14 | 0.305 | 0.094 | 0.0418 | 0.046 | 0.209 | 0.537
11.5 | 0.16 | 0.3474 | 0.0914 | 0.0416 | 0.046 | 0.208 | 0.522
13.2 | 0.18 | 0.3872 | 0.0886 | 0.0414 | 0.046 | 0.207 | 0.506
14.8 | 0.2 | 0.4244 | 0.0855 | 0.041 | 0.046 | 0.205 | 0.489
16.5 | 0.23 | 0.4588 | 0.0823 | 0.0405 | 0.045 | 0.203 | 0.47
18.1 | 0.25 | 0.4905 | 0.0789 | 0.04 | 0.044 | 0.2 | 0.451
19.8 | 0.27 | 0.5195 | 0.0753 | 0.0393 | 0.044 | 0.197 | 0.43
21.4 | 0.29 | 0.5456 | 0.0717 | 0.0386 | 0.043 | 0.193 | 0.41
23.1 | 0.32 | 0.569 | 0.0679 | 0.0378 | 0.042 | 0.189 | 0.388
24.7 | 0.34 | 0.5897 | 0.0641 | 0.0369 | 0.041 | 0.184 | 0.366
26.4 | 0.36 | 0.6077 | 0.0602 | 0.0358 | 0.04 | 0.179 | 0.344
28 | 0.38 | 0.6232 | 0.0562 | 0.0346 | 0.038 | 0.173 | 0.321
29.7 | 0.41 | 0.6362 | 0.052 | 0.0333 | 0.037 | 0.166 | 0.297
31.3 | 0.43 | 0.6469 | 0.0478 | 0.0317 | 0.035 | 0.159 | 0.273
33 | 0.45 | 0.6551 | 0.0434 | 0.03 | 0.033 | 0.15 | 0.248
34.6 | 0.47 | 0.6605 | 0.039 | 0.028 | 0.031 | 0.14 | 0.223
36.3 | 0.5 | 0.6621 | 0.0344 | 0.0258 | 0.029 | 0.129 | 0.197
37.9 | 0.52 | 0.659 | 0.0297 | 0.0235 | 0.026 | 0.117 | 0.17
39.6 | 0.54 | 0.6492 | 0.025 | 0.0209 | 0.023 | 0.104 | 0.143
41.2 | 0.57 | 0.627 | 0.0201 | 0.0181 | 0.02 | 0.091 | 0.115
42.9 | 0.59 | 0.5852 | 0.0152 | 0.0152 | 0.017 | 0.076 | 0.087
44.5 | 0.61 | 0.5054 | 0.0101 | 0.0123 | 0.014 | 0.061 | 0.058
46.2 | 0.63 | 0.3458 | 0.0051 | 0.0093 | 0.01 | 0.047 | 0.029
47.8 | 0.66 | -0.0031 | 0 | 0.0065 | 0.007 | 0.033 | 0
PROP | RPM | = | 15000
V | J | Pe | Ct | Cp | PWR | Torque | Thrust
(mph) | (Adv | Ratio) | (Hp) | (In-Lbf) | (Lbf)
0 | 0 | 0 | 0.1058 | 0.0415 | 0.057 | 0.238 | 0.694
1.8 | 0.02 | 0.0566 | 0.1044 | 0.0417 | 0.057 | 0.239 | 0.685
3.5 | 0.05 | 0.1109 | 0.1027 | 0.0419 | 0.057 | 0.24 | 0.674
5.3 | 0.07 | 0.163 | 0.1009 | 0.042 | 0.057 | 0.241 | 0.662
7.1 | 0.09 | 0.2126 | 0.0989 | 0.0421 | 0.057 | 0.241 | 0.649
8.8 | 0.11 | 0.26 | 0.0967 | 0.0421 | 0.057 | 0.241 | 0.634
10.6 | 0.14 | 0.3048 | 0.0943 | 0.042 | 0.057 | 0.241 | 0.618
12.4 | 0.16 | 0.3472 | 0.0917 | 0.0418 | 0.057 | 0.24 | 0.601
14.1 | 0.18 | 0.3871 | 0.0888 | 0.0415 | 0.057 | 0.238 | 0.582
15.9 | 0.2 | 0.4243 | 0.0857 | 0.0411 | 0.056 | 0.236 | 0.562
17.7 | 0.23 | 0.4587 | 0.0825 | 0.0407 | 0.056 | 0.233 | 0.541
19.4 | 0.25 | 0.4905 | 0.0791 | 0.0401 | 0.055 | 0.23 | 0.519
21.2 | 0.27 | 0.5194 | 0.0755 | 0.0395 | 0.054 | 0.227 | 0.495
23 | 0.29 | 0.5456 | 0.0719 | 0.0387 | 0.053 | 0.222 | 0.471
24.7 | 0.32 | 0.569 | 0.0681 | 0.0379 | 0.052 | 0.218 | 0.447
26.5 | 0.34 | 0.5897 | 0.0643 | 0.037 | 0.051 | 0.212 | 0.422
28.3 | 0.36 | 0.6078 | 0.0603 | 0.0359 | 0.049 | 0.206 | 0.396
30 | 0.38 | 0.6233 | 0.0563 | 0.0347 | 0.047 | 0.199 | 0.369
31.8 | 0.41 | 0.6363 | 0.0521 | 0.0333 | 0.046 | 0.191 | 0.342
33.6 | 0.43 | 0.647 | 0.0479 | 0.0318 | 0.043 | 0.183 | 0.314
35.3 | 0.45 | 0.6552 | 0.0435 | 0.03 | 0.041 | 0.172 | 0.286
37.1 | 0.47 | 0.6607 | 0.0391 | 0.0281 | 0.038 | 0.161 | 0.256
38.9 | 0.5 | 0.6624 | 0.0345 | 0.0259 | 0.035 | 0.149 | 0.226
40.6 | 0.52 | 0.6594 | 0.0299 | 0.0235 | 0.032 | 0.135 | 0.196
42.4 | 0.54 | 0.6497 | 0.0251 | 0.0209 | 0.029 | 0.12 | 0.164
44.2 | 0.57 | 0.6276 | 0.0202 | 0.0182 | 0.025 | 0.104 | 0.132
45.9 | 0.59 | 0.5859 | 0.0152 | 0.0153 | 0.021 | 0.088 | 0.1
47.7 | 0.61 | 0.5061 | 0.0102 | 0.0123 | 0.017 | 0.071 | 0.067
49.5 | 0.63 | 0.3463 | 0.0051 | 0.0093 | 0.013 | 0.054 | 0.033
51.2 | 0.66 | -0.0036 | 0 | 0.0065 | 0.009 | 0.037 | 0
PROP | RPM | = | 16000
V | J | Pe | Ct | Cp | PWR | Torque | Thrust
(mph) | (Adv | Ratio) | (Hp) | (In-Lbf) | (Lbf)
0 | 0 | 0 | 0.1061 | 0.0416 | 0.069 | 0.272 | 0.792
1.9 | 0.02 | 0.0565 | 0.1047 | 0.0419 | 0.069 | 0.273 | 0.781
3.8 | 0.05 | 0.1108 | 0.103 | 0.042 | 0.07 | 0.275 | 0.769
5.7 | 0.07 | 0.1628 | 0.1012 | 0.0422 | 0.07 | 0.275 | 0.755
7.5 | 0.09 | 0.2125 | 0.0992 | 0.0422 | 0.07 | 0.276 | 0.74
9.4 | 0.11 | 0.2598 | 0.097 | 0.0422 | 0.07 | 0.276 | 0.724
11.3 | 0.14 | 0.3046 | 0.0946 | 0.0421 | 0.07 | 0.275 | 0.706
13.2 | 0.16 | 0.3471 | 0.0919 | 0.0419 | 0.07 | 0.274 | 0.686
15.1 | 0.18 | 0.3869 | 0.0891 | 0.0416 | 0.069 | 0.272 | 0.665
17 | 0.2 | 0.4241 | 0.086 | 0.0413 | 0.068 | 0.27 | 0.642
18.8 | 0.23 | 0.4586 | 0.0828 | 0.0408 | 0.068 | 0.266 | 0.618
20.7 | 0.25 | 0.4904 | 0.0793 | 0.0402 | 0.067 | 0.263 | 0.592
22.6 | 0.27 | 0.5194 | 0.0758 | 0.0396 | 0.066 | 0.259 | 0.565
24.5 | 0.29 | 0.5456 | 0.0721 | 0.0388 | 0.064 | 0.254 | 0.538
26.4 | 0.32 | 0.569 | 0.0683 | 0.038 | 0.063 | 0.248 | 0.51
28.3 | 0.34 | 0.5898 | 0.0645 | 0.0371 | 0.061 | 0.242 | 0.481
30.1 | 0.36 | 0.6079 | 0.0605 | 0.036 | 0.06 | 0.235 | 0.452
32 | 0.38 | 0.6234 | 0.0565 | 0.0348 | 0.058 | 0.227 | 0.421
33.9 | 0.41 | 0.6364 | 0.0523 | 0.0334 | 0.055 | 0.218 | 0.39
35.8 | 0.43 | 0.6471 | 0.048 | 0.0319 | 0.053 | 0.208 | 0.358
37.7 | 0.45 | 0.6554 | 0.0437 | 0.0301 | 0.05 | 0.197 | 0.326
39.6 | 0.47 | 0.6609 | 0.0392 | 0.0282 | 0.047 | 0.184 | 0.293
41.4 | 0.5 | 0.6627 | 0.0346 | 0.026 | 0.043 | 0.17 | 0.258
43.3 | 0.52 | 0.6597 | 0.03 | 0.0236 | 0.039 | 0.154 | 0.224
45.2 | 0.54 | 0.6502 | 0.0252 | 0.021 | 0.035 | 0.137 | 0.188
47.1 | 0.57 | 0.6285 | 0.0203 | 0.0183 | 0.03 | 0.119 | 0.152
49 | 0.59 | 0.5872 | 0.0153 | 0.0153 | 0.025 | 0.1 | 0.114
50.9 | 0.61 | 0.5075 | 0.0103 | 0.0123 | 0.02 | 0.081 | 0.077
52.7 | 0.63 | 0.348 | 0.0052 | 0.0094 | 0.016 | 0.061 | 0.038
54.6 | 0.66 | -0.0028 | 0 | 0.0065 | 0.011 | 0.043 | 0
PROP | RPM | = | 17000
V | J | Pe | Ct | Cp | PWR | Torque | Thrust
(mph) | (Adv | Ratio) | (Hp) | (In-Lbf) | (Lbf)
0 | 0 | 0 | 0.1064 | 0.0417 | 0.083 | 0.307 | 0.897
2 | 0.02 | 0.0566 | 0.105 | 0.0419 | 0.083 | 0.309 | 0.884
4 | 0.05 | 0.111 | 0.1033 | 0.0421 | 0.084 | 0.31 | 0.871
6 | 0.07 | 0.1631 | 0.1015 | 0.0422 | 0.084 | 0.311 | 0.855
8 | 0.09 | 0.2129 | 0.0995 | 0.0423 | 0.084 | 0.312 | 0.838
10 | 0.11 | 0.2603 | 0.0973 | 0.0423 | 0.084 | 0.312 | 0.82
12 | 0.14 | 0.3053 | 0.0949 | 0.0422 | 0.084 | 0.311 | 0.799
14 | 0.16 | 0.3479 | 0.0922 | 0.042 | 0.083 | 0.309 | 0.777
16 | 0.18 | 0.3879 | 0.0894 | 0.0417 | 0.083 | 0.307 | 0.753
18 | 0.2 | 0.4253 | 0.0863 | 0.0413 | 0.082 | 0.304 | 0.727
20 | 0.23 | 0.46 | 0.083 | 0.0408 | 0.081 | 0.301 | 0.699
22 | 0.25 | 0.492 | 0.0796 | 0.0402 | 0.08 | 0.297 | 0.67
24 | 0.27 | 0.5213 | 0.076 | 0.0396 | 0.079 | 0.292 | 0.64
26 | 0.29 | 0.5478 | 0.0723 | 0.0388 | 0.077 | 0.286 | 0.609
28 | 0.32 | 0.5716 | 0.0685 | 0.038 | 0.075 | 0.28 | 0.577
30 | 0.34 | 0.5927 | 0.0647 | 0.037 | 0.074 | 0.273 | 0.545
32 | 0.36 | 0.6113 | 0.0607 | 0.0359 | 0.071 | 0.265 | 0.511
34 | 0.38 | 0.6272 | 0.0566 | 0.0347 | 0.069 | 0.256 | 0.477
36 | 0.41 | 0.6407 | 0.0525 | 0.0333 | 0.066 | 0.246 | 0.442
38 | 0.43 | 0.6518 | 0.0482 | 0.0317 | 0.063 | 0.234 | 0.406
40 | 0.45 | 0.6604 | 0.0438 | 0.03 | 0.06 | 0.221 | 0.369
42 | 0.47 | 0.6661 | 0.0393 | 0.028 | 0.056 | 0.207 | 0.331
44 | 0.5 | 0.6682 | 0.0347 | 0.0258 | 0.051 | 0.191 | 0.292
46 | 0.52 | 0.6654 | 0.0301 | 0.0235 | 0.047 | 0.173 | 0.253
48 | 0.54 | 0.6559 | 0.0252 | 0.0209 | 0.042 | 0.154 | 0.213
50 | 0.57 | 0.6342 | 0.0203 | 0.0181 | 0.036 | 0.134 | 0.171
52 | 0.59 | 0.5928 | 0.0153 | 0.0152 | 0.03 | 0.112 | 0.129
54 | 0.61 | 0.5129 | 0.0103 | 0.0122 | 0.024 | 0.09 | 0.087
56 | 0.63 | 0.3518 | 0.0052 | 0.0093 | 0.018 | 0.068 | 0.043
58 | 0.66 | -0.0031 | 0 | 0.0065 | 0.013 | 0.048 | 0
PROP | RPM | = | 18000
V | J | Pe | Ct | Cp | PWR | Torque | Thrust
(mph) | (Adv | Ratio) | (Hp) | (In-Lbf) | (Lbf)
0 | 0 | 0 | 0.1067 | 0.0415 | 0.098 | 0.343 | 1.008
2.1 | 0.02 | 0.0569 | 0.1053 | 0.0418 | 0.099 | 0.345 | 0.994
4.2 | 0.05 | 0.1116 | 0.1037 | 0.042 | 0.099 | 0.347 | 0.979
6.4 | 0.07 | 0.164 | 0.1018 | 0.0421 | 0.099 | 0.348 | 0.962
8.5 | 0.09 | 0.214 | 0.0998 | 0.0422 | 0.1 | 0.349 | 0.943
10.6 | 0.11 | 0.2616 | 0.0976 | 0.0422 | 0.1 | 0.349 | 0.922
12.7 | 0.14 | 0.3068 | 0.0952 | 0.0421 | 0.099 | 0.348 | 0.899
14.8 | 0.16 | 0.3496 | 0.0925 | 0.0419 | 0.099 | 0.346 | 0.874
16.9 | 0.18 | 0.3899 | 0.0897 | 0.0416 | 0.098 | 0.344 | 0.847
19.1 | 0.2 | 0.4276 | 0.0866 | 0.0412 | 0.097 | 0.34 | 0.818
21.2 | 0.23 | 0.4626 | 0.0833 | 0.0407 | 0.096 | 0.336 | 0.787
23.3 | 0.25 | 0.495 | 0.0799 | 0.0401 | 0.095 | 0.332 | 0.754
25.4 | 0.27 | 0.5246 | 0.0763 | 0.0394 | 0.093 | 0.326 | 0.72
27.5 | 0.29 | 0.5516 | 0.0726 | 0.0387 | 0.091 | 0.32 | 0.685
29.7 | 0.32 | 0.5758 | 0.0688 | 0.0378 | 0.089 | 0.312 | 0.65
31.8 | 0.34 | 0.5974 | 0.0649 | 0.0368 | 0.087 | 0.304 | 0.613
33.9 | 0.36 | 0.6164 | 0.0609 | 0.0357 | 0.084 | 0.295 | 0.575
36 | 0.38 | 0.6328 | 0.0568 | 0.0345 | 0.081 | 0.285 | 0.537
38.1 | 0.41 | 0.6466 | 0.0526 | 0.0331 | 0.078 | 0.274 | 0.497
40.3 | 0.43 | 0.6581 | 0.0483 | 0.0315 | 0.074 | 0.261 | 0.457
42.4 | 0.45 | 0.667 | 0.0439 | 0.0298 | 0.07 | 0.246 | 0.415
44.5 | 0.47 | 0.6728 | 0.0394 | 0.0278 | 0.066 | 0.23 | 0.373
46.6 | 0.5 | 0.675 | 0.0349 | 0.0257 | 0.061 | 0.212 | 0.329
48.7 | 0.52 | 0.6722 | 0.0302 | 0.0233 | 0.055 | 0.193 | 0.285
50.8 | 0.54 | 0.6627 | 0.0254 | 0.0208 | 0.049 | 0.172 | 0.24
53 | 0.56 | 0.641 | 0.0204 | 0.018 | 0.043 | 0.149 | 0.193
55.1 | 0.59 | 0.5994 | 0.0154 | 0.0151 | 0.036 | 0.125 | 0.146
57.2 | 0.61 | 0.5193 | 0.0103 | 0.0122 | 0.029 | 0.1 | 0.098
59.3 | 0.63 | 0.3569 | 0.0052 | 0.0092 | 0.022 | 0.076 | 0.049
61.4 | 0.66 | 0 | 0 | 0.0064 | 0.015 | 0.053 | 0
PROP | RPM | = | 19000
V | J | Pe | Ct | Cp | PWR | Torque | Thrust
(mph) | (Adv | Ratio) | (Hp) | (In-Lbf) | (Lbf)
0 | 0 | 0 | 0.1071 | 0.0414 | 0.115 | 0.382 | 1.127
2.2 | 0.02 | 0.0573 | 0.1056 | 0.0417 | 0.116 | 0.384 | 1.111
4.5 | 0.05 | 0.1122 | 0.104 | 0.0419 | 0.116 | 0.386 | 1.094
6.7 | 0.07 | 0.1648 | 0.1022 | 0.042 | 0.117 | 0.387 | 1.075
8.9 | 0.09 | 0.215 | 0.1002 | 0.0421 | 0.117 | 0.388 | 1.054
11.2 | 0.11 | 0.2629 | 0.098 | 0.0421 | 0.117 | 0.388 | 1.031
13.4 | 0.14 | 0.3083 | 0.0955 | 0.042 | 0.117 | 0.387 | 1.005
15.7 | 0.16 | 0.3513 | 0.0929 | 0.0418 | 0.116 | 0.385 | 0.977
17.9 | 0.18 | 0.3918 | 0.09 | 0.0415 | 0.115 | 0.382 | 0.947
20.1 | 0.2 | 0.4297 | 0.0869 | 0.0411 | 0.114 | 0.379 | 0.914
22.4 | 0.23 | 0.4651 | 0.0836 | 0.0406 | 0.113 | 0.374 | 0.88
24.6 | 0.25 | 0.4978 | 0.0801 | 0.04 | 0.111 | 0.369 | 0.843
26.8 | 0.27 | 0.5278 | 0.0765 | 0.0393 | 0.109 | 0.362 | 0.805
29.1 | 0.29 | 0.5552 | 0.0728 | 0.0385 | 0.107 | 0.355 | 0.766
31.3 | 0.32 | 0.5799 | 0.069 | 0.0377 | 0.105 | 0.347 | 0.726
33.5 | 0.34 | 0.6019 | 0.0651 | 0.0367 | 0.102 | 0.338 | 0.685
35.8 | 0.36 | 0.6214 | 0.0611 | 0.0356 | 0.099 | 0.328 | 0.643
38 | 0.38 | 0.6382 | 0.057 | 0.0343 | 0.095 | 0.316 | 0.6
40.3 | 0.41 | 0.6525 | 0.0528 | 0.0329 | 0.091 | 0.303 | 0.556
42.5 | 0.43 | 0.6643 | 0.0485 | 0.0313 | 0.087 | 0.289 | 0.51
44.7 | 0.45 | 0.6734 | 0.0441 | 0.0296 | 0.082 | 0.273 | 0.464
47 | 0.47 | 0.6793 | 0.0396 | 0.0277 | 0.077 | 0.255 | 0.417
49.2 | 0.5 | 0.6815 | 0.035 | 0.0255 | 0.071 | 0.235 | 0.368
51.4 | 0.52 | 0.6789 | 0.0303 | 0.0232 | 0.064 | 0.214 | 0.319
53.7 | 0.54 | 0.6694 | 0.0255 | 0.0206 | 0.057 | 0.19 | 0.268
55.9 | 0.56 | 0.6474 | 0.0205 | 0.0179 | 0.05 | 0.165 | 0.216
58.1 | 0.59 | 0.6057 | 0.0155 | 0.015 | 0.042 | 0.138 | 0.163
60.4 | 0.61 | 0.5247 | 0.0104 | 0.0121 | 0.034 | 0.111 | 0.109
62.6 | 0.63 | 0.3602 | 0.0052 | 0.0092 | 0.025 | 0.084 | 0.055
64.9 | 0.66 | -0.0038 | 0 | 0.0064 | 0.018 | 0.059 | 0
PROP | RPM | = | 20000
V | J | Pe | Ct | Cp | PWR | Torque | Thrust
(mph) | (Adv | Ratio) | (Hp) | (In-Lbf) | (Lbf)
0 | 0 | 0 | 0.1074 | 0.0413 | 0.134 | 0.422 | 1.253
2.4 | 0.02 | 0.0575 | 0.106 | 0.0416 | 0.135 | 0.425 | 1.236
4.7 | 0.05 | 0.1127 | 0.1044 | 0.0418 | 0.136 | 0.427 | 1.217
7.1 | 0.07 | 0.1655 | 0.1026 | 0.042 | 0.136 | 0.429 | 1.196
9.4 | 0.09 | 0.216 | 0.1006 | 0.0421 | 0.136 | 0.429 | 1.172
11.8 | 0.11 | 0.264 | 0.0983 | 0.0421 | 0.136 | 0.43 | 1.147
14.1 | 0.14 | 0.3096 | 0.0959 | 0.042 | 0.136 | 0.429 | 1.118
16.5 | 0.16 | 0.3528 | 0.0932 | 0.0418 | 0.135 | 0.426 | 1.087
18.8 | 0.18 | 0.3936 | 0.0903 | 0.0415 | 0.134 | 0.423 | 1.053
21.2 | 0.2 | 0.4318 | 0.0872 | 0.0411 | 0.133 | 0.419 | 1.017
23.5 | 0.23 | 0.4674 | 0.0839 | 0.0406 | 0.131 | 0.414 | 0.979
25.9 | 0.25 | 0.5004 | 0.0805 | 0.04 | 0.129 | 0.408 | 0.938
28.2 | 0.27 | 0.5309 | 0.0768 | 0.0392 | 0.127 | 0.4 | 0.896
30.6 | 0.29 | 0.5586 | 0.0731 | 0.0384 | 0.124 | 0.392 | 0.852
33 | 0.32 | 0.5837 | 0.0693 | 0.0375 | 0.122 | 0.383 | 0.808
35.3 | 0.34 | 0.6062 | 0.0654 | 0.0365 | 0.118 | 0.373 | 0.762
37.7 | 0.36 | 0.6261 | 0.0614 | 0.0354 | 0.115 | 0.362 | 0.716
40 | 0.38 | 0.6434 | 0.0573 | 0.0342 | 0.111 | 0.349 | 0.668
42.4 | 0.41 | 0.658 | 0.053 | 0.0328 | 0.106 | 0.335 | 0.618
44.7 | 0.43 | 0.6702 | 0.0487 | 0.0312 | 0.101 | 0.318 | 0.568
47.1 | 0.45 | 0.6797 | 0.0443 | 0.0294 | 0.095 | 0.3 | 0.516
49.4 | 0.47 | 0.6856 | 0.0398 | 0.0275 | 0.089 | 0.281 | 0.464
51.8 | 0.5 | 0.6879 | 0.0351 | 0.0254 | 0.082 | 0.259 | 0.41
54.1 | 0.52 | 0.6852 | 0.0304 | 0.0231 | 0.075 | 0.235 | 0.354
56.5 | 0.54 | 0.6755 | 0.0255 | 0.0205 | 0.066 | 0.209 | 0.298
58.8 | 0.56 | 0.6533 | 0.0206 | 0.0178 | 0.058 | 0.181 | 0.24
61.2 | 0.59 | 0.6111 | 0.0155 | 0.0149 | 0.048 | 0.152 | 0.181
63.5 | 0.61 | 0.5295 | 0.0104 | 0.012 | 0.039 | 0.122 | 0.121
65.9 | 0.63 | 0.3637 | 0.0052 | 0.0091 | 0.029 | 0.093 | 0.061
68.3 | 0.66 | -0.0037 | 0 | 0.0063 | 0.02 | 0.065 | 0
PROP | RPM | = | 21000
V | J | Pe | Ct | Cp | PWR | Torque | Thrust
(mph) | (Adv | Ratio) | (Hp) | (In-Lbf) | (Lbf)
0 | 0 | 0 | 0.1078 | 0.0413 | 0.155 | 0.464 | 1.385
2.5 | 0.02 | 0.0578 | 0.1063 | 0.0416 | 0.156 | 0.468 | 1.367
4.9 | 0.05 | 0.1132 | 0.1047 | 0.0418 | 0.157 | 0.47 | 1.346
7.4 | 0.07 | 0.1662 | 0.1029 | 0.042 | 0.157 | 0.472 | 1.323
9.9 | 0.09 | 0.2168 | 0.1009 | 0.0421 | 0.158 | 0.473 | 1.297
12.4 | 0.11 | 0.2651 | 0.0987 | 0.0421 | 0.158 | 0.473 | 1.269
14.8 | 0.14 | 0.3109 | 0.0963 | 0.042 | 0.157 | 0.472 | 1.238
17.3 | 0.16 | 0.3543 | 0.0936 | 0.0418 | 0.157 | 0.47 | 1.203
19.8 | 0.18 | 0.3952 | 0.0907 | 0.0415 | 0.155 | 0.467 | 1.166
22.2 | 0.2 | 0.4336 | 0.0876 | 0.0411 | 0.154 | 0.462 | 1.126
24.7 | 0.23 | 0.4696 | 0.0843 | 0.0405 | 0.152 | 0.456 | 1.083
27.2 | 0.25 | 0.5029 | 0.0808 | 0.0399 | 0.15 | 0.449 | 1.038
29.7 | 0.27 | 0.5337 | 0.0771 | 0.0392 | 0.147 | 0.441 | 0.992
32.1 | 0.29 | 0.5618 | 0.0734 | 0.0384 | 0.144 | 0.432 | 0.943
34.6 | 0.32 | 0.5874 | 0.0695 | 0.0374 | 0.14 | 0.421 | 0.894
37.1 | 0.34 | 0.6103 | 0.0656 | 0.0364 | 0.137 | 0.41 | 0.843
39.5 | 0.36 | 0.6307 | 0.0616 | 0.0353 | 0.132 | 0.397 | 0.792
42 | 0.38 | 0.6483 | 0.0575 | 0.034 | 0.128 | 0.383 | 0.739
44.5 | 0.41 | 0.6634 | 0.0532 | 0.0326 | 0.122 | 0.367 | 0.684
46.9 | 0.43 | 0.676 | 0.0489 | 0.031 | 0.116 | 0.349 | 0.628
49.4 | 0.45 | 0.6857 | 0.0444 | 0.0293 | 0.11 | 0.33 | 0.571
51.9 | 0.47 | 0.6917 | 0.0399 | 0.0274 | 0.103 | 0.308 | 0.513
54.4 | 0.5 | 0.6941 | 0.0353 | 0.0253 | 0.095 | 0.284 | 0.454
56.8 | 0.52 | 0.6915 | 0.0305 | 0.0229 | 0.086 | 0.258 | 0.392
59.3 | 0.54 | 0.6817 | 0.0256 | 0.0204 | 0.076 | 0.23 | 0.33
61.8 | 0.56 | 0.6595 | 0.0207 | 0.0177 | 0.066 | 0.199 | 0.266
64.2 | 0.59 | 0.6173 | 0.0156 | 0.0148 | 0.056 | 0.167 | 0.2
66.7 | 0.61 | 0.5354 | 0.0105 | 0.0119 | 0.045 | 0.134 | 0.134
69.2 | 0.63 | 0.3679 | 0.0052 | 0.009 | 0.034 | 0.102 | 0.067
71.7 | 0.66 | -0.0037 | 0 | 0.0063 | 0.024 | 0.071 | 0
PROP | RPM | = | 22000
V | J | Pe | Ct | Cp | PWR | Torque | Thrust
(mph) | (Adv | Ratio) | (Hp) | (In-Lbf) | (Lbf)
0 | 0 | 0 | 0.1082 | 0.0413 | 0.178 | 0.51 | 1.527
2.6 | 0.02 | 0.058 | 0.1068 | 0.0416 | 0.179 | 0.513 | 1.507
5.2 | 0.05 | 0.1137 | 0.1052 | 0.0418 | 0.18 | 0.516 | 1.484
7.8 | 0.07 | 0.1669 | 0.1034 | 0.042 | 0.181 | 0.519 | 1.459
10.4 | 0.09 | 0.2177 | 0.1014 | 0.0421 | 0.181 | 0.52 | 1.43
12.9 | 0.11 | 0.266 | 0.0992 | 0.0421 | 0.182 | 0.52 | 1.399
15.5 | 0.14 | 0.312 | 0.0967 | 0.042 | 0.181 | 0.519 | 1.365
18.1 | 0.16 | 0.3556 | 0.094 | 0.0418 | 0.18 | 0.516 | 1.326
20.7 | 0.18 | 0.3967 | 0.0911 | 0.0415 | 0.179 | 0.513 | 1.285
23.3 | 0.2 | 0.4354 | 0.088 | 0.0411 | 0.177 | 0.507 | 1.241
25.9 | 0.23 | 0.4716 | 0.0846 | 0.0406 | 0.175 | 0.501 | 1.194
28.5 | 0.25 | 0.5053 | 0.0811 | 0.0399 | 0.172 | 0.493 | 1.145
31.1 | 0.27 | 0.5364 | 0.0775 | 0.0391 | 0.169 | 0.483 | 1.093
33.7 | 0.29 | 0.5649 | 0.0737 | 0.0383 | 0.165 | 0.473 | 1.04
36.2 | 0.32 | 0.5909 | 0.0698 | 0.0374 | 0.161 | 0.462 | 0.985
38.8 | 0.34 | 0.6143 | 0.0659 | 0.0363 | 0.157 | 0.449 | 0.929
41.4 | 0.36 | 0.635 | 0.0618 | 0.0352 | 0.152 | 0.435 | 0.872
44 | 0.38 | 0.6531 | 0.0577 | 0.0339 | 0.146 | 0.419 | 0.814
46.6 | 0.41 | 0.6686 | 0.0534 | 0.0325 | 0.14 | 0.401 | 0.754
49.2 | 0.43 | 0.6815 | 0.049 | 0.0309 | 0.133 | 0.381 | 0.692
51.8 | 0.45 | 0.6915 | 0.0446 | 0.0291 | 0.126 | 0.36 | 0.629
54.4 | 0.47 | 0.6976 | 0.04 | 0.0272 | 0.117 | 0.336 | 0.565
57 | 0.5 | 0.7 | 0.0354 | 0.0251 | 0.108 | 0.31 | 0.499
59.5 | 0.52 | 0.6974 | 0.0306 | 0.0228 | 0.098 | 0.281 | 0.431
62.1 | 0.54 | 0.6875 | 0.0257 | 0.0203 | 0.087 | 0.25 | 0.362
64.7 | 0.56 | 0.6651 | 0.0207 | 0.0176 | 0.076 | 0.217 | 0.292
67.3 | 0.59 | 0.6227 | 0.0156 | 0.0147 | 0.064 | 0.182 | 0.221
69.9 | 0.61 | 0.5403 | 0.0105 | 0.0118 | 0.051 | 0.146 | 0.148
72.5 | 0.63 | 0.3712 | 0.0053 | 0.009 | 0.039 | 0.111 | 0.074
75.1 | 0.66 | -0.0046 | 0 | 0.0062 | 0.027 | 0.077 | -0.001
PROP | RPM | = | 23000
V | J | Pe | Ct | Cp | PWR | Torque | Thrust
(mph) | (Adv | Ratio) | (Hp) | (In-Lbf) | (Lbf)
0 | 0 | 0 | 0.1087 | 0.0413 | 0.203 | 0.557 | 1.676
2.7 | 0.02 | 0.0583 | 0.1073 | 0.0416 | 0.205 | 0.561 | 1.654
5.4 | 0.05 | 0.1141 | 0.1057 | 0.0419 | 0.206 | 0.565 | 1.629
8.1 | 0.07 | 0.1674 | 0.1039 | 0.042 | 0.207 | 0.567 | 1.602
10.8 | 0.09 | 0.2184 | 0.1019 | 0.0421 | 0.208 | 0.569 | 1.571
13.5 | 0.11 | 0.2669 | 0.0996 | 0.0422 | 0.208 | 0.569 | 1.536
16.2 | 0.14 | 0.313 | 0.0972 | 0.0421 | 0.207 | 0.568 | 1.499
18.9 | 0.16 | 0.3568 | 0.0945 | 0.0419 | 0.206 | 0.565 | 1.457
21.7 | 0.18 | 0.3981 | 0.0915 | 0.0416 | 0.205 | 0.561 | 1.412
24.4 | 0.2 | 0.437 | 0.0884 | 0.0411 | 0.203 | 0.555 | 1.363
27.1 | 0.23 | 0.4735 | 0.0851 | 0.0406 | 0.2 | 0.548 | 1.312
29.8 | 0.25 | 0.5074 | 0.0815 | 0.0399 | 0.197 | 0.539 | 1.257
32.5 | 0.27 | 0.5389 | 0.0778 | 0.0392 | 0.193 | 0.529 | 1.2
35.2 | 0.29 | 0.5678 | 0.0741 | 0.0383 | 0.189 | 0.517 | 1.142
37.9 | 0.32 | 0.5942 | 0.0702 | 0.0374 | 0.184 | 0.504 | 1.082
40.6 | 0.34 | 0.618 | 0.0662 | 0.0363 | 0.179 | 0.49 | 1.021
43.3 | 0.36 | 0.6392 | 0.0621 | 0.0351 | 0.173 | 0.474 | 0.958
46 | 0.38 | 0.6577 | 0.058 | 0.0338 | 0.167 | 0.457 | 0.894
48.7 | 0.41 | 0.6736 | 0.0537 | 0.0324 | 0.16 | 0.437 | 0.828
51.4 | 0.43 | 0.6869 | 0.0493 | 0.0308 | 0.152 | 0.416 | 0.76
54.1 | 0.45 | 0.6972 | 0.0448 | 0.029 | 0.143 | 0.392 | 0.691
56.8 | 0.47 | 0.7035 | 0.0402 | 0.0271 | 0.134 | 0.366 | 0.62
59.5 | 0.5 | 0.7059 | 0.0355 | 0.025 | 0.123 | 0.338 | 0.548
62.2 | 0.52 | 0.7034 | 0.0307 | 0.0227 | 0.112 | 0.306 | 0.474
65 | 0.54 | 0.6935 | 0.0258 | 0.0202 | 0.099 | 0.273 | 0.398
67.7 | 0.56 | 0.6711 | 0.0208 | 0.0175 | 0.086 | 0.236 | 0.321
70.4 | 0.59 | 0.6285 | 0.0157 | 0.0147 | 0.072 | 0.198 | 0.242
73.1 | 0.61 | 0.5457 | 0.0105 | 0.0118 | 0.058 | 0.159 | 0.162
75.8 | 0.63 | 0.3752 | 0.0053 | 0.0089 | 0.044 | 0.12 | 0.082
78.5 | 0.66 | -0.0045 | 0 | 0.0062 | 0.031 | 0.084 | -0.001
PROP | RPM | = | 24000
V | J | Pe | Ct | Cp | PWR | Torque | Thrust
(mph) | (Adv | Ratio) | (Hp) | (In-Lbf) | (Lbf)
0 | 0 | 0 | 0.1091 | 0.0413 | 0.231 | 0.607 | 1.832
2.8 | 0.02 | 0.0584 | 0.1077 | 0.0416 | 0.233 | 0.612 | 1.809
5.6 | 0.05 | 0.1144 | 0.1061 | 0.0419 | 0.235 | 0.616 | 1.782
8.5 | 0.07 | 0.1679 | 0.1044 | 0.0421 | 0.236 | 0.619 | 1.752
11.3 | 0.09 | 0.219 | 0.1024 | 0.0422 | 0.236 | 0.621 | 1.719
14.1 | 0.11 | 0.2677 | 0.1001 | 0.0423 | 0.237 | 0.621 | 1.681
16.9 | 0.14 | 0.3139 | 0.0977 | 0.0422 | 0.236 | 0.62 | 1.64
19.8 | 0.16 | 0.3578 | 0.095 | 0.042 | 0.235 | 0.617 | 1.595
22.6 | 0.18 | 0.3993 | 0.092 | 0.0416 | 0.233 | 0.612 | 1.545
25.4 | 0.2 | 0.4384 | 0.0889 | 0.0412 | 0.231 | 0.606 | 1.492
28.2 | 0.23 | 0.4751 | 0.0855 | 0.0407 | 0.228 | 0.598 | 1.436
31.1 | 0.25 | 0.5093 | 0.082 | 0.04 | 0.224 | 0.588 | 1.376
33.9 | 0.27 | 0.5412 | 0.0783 | 0.0392 | 0.219 | 0.576 | 1.314
36.7 | 0.29 | 0.5704 | 0.0745 | 0.0383 | 0.215 | 0.563 | 1.25
39.5 | 0.32 | 0.5972 | 0.0706 | 0.0374 | 0.209 | 0.549 | 1.185
42.4 | 0.34 | 0.6215 | 0.0666 | 0.0363 | 0.203 | 0.533 | 1.118
45.2 | 0.36 | 0.6432 | 0.0625 | 0.0351 | 0.196 | 0.516 | 1.049
48 | 0.38 | 0.6621 | 0.0583 | 0.0338 | 0.189 | 0.497 | 0.978
50.8 | 0.41 | 0.6784 | 0.054 | 0.0323 | 0.181 | 0.475 | 0.906
53.6 | 0.43 | 0.6921 | 0.0496 | 0.0307 | 0.172 | 0.452 | 0.832
56.5 | 0.45 | 0.7028 | 0.0451 | 0.029 | 0.162 | 0.426 | 0.757
59.3 | 0.47 | 0.7092 | 0.0404 | 0.0271 | 0.151 | 0.398 | 0.679
62.1 | 0.5 | 0.7117 | 0.0357 | 0.025 | 0.14 | 0.367 | 0.6
64.9 | 0.52 | 0.7093 | 0.0309 | 0.0226 | 0.127 | 0.333 | 0.519
67.8 | 0.54 | 0.6993 | 0.026 | 0.0201 | 0.113 | 0.296 | 0.436
70.6 | 0.56 | 0.6769 | 0.0209 | 0.0175 | 0.098 | 0.257 | 0.351
73.4 | 0.59 | 0.6341 | 0.0158 | 0.0146 | 0.082 | 0.215 | 0.265
76.2 | 0.61 | 0.5509 | 0.0106 | 0.0117 | 0.066 | 0.172 | 0.178
79.1 | 0.63 | 0.3789 | 0.0053 | 0.0089 | 0.05 | 0.13 | 0.089
81.9 | 0.66 | -0.0041 | 0 | 0.0062 | 0.035 | 0.091 | -0.001
PROP | RPM | = | 25000
V | J | Pe | Ct | Cp | PWR | Torque | Thrust
(mph) | (Adv | Ratio) | (Hp) | (In-Lbf) | (Lbf)
0 | 0 | 0 | 0.1096 | 0.0413 | 0.262 | 0.659 | 1.997
2.9 | 0.02 | 0.0586 | 0.1083 | 0.0417 | 0.264 | 0.665 | 1.972
5.9 | 0.05 | 0.1148 | 0.1067 | 0.042 | 0.266 | 0.67 | 1.944
8.8 | 0.07 | 0.1684 | 0.1049 | 0.0422 | 0.267 | 0.673 | 1.911
11.8 | 0.09 | 0.2196 | 0.1029 | 0.0423 | 0.268 | 0.675 | 1.875
14.7 | 0.11 | 0.2684 | 0.1007 | 0.0424 | 0.268 | 0.676 | 1.834
17.6 | 0.14 | 0.3148 | 0.0982 | 0.0423 | 0.268 | 0.675 | 1.789
20.6 | 0.16 | 0.3588 | 0.0955 | 0.0421 | 0.266 | 0.671 | 1.74
23.5 | 0.18 | 0.4004 | 0.0925 | 0.0418 | 0.264 | 0.666 | 1.686
26.5 | 0.2 | 0.4398 | 0.0894 | 0.0413 | 0.261 | 0.659 | 1.628
29.4 | 0.23 | 0.4767 | 0.086 | 0.0408 | 0.258 | 0.65 | 1.567
32.4 | 0.25 | 0.5112 | 0.0824 | 0.0401 | 0.253 | 0.639 | 1.502
35.3 | 0.27 | 0.5434 | 0.0787 | 0.0393 | 0.248 | 0.626 | 1.434
38.2 | 0.29 | 0.573 | 0.0749 | 0.0384 | 0.243 | 0.612 | 1.364
41.2 | 0.32 | 0.6002 | 0.0709 | 0.0374 | 0.236 | 0.596 | 1.293
44.1 | 0.34 | 0.6249 | 0.0669 | 0.0363 | 0.23 | 0.579 | 1.219
47.1 | 0.36 | 0.647 | 0.0628 | 0.0351 | 0.222 | 0.56 | 1.144
50 | 0.38 | 0.6664 | 0.0586 | 0.0338 | 0.214 | 0.538 | 1.067
52.9 | 0.41 | 0.6832 | 0.0543 | 0.0323 | 0.204 | 0.515 | 0.989
55.9 | 0.43 | 0.6973 | 0.0498 | 0.0307 | 0.194 | 0.489 | 0.908
58.8 | 0.45 | 0.7083 | 0.0453 | 0.0289 | 0.183 | 0.461 | 0.825
61.8 | 0.47 | 0.7148 | 0.0407 | 0.027 | 0.171 | 0.43 | 0.741
64.7 | 0.5 | 0.7173 | 0.0359 | 0.0249 | 0.157 | 0.397 | 0.654
67.7 | 0.52 | 0.715 | 0.031 | 0.0226 | 0.143 | 0.36 | 0.565
70.6 | 0.54 | 0.705 | 0.0261 | 0.02 | 0.127 | 0.32 | 0.475
73.5 | 0.56 | 0.6824 | 0.021 | 0.0174 | 0.11 | 0.277 | 0.383
76.5 | 0.59 | 0.6392 | 0.0158 | 0.0146 | 0.092 | 0.232 | 0.289
79.4 | 0.61 | 0.5553 | 0.0106 | 0.0117 | 0.074 | 0.186 | 0.193
82.4 | 0.63 | 0.3808 | 0.0053 | 0.0088 | 0.056 | 0.141 | 0.097
85.3 | 0.66 | -0.0089 | -0.0001 | 0.0061 | 0.039 | 0.098 | -0.002
PROP | RPM | = | 26000
V | J | Pe | Ct | Cp | PWR | Torque | Thrust
(mph) | (Adv | Ratio) | (Hp) | (In-Lbf) | (Lbf)
0 | 0 | 0 | 0.1101 | 0.0414 | 0.295 | 0.714 | 2.17
3.1 | 0.02 | 0.0588 | 0.1088 | 0.0418 | 0.297 | 0.721 | 2.144
6.1 | 0.05 | 0.115 | 0.1072 | 0.0421 | 0.3 | 0.726 | 2.113
9.2 | 0.07 | 0.1688 | 0.1055 | 0.0423 | 0.301 | 0.73 | 2.078
12.2 | 0.09 | 0.2201 | 0.1035 | 0.0425 | 0.302 | 0.733 | 2.039
15.3 | 0.11 | 0.2689 | 0.1012 | 0.0425 | 0.303 | 0.733 | 1.995
18.4 | 0.14 | 0.3154 | 0.0988 | 0.0424 | 0.302 | 0.732 | 1.947
21.4 | 0.16 | 0.3595 | 0.0961 | 0.0422 | 0.301 | 0.729 | 1.893
24.5 | 0.18 | 0.4013 | 0.0931 | 0.0419 | 0.298 | 0.723 | 1.834
27.5 | 0.2 | 0.4408 | 0.0899 | 0.0415 | 0.295 | 0.715 | 1.771
30.6 | 0.23 | 0.478 | 0.0865 | 0.0409 | 0.291 | 0.705 | 1.705
33.6 | 0.25 | 0.5128 | 0.0829 | 0.0402 | 0.286 | 0.693 | 1.634
36.7 | 0.27 | 0.5453 | 0.0792 | 0.0394 | 0.28 | 0.679 | 1.56
39.8 | 0.29 | 0.5753 | 0.0753 | 0.0384 | 0.274 | 0.663 | 1.484
42.8 | 0.32 | 0.6029 | 0.0714 | 0.0374 | 0.266 | 0.646 | 1.406
45.9 | 0.34 | 0.628 | 0.0673 | 0.0363 | 0.258 | 0.626 | 1.326
48.9 | 0.36 | 0.6506 | 0.0632 | 0.0351 | 0.25 | 0.605 | 1.245
52 | 0.38 | 0.6704 | 0.0589 | 0.0337 | 0.24 | 0.582 | 1.161
55.1 | 0.41 | 0.6876 | 0.0546 | 0.0323 | 0.23 | 0.556 | 1.075
58.1 | 0.43 | 0.7021 | 0.0501 | 0.0306 | 0.218 | 0.528 | 0.987
61.2 | 0.45 | 0.7135 | 0.0455 | 0.0288 | 0.205 | 0.497 | 0.897
64.2 | 0.47 | 0.7202 | 0.0409 | 0.0269 | 0.192 | 0.464 | 0.805
67.3 | 0.5 | 0.7228 | 0.0361 | 0.0248 | 0.177 | 0.428 | 0.711
70.3 | 0.52 | 0.7206 | 0.0312 | 0.0225 | 0.16 | 0.388 | 0.615
73.4 | 0.54 | 0.7107 | 0.0262 | 0.02 | 0.142 | 0.345 | 0.517
76.5 | 0.56 | 0.688 | 0.0211 | 0.0173 | 0.123 | 0.299 | 0.416
79.5 | 0.59 | 0.6451 | 0.0159 | 0.0145 | 0.103 | 0.25 | 0.314
82.6 | 0.61 | 0.5614 | 0.0107 | 0.0116 | 0.083 | 0.201 | 0.211
85.6 | 0.63 | 0.3865 | 0.0054 | 0.0088 | 0.063 | 0.152 | 0.106
88.7 | 0.66 | -0.005 | 0 | 0.0061 | 0.043 | 0.105 | -0.001
PROP | RPM | = | 26999
V | J | Pe | Ct | Cp | PWR | Torque | Thrust
(mph) | (Adv | Ratio) | (Hp) | (In-Lbf) | (Lbf)
0 | 0 | 0 | 0.1107 | 0.0415 | 0.331 | 0.773 | 2.353
3.2 | 0.02 | 0.0589 | 0.1094 | 0.0419 | 0.334 | 0.78 | 2.325
6.3 | 0.05 | 0.1152 | 0.1079 | 0.0423 | 0.337 | 0.786 | 2.293
9.5 | 0.07 | 0.1689 | 0.1061 | 0.0425 | 0.339 | 0.791 | 2.255
12.7 | 0.09 | 0.2203 | 0.1041 | 0.0427 | 0.34 | 0.794 | 2.213
15.9 | 0.11 | 0.2692 | 0.1019 | 0.0427 | 0.34 | 0.795 | 2.166
19 | 0.14 | 0.3158 | 0.0995 | 0.0426 | 0.34 | 0.793 | 2.113
22.2 | 0.16 | 0.36 | 0.0967 | 0.0424 | 0.338 | 0.789 | 2.055
25.4 | 0.18 | 0.4019 | 0.0937 | 0.0421 | 0.335 | 0.783 | 1.992
28.6 | 0.2 | 0.4415 | 0.0905 | 0.0416 | 0.332 | 0.774 | 1.923
31.7 | 0.23 | 0.4789 | 0.0871 | 0.041 | 0.327 | 0.763 | 1.851
34.9 | 0.25 | 0.5139 | 0.0835 | 0.0403 | 0.321 | 0.75 | 1.774
38.1 | 0.27 | 0.5467 | 0.0797 | 0.0395 | 0.315 | 0.735 | 1.694
41.3 | 0.29 | 0.5771 | 0.0758 | 0.0386 | 0.307 | 0.717 | 1.612
44.4 | 0.32 | 0.6051 | 0.0719 | 0.0375 | 0.299 | 0.698 | 1.527
47.6 | 0.34 | 0.6307 | 0.0678 | 0.0364 | 0.29 | 0.677 | 1.441
50.8 | 0.36 | 0.6538 | 0.0636 | 0.0351 | 0.28 | 0.653 | 1.352
53.9 | 0.38 | 0.674 | 0.0593 | 0.0338 | 0.269 | 0.628 | 1.261
57.1 | 0.41 | 0.6916 | 0.055 | 0.0323 | 0.257 | 0.6 | 1.168
60.3 | 0.43 | 0.7067 | 0.0505 | 0.0306 | 0.244 | 0.57 | 1.073
63.5 | 0.45 | 0.7184 | 0.0459 | 0.0288 | 0.23 | 0.536 | 0.975
66.6 | 0.47 | 0.7255 | 0.0412 | 0.0269 | 0.214 | 0.5 | 0.875
69.8 | 0.5 | 0.7281 | 0.0364 | 0.0248 | 0.198 | 0.461 | 0.773
73 | 0.52 | 0.7261 | 0.0315 | 0.0225 | 0.179 | 0.418 | 0.668
76.2 | 0.54 | 0.7163 | 0.0264 | 0.02 | 0.159 | 0.372 | 0.562
79.3 | 0.56 | 0.6939 | 0.0213 | 0.0173 | 0.138 | 0.323 | 0.453
82.5 | 0.59 | 0.6514 | 0.0161 | 0.0145 | 0.116 | 0.27 | 0.343
85.7 | 0.61 | 0.5682 | 0.0109 | 0.0116 | 0.093 | 0.216 | 0.231
88.8 | 0.63 | 0.3927 | 0.0055 | 0.0088 | 0.07 | 0.163 | 0.116
92 | 0.65 | -0.0046 | 0 | 0.006 | 0.048 | 0.112 | -0.001
PROP | RPM | = | 28000
V | J | Pe | Ct | Cp | PWR | Torque | Thrust
(mph) | (Adv | Ratio) | (Hp) | (In-Lbf) | (Lbf)
0 | 0 | 0 | 0.1114 | 0.042 | 0.374 | 0.841 | 2.545
3.3 | 0.02 | 0.0585 | 0.1101 | 0.0424 | 0.377 | 0.849 | 2.516
6.6 | 0.05 | 0.1147 | 0.1086 | 0.0427 | 0.38 | 0.855 | 2.481
9.9 | 0.07 | 0.1684 | 0.1068 | 0.0429 | 0.382 | 0.859 | 2.442
13.2 | 0.09 | 0.2198 | 0.1049 | 0.0431 | 0.383 | 0.861 | 2.397
16.5 | 0.11 | 0.2688 | 0.1026 | 0.0431 | 0.383 | 0.862 | 2.346
19.7 | 0.14 | 0.3155 | 0.1002 | 0.043 | 0.382 | 0.86 | 2.289
23 | 0.16 | 0.3599 | 0.0974 | 0.0427 | 0.38 | 0.855 | 2.226
26.3 | 0.18 | 0.402 | 0.0944 | 0.0424 | 0.377 | 0.848 | 2.157
29.6 | 0.2 | 0.4418 | 0.0912 | 0.0419 | 0.372 | 0.838 | 2.083
32.9 | 0.23 | 0.4794 | 0.0877 | 0.0413 | 0.367 | 0.826 | 2.005
36.2 | 0.25 | 0.5147 | 0.0841 | 0.0405 | 0.36 | 0.811 | 1.922
39.5 | 0.27 | 0.5477 | 0.0803 | 0.0397 | 0.353 | 0.794 | 1.835
42.8 | 0.29 | 0.5783 | 0.0764 | 0.0387 | 0.344 | 0.775 | 1.746
46.1 | 0.32 | 0.6066 | 0.0724 | 0.0377 | 0.335 | 0.754 | 1.655
49.4 | 0.34 | 0.6325 | 0.0683 | 0.0365 | 0.325 | 0.731 | 1.561
52.6 | 0.36 | 0.6559 | 0.0641 | 0.0353 | 0.313 | 0.706 | 1.465
55.9 | 0.38 | 0.6764 | 0.0598 | 0.0339 | 0.301 | 0.678 | 1.366
59.2 | 0.41 | 0.6944 | 0.0554 | 0.0324 | 0.288 | 0.648 | 1.265
62.5 | 0.43 | 0.7098 | 0.0509 | 0.0307 | 0.273 | 0.615 | 1.163
65.8 | 0.45 | 0.7221 | 0.0463 | 0.0289 | 0.257 | 0.578 | 1.057
69.1 | 0.47 | 0.7292 | 0.0415 | 0.027 | 0.24 | 0.54 | 0.949
72.4 | 0.5 | 0.7323 | 0.0367 | 0.0249 | 0.221 | 0.498 | 0.839
75.7 | 0.52 | 0.7303 | 0.0317 | 0.0226 | 0.2 | 0.451 | 0.725
79 | 0.54 | 0.7212 | 0.0267 | 0.02 | 0.178 | 0.401 | 0.61
82.3 | 0.56 | 0.6994 | 0.0215 | 0.0174 | 0.154 | 0.348 | 0.492
85.5 | 0.59 | 0.6573 | 0.0163 | 0.0145 | 0.129 | 0.291 | 0.372
88.8 | 0.61 | 0.5741 | 0.011 | 0.0116 | 0.103 | 0.233 | 0.25
92.1 | 0.63 | 0.398 | 0.0055 | 0.0087 | 0.078 | 0.175 | 0.126
95.4 | 0.65 | -0.0039 | 0 | 0.006 | 0.053 | 0.12 | -0.001
PROP | RPM | = | 29000
V | J | Pe | Ct | Cp | PWR | Torque | Thrust
(mph) | (Adv | Ratio) | (Hp) | (In-Lbf) | (Lbf)
0 | 0 | 0 | 0.1122 | 0.0437 | 0.431 | 0.937 | 2.75
3.4 | 0.02 | 0.0571 | 0.1109 | 0.0439 | 0.433 | 0.941 | 2.719
6.8 | 0.05 | 0.1123 | 0.1094 | 0.044 | 0.434 | 0.943 | 2.683
10.2 | 0.07 | 0.1657 | 0.1077 | 0.044 | 0.434 | 0.944 | 2.64
13.6 | 0.09 | 0.2171 | 0.1057 | 0.0439 | 0.434 | 0.943 | 2.592
17 | 0.11 | 0.2664 | 0.1035 | 0.0438 | 0.433 | 0.94 | 2.536
20.4 | 0.14 | 0.3135 | 0.101 | 0.0436 | 0.43 | 0.935 | 2.475
23.8 | 0.16 | 0.3584 | 0.0982 | 0.0432 | 0.427 | 0.928 | 2.407
27.3 | 0.18 | 0.401 | 0.0951 | 0.0428 | 0.423 | 0.919 | 2.332
30.7 | 0.2 | 0.4413 | 0.0919 | 0.0423 | 0.417 | 0.907 | 2.252
34.1 | 0.23 | 0.4792 | 0.0884 | 0.0416 | 0.411 | 0.893 | 2.167
37.5 | 0.25 | 0.5148 | 0.0847 | 0.0408 | 0.403 | 0.877 | 2.078
40.9 | 0.27 | 0.548 | 0.0809 | 0.04 | 0.395 | 0.858 | 1.984
44.3 | 0.29 | 0.5788 | 0.077 | 0.039 | 0.385 | 0.837 | 1.887
47.7 | 0.32 | 0.6073 | 0.073 | 0.0379 | 0.375 | 0.814 | 1.789
51.1 | 0.34 | 0.6335 | 0.0688 | 0.0368 | 0.363 | 0.789 | 1.687
54.5 | 0.36 | 0.6571 | 0.0646 | 0.0355 | 0.35 | 0.761 | 1.583
57.9 | 0.38 | 0.678 | 0.0602 | 0.0341 | 0.336 | 0.731 | 1.477
61.3 | 0.41 | 0.6963 | 0.0558 | 0.0325 | 0.321 | 0.698 | 1.368
64.7 | 0.43 | 0.712 | 0.0513 | 0.0309 | 0.305 | 0.662 | 1.257
68.1 | 0.45 | 0.7247 | 0.0466 | 0.029 | 0.286 | 0.623 | 1.143
71.5 | 0.47 | 0.7323 | 0.0419 | 0.0271 | 0.267 | 0.581 | 1.026
75 | 0.5 | 0.7357 | 0.037 | 0.0249 | 0.246 | 0.535 | 0.906
78.4 | 0.52 | 0.7342 | 0.032 | 0.0226 | 0.223 | 0.485 | 0.784
81.8 | 0.54 | 0.7255 | 0.0269 | 0.0201 | 0.198 | 0.43 | 0.659
85.2 | 0.56 | 0.7042 | 0.0217 | 0.0174 | 0.172 | 0.373 | 0.532
88.6 | 0.59 | 0.6626 | 0.0164 | 0.0145 | 0.144 | 0.312 | 0.403
92 | 0.61 | 0.5794 | 0.011 | 0.0116 | 0.115 | 0.249 | 0.271
95.4 | 0.63 | 0.4026 | 0.0056 | 0.0087 | 0.086 | 0.187 | 0.136
98.8 | 0.65 | -0.005 | 0 | 0.006 | 0.059 | 0.128 | -0.001
PROP | RPM | = | 30000
V | J | Pe | Ct | Cp | PWR | Torque | Thrust
(mph) | (Adv | Ratio) | (Hp) | (In-Lbf) | (Lbf)
0 | 0 | 0 | 0.113 | 0.0454 | 0.497 | 1.044 | 2.966
3.5 | 0.02 | 0.0555 | 0.1118 | 0.0454 | 0.496 | 1.043 | 2.934
7 | 0.05 | 0.1098 | 0.1104 | 0.0453 | 0.495 | 1.041 | 2.895
10.6 | 0.07 | 0.1628 | 0.1086 | 0.0451 | 0.493 | 1.037 | 2.85
14.1 | 0.09 | 0.2142 | 0.1067 | 0.0449 | 0.491 | 1.031 | 2.798
17.6 | 0.11 | 0.2638 | 0.1044 | 0.0446 | 0.488 | 1.024 | 2.738
21.1 | 0.14 | 0.3114 | 0.1019 | 0.0442 | 0.484 | 1.016 | 2.672
24.7 | 0.16 | 0.3568 | 0.099 | 0.0438 | 0.479 | 1.006 | 2.598
28.2 | 0.18 | 0.3999 | 0.0959 | 0.0433 | 0.473 | 0.994 | 2.517
31.7 | 0.2 | 0.4406 | 0.0926 | 0.0427 | 0.467 | 0.98 | 2.43
35.2 | 0.23 | 0.4788 | 0.0892 | 0.042 | 0.459 | 0.964 | 2.339
38.8 | 0.25 | 0.5146 | 0.0855 | 0.0412 | 0.45 | 0.946 | 2.242
42.3 | 0.27 | 0.5481 | 0.0816 | 0.0403 | 0.44 | 0.925 | 2.141
45.8 | 0.29 | 0.5791 | 0.0776 | 0.0393 | 0.43 | 0.903 | 2.037
49.3 | 0.32 | 0.6078 | 0.0736 | 0.0382 | 0.418 | 0.878 | 1.931
52.9 | 0.34 | 0.6342 | 0.0694 | 0.037 | 0.405 | 0.85 | 1.821
56.4 | 0.36 | 0.6582 | 0.0652 | 0.0357 | 0.39 | 0.82 | 1.709
59.9 | 0.38 | 0.6794 | 0.0608 | 0.0343 | 0.375 | 0.788 | 1.595
63.4 | 0.41 | 0.698 | 0.0563 | 0.0327 | 0.358 | 0.752 | 1.477
66.9 | 0.43 | 0.7141 | 0.0517 | 0.031 | 0.339 | 0.713 | 1.357
70.5 | 0.45 | 0.7272 | 0.047 | 0.0292 | 0.319 | 0.67 | 1.234
74 | 0.47 | 0.7353 | 0.0422 | 0.0272 | 0.297 | 0.625 | 1.108
77.5 | 0.5 | 0.7392 | 0.0373 | 0.025 | 0.274 | 0.575 | 0.979
81 | 0.52 | 0.7382 | 0.0323 | 0.0227 | 0.248 | 0.521 | 0.847
84.6 | 0.54 | 0.7302 | 0.0272 | 0.0201 | 0.22 | 0.462 | 0.713
88.1 | 0.56 | 0.7095 | 0.0219 | 0.0174 | 0.191 | 0.4 | 0.576
91.6 | 0.59 | 0.6683 | 0.0166 | 0.0146 | 0.159 | 0.334 | 0.435
95.1 | 0.61 | 0.5855 | 0.0112 | 0.0116 | 0.127 | 0.267 | 0.293
98.7 | 0.63 | 0.4079 | 0.0056 | 0.0087 | 0.095 | 0.2 | 0.148
102.2 | 0.65 | -0.005 | 0 | 0.0059 | 0.065 | 0.136 | -0.001
PROP | RPM | = | 31000
V | J | Pe | Ct | Cp | PWR | Torque | Thrust
(mph) | (Adv | Ratio) | (Hp) | (In-Lbf) | (Lbf)
0 | 0 | 0 | 0.114 | 0.0474 | 0.572 | 1.163 | 3.194
3.6 | 0.02 | 0.054 | 0.1128 | 0.0471 | 0.569 | 1.156 | 3.161
7.3 | 0.05 | 0.1073 | 0.1114 | 0.0468 | 0.565 | 1.148 | 3.121
10.9 | 0.07 | 0.1597 | 0.1097 | 0.0464 | 0.56 | 1.139 | 3.073
14.6 | 0.09 | 0.2111 | 0.1077 | 0.046 | 0.555 | 1.128 | 3.017
18.2 | 0.11 | 0.261 | 0.1054 | 0.0455 | 0.549 | 1.116 | 2.954
21.8 | 0.14 | 0.3091 | 0.1029 | 0.045 | 0.543 | 1.104 | 2.882
25.5 | 0.16 | 0.355 | 0.1 | 0.0445 | 0.536 | 1.09 | 2.802
29.1 | 0.18 | 0.3985 | 0.0969 | 0.0438 | 0.529 | 1.075 | 2.714
32.8 | 0.2 | 0.4396 | 0.0936 | 0.0432 | 0.521 | 1.059 | 2.621
36.4 | 0.23 | 0.4781 | 0.09 | 0.0424 | 0.512 | 1.04 | 2.521
40 | 0.25 | 0.5142 | 0.0863 | 0.0416 | 0.502 | 1.02 | 2.417
43.7 | 0.27 | 0.548 | 0.0824 | 0.0407 | 0.49 | 0.997 | 2.308
47.3 | 0.29 | 0.5792 | 0.0784 | 0.0397 | 0.478 | 0.972 | 2.196
51 | 0.32 | 0.6081 | 0.0743 | 0.0385 | 0.465 | 0.945 | 2.081
54.6 | 0.34 | 0.6348 | 0.0701 | 0.0373 | 0.45 | 0.915 | 1.963
58.2 | 0.36 | 0.6591 | 0.0658 | 0.036 | 0.434 | 0.883 | 1.842
61.9 | 0.38 | 0.6806 | 0.0614 | 0.0345 | 0.417 | 0.847 | 1.719
65.5 | 0.41 | 0.6995 | 0.0568 | 0.033 | 0.398 | 0.808 | 1.592
69.2 | 0.43 | 0.716 | 0.0522 | 0.0312 | 0.377 | 0.766 | 1.463
72.8 | 0.45 | 0.7296 | 0.0475 | 0.0294 | 0.354 | 0.72 | 1.331
76.4 | 0.47 | 0.7383 | 0.0427 | 0.0274 | 0.33 | 0.671 | 1.196
80.1 | 0.5 | 0.7426 | 0.0377 | 0.0252 | 0.304 | 0.618 | 1.057
83.7 | 0.52 | 0.7422 | 0.0327 | 0.0228 | 0.275 | 0.56 | 0.915
87.3 | 0.54 | 0.7348 | 0.0275 | 0.0202 | 0.244 | 0.496 | 0.77
91 | 0.56 | 0.7149 | 0.0222 | 0.0175 | 0.211 | 0.43 | 0.623
94.6 | 0.59 | 0.6746 | 0.0168 | 0.0146 | 0.176 | 0.359 | 0.472
98.3 | 0.61 | 0.5919 | 0.0113 | 0.0116 | 0.14 | 0.286 | 0.317
101.9 | 0.63 | 0.413 | 0.0057 | 0.0087 | 0.105 | 0.213 | 0.16
105.5 | 0.65 | -0.0046 | 0 | 0.0059 | 0.071 | 0.145 | -0.001
PROP | RPM | = | 32000
V | J | Pe | Ct | Cp | PWR | Torque | Thrust
(mph) | (Adv | Ratio) | (Hp) | (In-Lbf) | (Lbf)
0 | 0 | 0 | 0.1151 | 0.0496 | 0.658 | 1.295 | 3.435
3.8 | 0.02 | 0.0523 | 0.1139 | 0.0491 | 0.651 | 1.282 | 3.401
7.5 | 0.05 | 0.1046 | 0.1126 | 0.0485 | 0.643 | 1.267 | 3.36
11.3 | 0.07 | 0.1564 | 0.1109 | 0.0479 | 0.635 | 1.251 | 3.31
15 | 0.09 | 0.2077 | 0.1089 | 0.0472 | 0.627 | 1.234 | 3.25
18.8 | 0.11 | 0.2579 | 0.1066 | 0.0465 | 0.617 | 1.216 | 3.181
22.5 | 0.14 | 0.3064 | 0.104 | 0.0459 | 0.608 | 1.198 | 3.104
26.3 | 0.16 | 0.3529 | 0.1011 | 0.0452 | 0.599 | 1.18 | 3.017
30 | 0.18 | 0.3969 | 0.0979 | 0.0445 | 0.59 | 1.162 | 2.923
33.8 | 0.2 | 0.4383 | 0.0945 | 0.0437 | 0.58 | 1.142 | 2.822
37.5 | 0.23 | 0.4772 | 0.0909 | 0.0429 | 0.569 | 1.122 | 2.715
41.3 | 0.25 | 0.5136 | 0.0872 | 0.0421 | 0.558 | 1.099 | 2.602
45.1 | 0.27 | 0.5475 | 0.0832 | 0.0411 | 0.545 | 1.074 | 2.485
48.8 | 0.29 | 0.579 | 0.0792 | 0.0401 | 0.531 | 1.047 | 2.365
52.6 | 0.32 | 0.6082 | 0.0751 | 0.0389 | 0.516 | 1.017 | 2.241
56.3 | 0.34 | 0.6351 | 0.0708 | 0.0377 | 0.5 | 0.985 | 2.114
60.1 | 0.36 | 0.6597 | 0.0665 | 0.0363 | 0.482 | 0.949 | 1.984
63.8 | 0.38 | 0.6815 | 0.062 | 0.0349 | 0.463 | 0.911 | 1.852
67.6 | 0.41 | 0.7008 | 0.0575 | 0.0333 | 0.441 | 0.869 | 1.716
71.3 | 0.43 | 0.7176 | 0.0528 | 0.0315 | 0.418 | 0.823 | 1.577
75.1 | 0.45 | 0.7317 | 0.0481 | 0.0296 | 0.393 | 0.773 | 1.434
78.8 | 0.47 | 0.741 | 0.0432 | 0.0276 | 0.366 | 0.72 | 1.289
82.6 | 0.5 | 0.7458 | 0.0382 | 0.0254 | 0.336 | 0.662 | 1.139
86.3 | 0.52 | 0.7459 | 0.033 | 0.0229 | 0.304 | 0.599 | 0.986
90.1 | 0.54 | 0.7391 | 0.0278 | 0.0204 | 0.27 | 0.532 | 0.83
93.9 | 0.56 | 0.7199 | 0.0225 | 0.0176 | 0.233 | 0.46 | 0.671
97.6 | 0.59 | 0.6801 | 0.017 | 0.0147 | 0.195 | 0.383 | 0.509
101.4 | 0.61 | 0.5977 | 0.0115 | 0.0117 | 0.155 | 0.305 | 0.342
105.1 | 0.63 | 0.418 | 0.0058 | 0.0087 | 0.116 | 0.228 | 0.172
108.9 | 0.65 | -0.0047 | 0 | 0.0059 | 0.078 | 0.154 | -0.001
PROP | RPM | = | 33000
V | J | Pe | Ct | Cp | PWR | Torque | Thrust
(mph) | (Adv | Ratio) | (Hp) | (In-Lbf) | (Lbf)
0 | 0 | 0 | 0.1164 | 0.0522 | 0.759 | 1.45 | 3.696
3.9 | 0.02 | 0.0505 | 0.1153 | 0.0514 | 0.747 | 1.427 | 3.661
7.7 | 0.05 | 0.1016 | 0.114 | 0.0505 | 0.735 | 1.403 | 3.618
11.6 | 0.07 | 0.1528 | 0.1123 | 0.0496 | 0.722 | 1.379 | 3.566
15.5 | 0.09 | 0.2038 | 0.1103 | 0.0487 | 0.709 | 1.354 | 3.502
19.3 | 0.11 | 0.2543 | 0.108 | 0.0478 | 0.695 | 1.327 | 3.428
23.2 | 0.14 | 0.3034 | 0.1053 | 0.0469 | 0.682 | 1.303 | 3.344
27.1 | 0.16 | 0.3504 | 0.1024 | 0.046 | 0.67 | 1.279 | 3.249
30.9 | 0.18 | 0.3949 | 0.0991 | 0.0452 | 0.657 | 1.255 | 3.146
34.8 | 0.2 | 0.4368 | 0.0957 | 0.0444 | 0.645 | 1.232 | 3.037
38.7 | 0.23 | 0.476 | 0.092 | 0.0435 | 0.633 | 1.209 | 2.921
42.5 | 0.25 | 0.5126 | 0.0882 | 0.0426 | 0.62 | 1.184 | 2.8
46.4 | 0.27 | 0.5468 | 0.0842 | 0.0416 | 0.605 | 1.156 | 2.674
50.3 | 0.29 | 0.5785 | 0.0802 | 0.0405 | 0.59 | 1.126 | 2.545
54.1 | 0.32 | 0.6079 | 0.076 | 0.0394 | 0.573 | 1.094 | 2.412
58 | 0.34 | 0.635 | 0.0717 | 0.0381 | 0.554 | 1.059 | 2.276
61.9 | 0.36 | 0.66 | 0.0673 | 0.0367 | 0.534 | 1.02 | 2.136
65.8 | 0.38 | 0.6822 | 0.0628 | 0.0352 | 0.512 | 0.979 | 1.994
69.6 | 0.41 | 0.7019 | 0.0582 | 0.0336 | 0.489 | 0.933 | 1.848
73.5 | 0.43 | 0.7191 | 0.0535 | 0.0318 | 0.463 | 0.884 | 1.699
77.4 | 0.45 | 0.7336 | 0.0487 | 0.0299 | 0.435 | 0.83 | 1.546
81.2 | 0.47 | 0.7437 | 0.0437 | 0.0278 | 0.404 | 0.772 | 1.389
85.1 | 0.5 | 0.749 | 0.0387 | 0.0256 | 0.372 | 0.711 | 1.228
89 | 0.52 | 0.7497 | 0.0335 | 0.0231 | 0.337 | 0.643 | 1.064
92.8 | 0.54 | 0.7434 | 0.0282 | 0.0205 | 0.298 | 0.569 | 0.895
96.7 | 0.56 | 0.7251 | 0.0228 | 0.0177 | 0.257 | 0.492 | 0.724
100.6 | 0.59 | 0.6862 | 0.0173 | 0.0148 | 0.215 | 0.411 | 0.55
104.4 | 0.61 | 0.6042 | 0.0117 | 0.0117 | 0.171 | 0.326 | 0.371
108.3 | 0.63 | 0.4235 | 0.0059 | 0.0087 | 0.127 | 0.243 | 0.187
112.2 | 0.65 | -0.0035 | 0 | 0.0059 | 0.086 | 0.164 | -0.001
PROP | RPM | = | 34000
V | J | Pe | Ct | Cp | PWR | Torque | Thrust
(mph) | (Adv | Ratio) | (Hp) | (In-Lbf) | (Lbf)
0 | 0 | 0 | 0.1184 | 0.0556 | 0.885 | 1.641 | 3.991
4 | 0.02 | 0.0485 | 0.1173 | 0.0544 | 0.865 | 1.604 | 3.952
8 | 0.04 | 0.098 | 0.116 | 0.0532 | 0.846 | 1.568 | 3.908
11.9 | 0.07 | 0.1484 | 0.1143 | 0.0519 | 0.826 | 1.531 | 3.852
15.9 | 0.09 | 0.1992 | 0.1123 | 0.0506 | 0.806 | 1.494 | 3.783
19.9 | 0.11 | 0.2499 | 0.1098 | 0.0494 | 0.786 | 1.456 | 3.701
23.9 | 0.13 | 0.2996 | 0.107 | 0.0482 | 0.766 | 1.421 | 3.607
27.9 | 0.16 | 0.3473 | 0.1039 | 0.0471 | 0.749 | 1.389 | 3.503
31.8 | 0.18 | 0.3924 | 0.1006 | 0.0461 | 0.733 | 1.359 | 3.39
35.8 | 0.2 | 0.4347 | 0.097 | 0.0451 | 0.718 | 1.331 | 3.27
39.8 | 0.22 | 0.4742 | 0.0933 | 0.0442 | 0.704 | 1.305 | 3.145
43.8 | 0.25 | 0.5111 | 0.0895 | 0.0433 | 0.689 | 1.276 | 3.016
47.8 | 0.27 | 0.5456 | 0.0854 | 0.0422 | 0.672 | 1.246 | 2.879
51.7 | 0.29 | 0.5775 | 0.0813 | 0.0411 | 0.654 | 1.213 | 2.74
55.7 | 0.31 | 0.6071 | 0.0771 | 0.0399 | 0.636 | 1.178 | 2.597
59.7 | 0.34 | 0.6346 | 0.0727 | 0.0386 | 0.615 | 1.14 | 2.451
63.7 | 0.36 | 0.6599 | 0.0683 | 0.0372 | 0.592 | 1.097 | 2.301
67.6 | 0.38 | 0.6826 | 0.0637 | 0.0356 | 0.567 | 1.051 | 2.146
71.6 | 0.4 | 0.7027 | 0.059 | 0.034 | 0.541 | 1.002 | 1.99
75.6 | 0.43 | 0.7203 | 0.0543 | 0.0322 | 0.512 | 0.949 | 1.83
79.6 | 0.45 | 0.7353 | 0.0494 | 0.0302 | 0.481 | 0.891 | 1.665
83.6 | 0.47 | 0.7461 | 0.0444 | 0.0281 | 0.447 | 0.829 | 1.497
87.5 | 0.49 | 0.752 | 0.0393 | 0.0258 | 0.411 | 0.762 | 1.325
91.5 | 0.52 | 0.7533 | 0.0341 | 0.0234 | 0.372 | 0.69 | 1.148
95.5 | 0.54 | 0.7479 | 0.0288 | 0.0207 | 0.33 | 0.612 | 0.969
99.5 | 0.56 | 0.7309 | 0.0233 | 0.0179 | 0.285 | 0.528 | 0.785
103.5 | 0.58 | 0.6928 | 0.0177 | 0.0149 | 0.238 | 0.441 | 0.597
107.4 | 0.61 | 0.6115 | 0.012 | 0.0119 | 0.189 | 0.35 | 0.403
111.4 | 0.63 | 0.4297 | 0.006 | 0.0088 | 0.14 | 0.26 | 0.203
115.4 | 0.65 | -0.0038 | 0 | 0.0059 | 0.095 | 0.175 | -0.001
PROP | RPM | = | 35000
V | J | Pe | Ct | Cp | PWR | Torque | Thrust
(mph) | (Adv | Ratio) | (Hp) | (In-Lbf) | (Lbf)
0 | 0 | 0 | 0.1216 | 0.0621 | 1.079 | 1.943 | 4.34
4.1 | 0.02 | 0.045 | 0.1205 | 0.06 | 1.042 | 1.876 | 4.304
8.2 | 0.04 | 0.0922 | 0.1191 | 0.0579 | 1.005 | 1.81 | 4.253
12.3 | 0.07 | 0.1415 | 0.1173 | 0.0558 | 0.968 | 1.743 | 4.19
16.3 | 0.09 | 0.1923 | 0.1151 | 0.0537 | 0.932 | 1.678 | 4.112
20.4 | 0.11 | 0.2438 | 0.1125 | 0.0517 | 0.898 | 1.616 | 4.016
24.5 | 0.13 | 0.2946 | 0.1094 | 0.05 | 0.867 | 1.562 | 3.908
28.6 | 0.16 | 0.3432 | 0.1061 | 0.0485 | 0.843 | 1.517 | 3.79
32.7 | 0.18 | 0.389 | 0.1026 | 0.0473 | 0.821 | 1.479 | 3.663
36.8 | 0.2 | 0.4319 | 0.0989 | 0.0462 | 0.802 | 1.444 | 3.53
40.9 | 0.22 | 0.4717 | 0.0951 | 0.0452 | 0.785 | 1.413 | 3.395
45 | 0.25 | 0.5088 | 0.0911 | 0.0442 | 0.767 | 1.381 | 3.255
49 | 0.27 | 0.5436 | 0.087 | 0.0431 | 0.748 | 1.347 | 3.108
53.1 | 0.29 | 0.5758 | 0.0828 | 0.0419 | 0.728 | 1.31 | 2.957
57.2 | 0.31 | 0.6058 | 0.0785 | 0.0407 | 0.706 | 1.271 | 2.802
61.3 | 0.34 | 0.6336 | 0.074 | 0.0393 | 0.682 | 1.228 | 2.643
65.4 | 0.36 | 0.6593 | 0.0695 | 0.0378 | 0.656 | 1.181 | 2.48
69.5 | 0.38 | 0.6824 | 0.0648 | 0.0362 | 0.628 | 1.131 | 2.314
73.6 | 0.4 | 0.703 | 0.0601 | 0.0345 | 0.599 | 1.079 | 2.146
77.7 | 0.43 | 0.7211 | 0.0553 | 0.0327 | 0.567 | 1.021 | 1.975
81.7 | 0.45 | 0.7366 | 0.0504 | 0.0307 | 0.532 | 0.958 | 1.799
85.8 | 0.47 | 0.7483 | 0.0453 | 0.0285 | 0.495 | 0.891 | 1.618
89.9 | 0.49 | 0.7549 | 0.0401 | 0.0262 | 0.455 | 0.82 | 1.433
94 | 0.52 | 0.757 | 0.0348 | 0.0237 | 0.412 | 0.741 | 1.243
98.1 | 0.54 | 0.7524 | 0.0294 | 0.021 | 0.365 | 0.658 | 1.05
102.2 | 0.56 | 0.7363 | 0.0238 | 0.0181 | 0.315 | 0.567 | 0.851
106.3 | 0.58 | 0.6993 | 0.0182 | 0.0152 | 0.263 | 0.474 | 0.649
110.4 | 0.61 | 0.6186 | 0.0123 | 0.012 | 0.209 | 0.376 | 0.439
114.4 | 0.63 | 0.4343 | 0.0062 | 0.0089 | 0.155 | 0.279 | 0.22
118.5 | 0.65 | -0.0054 | -0.0001 | 0.006 | 0.105 | 0.188 | -0.002
PROP | RPM | = | 36000
V | J | Pe | Ct | Cp | PWR | Torque | Thrust
(mph) | (Adv | Ratio) | (Hp) | (In-Lbf) | (Lbf)
0 | 0 | 0 | 0.1244 | 0.073 | 1.378 | 2.413 | 4.699
4.2 | 0.02 | 0.0398 | 0.1238 | 0.0695 | 1.313 | 2.299 | 4.676
8.4 | 0.04 | 0.0831 | 0.1229 | 0.0661 | 1.249 | 2.187 | 4.644
12.6 | 0.07 | 0.1296 | 0.1221 | 0.0631 | 1.192 | 2.087 | 4.611
16.8 | 0.09 | 0.178 | 0.1202 | 0.0604 | 1.14 | 1.997 | 4.543
20.9 | 0.11 | 0.2279 | 0.1174 | 0.0576 | 1.088 | 1.904 | 4.437
25.1 | 0.13 | 0.2791 | 0.1142 | 0.0549 | 1.037 | 1.815 | 4.315
29.3 | 0.16 | 0.3285 | 0.1106 | 0.0527 | 0.995 | 1.742 | 4.18
33.5 | 0.18 | 0.3745 | 0.1068 | 0.051 | 0.963 | 1.686 | 4.035
37.7 | 0.2 | 0.4173 | 0.1028 | 0.0496 | 0.936 | 1.639 | 3.884
41.9 | 0.22 | 0.4576 | 0.0988 | 0.0482 | 0.911 | 1.595 | 3.731
46.1 | 0.25 | 0.4953 | 0.0945 | 0.0469 | 0.886 | 1.552 | 3.572
50.3 | 0.27 | 0.5325 | 0.0901 | 0.0454 | 0.857 | 1.501 | 3.404
54.5 | 0.29 | 0.5677 | 0.0855 | 0.0438 | 0.827 | 1.447 | 3.232
58.7 | 0.31 | 0.6007 | 0.0809 | 0.0421 | 0.796 | 1.393 | 3.055
62.8 | 0.34 | 0.6309 | 0.0761 | 0.0404 | 0.764 | 1.337 | 2.875
67 | 0.36 | 0.6575 | 0.0712 | 0.0387 | 0.731 | 1.28 | 2.69
71.2 | 0.38 | 0.6815 | 0.0663 | 0.0369 | 0.698 | 1.222 | 2.504
75.4 | 0.4 | 0.7026 | 0.0615 | 0.0352 | 0.665 | 1.164 | 2.324
79.6 | 0.42 | 0.7213 | 0.0566 | 0.0333 | 0.63 | 1.102 | 2.139
83.8 | 0.45 | 0.7374 | 0.0516 | 0.0313 | 0.591 | 1.034 | 1.95
88 | 0.47 | 0.7501 | 0.0465 | 0.0291 | 0.549 | 0.962 | 1.756
92.2 | 0.49 | 0.7576 | 0.0412 | 0.0267 | 0.505 | 0.884 | 1.557
96.4 | 0.51 | 0.7605 | 0.0358 | 0.0242 | 0.457 | 0.8 | 1.353
100.6 | 0.54 | 0.7569 | 0.0303 | 0.0215 | 0.405 | 0.71 | 1.144
104.7 | 0.56 | 0.7423 | 0.0246 | 0.0185 | 0.35 | 0.613 | 0.931
108.9 | 0.58 | 0.7058 | 0.0188 | 0.0154 | 0.292 | 0.511 | 0.709
113.1 | 0.6 | 0.626 | 0.0127 | 0.0122 | 0.231 | 0.405 | 0.48
117.3 | 0.63 | 0.4389 | 0.0064 | 0.0091 | 0.172 | 0.302 | 0.242
121.5 | 0.65 | 0.0036 | 0 | 0.0062 | 0.117 | 0.205 | 0.001
PROP | RPM | = | 37000
V | J | Pe | Ct | Cp | PWR | Torque | Thrust
(mph) | (Adv | Ratio) | (Hp) | (In-Lbf) | (Lbf)
0 | 0 | 0 | 0.1254 | 0.091 | 1.866 | 3.178 | 5.005
4.3 | 0.02 | 0.0321 | 0.1249 | 0.0867 | 1.778 | 3.029 | 4.984
8.6 | 0.04 | 0.0675 | 0.1243 | 0.0822 | 1.686 | 2.872 | 4.959
12.9 | 0.07 | 0.1069 | 0.1236 | 0.0774 | 1.587 | 2.703 | 4.93
17.2 | 0.09 | 0.1517 | 0.1227 | 0.0722 | 1.481 | 2.522 | 4.897
21.5 | 0.11 | 0.2031 | 0.1214 | 0.0667 | 1.368 | 2.33 | 4.844
25.8 | 0.13 | 0.2579 | 0.1188 | 0.0617 | 1.264 | 2.154 | 4.739
30.1 | 0.16 | 0.3112 | 0.115 | 0.0577 | 1.184 | 2.016 | 4.589
34.4 | 0.18 | 0.3583 | 0.1108 | 0.0552 | 1.132 | 1.929 | 4.423
38.7 | 0.2 | 0.402 | 0.1066 | 0.0533 | 1.092 | 1.86 | 4.255
43 | 0.22 | 0.4432 | 0.1023 | 0.0515 | 1.056 | 1.798 | 4.08
47.3 | 0.25 | 0.4828 | 0.0977 | 0.0497 | 1.019 | 1.736 | 3.901
51.6 | 0.27 | 0.5211 | 0.0931 | 0.0478 | 0.981 | 1.67 | 3.714
55.9 | 0.29 | 0.5581 | 0.0883 | 0.0459 | 0.941 | 1.603 | 3.523
60.2 | 0.31 | 0.5939 | 0.0833 | 0.0438 | 0.899 | 1.531 | 3.326
64.5 | 0.33 | 0.6272 | 0.0784 | 0.0418 | 0.858 | 1.462 | 3.129
68.8 | 0.36 | 0.654 | 0.0734 | 0.04 | 0.821 | 1.399 | 2.927
73.1 | 0.38 | 0.6776 | 0.0685 | 0.0384 | 0.787 | 1.34 | 2.734
77.4 | 0.4 | 0.6983 | 0.0636 | 0.0366 | 0.75 | 1.278 | 2.538
81.7 | 0.42 | 0.7178 | 0.0584 | 0.0345 | 0.708 | 1.206 | 2.332
86 | 0.45 | 0.7334 | 0.0533 | 0.0324 | 0.665 | 1.133 | 2.126
90.3 | 0.47 | 0.7452 | 0.048 | 0.0302 | 0.619 | 1.054 | 1.914
94.6 | 0.49 | 0.7519 | 0.0425 | 0.0278 | 0.569 | 0.97 | 1.697
98.9 | 0.51 | 0.7535 | 0.0369 | 0.0251 | 0.516 | 0.878 | 1.473
103.2 | 0.54 | 0.7476 | 0.0312 | 0.0223 | 0.458 | 0.78 | 1.243
107.5 | 0.56 | 0.734 | 0.0252 | 0.0191 | 0.392 | 0.668 | 1.004
111.8 | 0.58 | 0.6967 | 0.019 | 0.0158 | 0.325 | 0.553 | 0.759
116.1 | 0.6 | 0.6144 | 0.0127 | 0.0125 | 0.256 | 0.436 | 0.508
120.4 | 0.62 | 0.4352 | 0.0064 | 0.0093 | 0.19 | 0.323 | 0.257
124.7 | 0.65 | -0.0106 | -0.0001 | 0.0063 | 0.13 | 0.221 | -0.004
PROP | RPM | = | 38000
V | J | Pe | Ct | Cp | PWR | Torque | Thrust
(mph) | (Adv | Ratio) | (Hp) | (In-Lbf) | (Lbf)
0 | 0 | 0 | 0.1253 | 0.093 | 2.066 | 3.427 | 5.276
4.4 | 0.02 | 0.0307 | 0.1251 | 0.0906 | 2.013 | 3.339 | 5.264
8.8 | 0.04 | 0.063 | 0.1248 | 0.0881 | 1.956 | 3.245 | 5.251
13.2 | 0.07 | 0.0969 | 0.1244 | 0.0856 | 1.901 | 3.153 | 5.236
17.6 | 0.09 | 0.1331 | 0.124 | 0.0828 | 1.84 | 3.052 | 5.218
22 | 0.11 | 0.1716 | 0.1235 | 0.08 | 1.776 | 2.946 | 5.197
26.4 | 0.13 | 0.2141 | 0.1223 | 0.0762 | 1.692 | 2.806 | 5.146
30.8 | 0.16 | 0.2627 | 0.12 | 0.0711 | 1.579 | 2.619 | 5.052
35.2 | 0.18 | 0.3159 | 0.1174 | 0.0661 | 1.468 | 2.435 | 4.943
39.6 | 0.2 | 0.3705 | 0.1142 | 0.0617 | 1.37 | 2.273 | 4.809
44 | 0.22 | 0.4113 | 0.11 | 0.0594 | 1.321 | 2.19 | 4.63
48.4 | 0.24 | 0.4485 | 0.105 | 0.0572 | 1.272 | 2.109 | 4.42
52.8 | 0.27 | 0.4844 | 0.0999 | 0.055 | 1.222 | 2.027 | 4.204
57.2 | 0.29 | 0.5178 | 0.0947 | 0.0528 | 1.174 | 1.946 | 3.985
61.6 | 0.31 | 0.5513 | 0.0893 | 0.0504 | 1.119 | 1.856 | 3.758
66 | 0.33 | 0.5815 | 0.0838 | 0.0481 | 1.068 | 1.771 | 3.528
70.4 | 0.36 | 0.6089 | 0.0784 | 0.0458 | 1.017 | 1.687 | 3.299
74.8 | 0.38 | 0.6341 | 0.073 | 0.0435 | 0.967 | 1.604 | 3.075
79.2 | 0.4 | 0.6578 | 0.0676 | 0.0411 | 0.913 | 1.514 | 2.845
83.6 | 0.42 | 0.6789 | 0.062 | 0.0386 | 0.856 | 1.42 | 2.609
88 | 0.44 | 0.6979 | 0.0563 | 0.0358 | 0.796 | 1.321 | 2.368
92.4 | 0.47 | 0.7142 | 0.0504 | 0.033 | 0.732 | 1.214 | 2.122
96.8 | 0.49 | 0.7272 | 0.0445 | 0.03 | 0.665 | 1.104 | 1.875
101.2 | 0.51 | 0.7334 | 0.0385 | 0.0268 | 0.596 | 0.988 | 1.62
105.6 | 0.53 | 0.7315 | 0.0324 | 0.0236 | 0.524 | 0.87 | 1.362
110 | 0.56 | 0.7142 | 0.0261 | 0.0203 | 0.451 | 0.748 | 1.098
114.4 | 0.58 | 0.6728 | 0.0198 | 0.017 | 0.377 | 0.626 | 0.833
118.8 | 0.6 | 0.5837 | 0.0133 | 0.0137 | 0.305 | 0.505 | 0.562
123.2 | 0.62 | 0.3953 | 0.0066 | 0.0104 | 0.231 | 0.384 | 0.278
127.6 | 0.64 | -0.0113 | -0.0001 | 0.0073 | 0.162 | 0.268 | -0.005
PROP | RPM | = | 39000
V | J | Pe | Ct | Cp | PWR | Torque | Thrust
(mph) | (Adv | Ratio) | (Hp) | (In-Lbf) | (Lbf)
0 | 0 | 0 | 0.1253 | 0.1122 | 2.696 | 4.356 | 5.554
4.5 | 0.02 | 0.026 | 0.1248 | 0.1071 | 2.573 | 4.158 | 5.535
9.1 | 0.04 | 0.0543 | 0.1244 | 0.1023 | 2.456 | 3.969 | 5.515
13.6 | 0.07 | 0.0857 | 0.1238 | 0.0968 | 2.324 | 3.755 | 5.49
18.1 | 0.09 | 0.1206 | 0.1232 | 0.0912 | 2.19 | 3.54 | 5.463
22.7 | 0.11 | 0.1597 | 0.1225 | 0.0856 | 2.055 | 3.322 | 5.432
27.2 | 0.13 | 0.205 | 0.1216 | 0.0794 | 1.906 | 3.081 | 5.39
31.7 | 0.16 | 0.2581 | 0.1197 | 0.0725 | 1.74 | 2.813 | 5.309
36.3 | 0.18 | 0.3094 | 0.117 | 0.0675 | 1.62 | 2.618 | 5.185
40.8 | 0.2 | 0.359 | 0.1139 | 0.0637 | 1.53 | 2.472 | 5.048
45.3 | 0.22 | 0.4034 | 0.1105 | 0.0611 | 1.468 | 2.372 | 4.9
49.9 | 0.25 | 0.4405 | 0.1068 | 0.0595 | 1.429 | 2.309 | 4.734
54.4 | 0.27 | 0.4718 | 0.1026 | 0.0582 | 1.399 | 2.26 | 4.55
58.9 | 0.29 | 0.4987 | 0.0981 | 0.057 | 1.37 | 2.213 | 4.348
63.5 | 0.31 | 0.5281 | 0.0927 | 0.0548 | 1.317 | 2.129 | 4.111
68 | 0.33 | 0.5554 | 0.0872 | 0.0525 | 1.262 | 2.039 | 3.865
72.5 | 0.36 | 0.5837 | 0.0815 | 0.0499 | 1.198 | 1.935 | 3.615
77.1 | 0.38 | 0.6098 | 0.0751 | 0.0467 | 1.122 | 1.813 | 3.33
81.6 | 0.4 | 0.637 | 0.0699 | 0.0441 | 1.058 | 1.711 | 3.099
86.1 | 0.42 | 0.6613 | 0.064 | 0.041 | 0.985 | 1.592 | 2.838
90.6 | 0.45 | 0.6842 | 0.0581 | 0.0379 | 0.909 | 1.469 | 2.574
95.2 | 0.47 | 0.705 | 0.0521 | 0.0346 | 0.831 | 1.343 | 2.308
99.7 | 0.49 | 0.721 | 0.0462 | 0.0314 | 0.755 | 1.22 | 2.047
104.2 | 0.51 | 0.7143 | 0.0402 | 0.0289 | 0.694 | 1.121 | 1.783
108.8 | 0.54 | 0.6907 | 0.0342 | 0.0265 | 0.636 | 1.028 | 1.515
113.3 | 0.56 | 0.6537 | 0.0279 | 0.0238 | 0.571 | 0.923 | 1.236
117.8 | 0.58 | 0.5906 | 0.0213 | 0.0209 | 0.502 | 0.812 | 0.944
122.4 | 0.6 | 0.4978 | 0.0144 | 0.0174 | 0.418 | 0.676 | 0.638
126.9 | 0.62 | 0.3249 | 0.0073 | 0.0141 | 0.338 | 0.546 | 0.324
131.4 | 0.65 | -0.0009 | 0 | 0.0104 | 0.249 | 0.403 | -0.001
PROP | RPM | = | 40000
V | J | Pe | Ct | Cp | PWR | Torque | Thrust
(mph) | (Adv | Ratio) | (Hp) | (In-Lbf) | (Lbf)
0 | 0 | 0 | 0.1233 | 0.1079 | 2.795 | 4.404 | 5.751
4.7 | 0.02 | 0.0264 | 0.1229 | 0.1039 | 2.692 | 4.241 | 5.731
9.3 | 0.04 | 0.0548 | 0.1224 | 0.0998 | 2.585 | 4.073 | 5.709
14 | 0.07 | 0.0855 | 0.1219 | 0.0956 | 2.477 | 3.904 | 5.685
18.6 | 0.09 | 0.1187 | 0.1213 | 0.0914 | 2.368 | 3.731 | 5.658
23.3 | 0.11 | 0.1547 | 0.1207 | 0.0872 | 2.258 | 3.558 | 5.627
27.9 | 0.13 | 0.1932 | 0.1199 | 0.0832 | 2.157 | 3.398 | 5.594
32.6 | 0.16 | 0.2342 | 0.1185 | 0.0792 | 2.051 | 3.232 | 5.528
37.2 | 0.18 | 0.2759 | 0.1164 | 0.0754 | 1.954 | 3.079 | 5.429
41.9 | 0.2 | 0.3222 | 0.1138 | 0.0711 | 1.841 | 2.901 | 5.309
46.6 | 0.22 | 0.3685 | 0.111 | 0.0673 | 1.744 | 2.748 | 5.177
51.2 | 0.25 | 0.4151 | 0.1075 | 0.0637 | 1.65 | 2.599 | 5.014
55.9 | 0.27 | 0.4551 | 0.1031 | 0.0608 | 1.575 | 2.481 | 4.81
60.5 | 0.29 | 0.4886 | 0.0981 | 0.0584 | 1.512 | 2.382 | 4.577
65.2 | 0.31 | 0.5198 | 0.0929 | 0.0559 | 1.449 | 2.283 | 4.334
69.8 | 0.34 | 0.548 | 0.0876 | 0.0536 | 1.389 | 2.189 | 4.087
74.5 | 0.36 | 0.5741 | 0.0825 | 0.0514 | 1.332 | 2.098 | 3.849
79.1 | 0.38 | 0.5989 | 0.0773 | 0.049 | 1.27 | 2.001 | 3.604
83.8 | 0.4 | 0.6218 | 0.072 | 0.0466 | 1.207 | 1.901 | 3.357
88.5 | 0.42 | 0.6429 | 0.0666 | 0.044 | 1.139 | 1.795 | 3.105
93.1 | 0.45 | 0.6612 | 0.0611 | 0.0413 | 1.07 | 1.686 | 2.849
97.8 | 0.47 | 0.6682 | 0.0546 | 0.0383 | 0.993 | 1.565 | 2.546
102.4 | 0.49 | 0.6682 | 0.049 | 0.0361 | 0.934 | 1.472 | 2.286
107.1 | 0.51 | 0.6505 | 0.0415 | 0.0328 | 0.85 | 1.34 | 1.937
111.7 | 0.54 | 0.6341 | 0.0362 | 0.0306 | 0.794 | 1.251 | 1.69
116.4 | 0.56 | 0.6007 | 0.0294 | 0.0274 | 0.709 | 1.118 | 1.373
121 | 0.58 | 0.5477 | 0.0224 | 0.0237 | 0.615 | 0.969 | 1.043
125.7 | 0.6 | 0.4562 | 0.0151 | 0.02 | 0.519 | 0.817 | 0.706
130.4 | 0.63 | 0.2985 | 0.0076 | 0.016 | 0.415 | 0.654 | 0.356
135 | 0.65 | -0.0011 | 0 | 0.0122 | 0.317 | 0.499 | -0.001
PROP | RPM | = | 41000
V | J | Pe | Ct | Cp | PWR | Torque | Thrust
(mph) | (Adv | Ratio) | (Hp) | (In-Lbf) | (Lbf)
0 | 0 | 0 | 0.121 | 0.1029 | 2.87 | 4.412 | 5.93
4.8 | 0.02 | 0.0268 | 0.1206 | 0.1005 | 2.803 | 4.309 | 5.91
9.5 | 0.04 | 0.0543 | 0.1202 | 0.0987 | 2.755 | 4.235 | 5.891
14.3 | 0.07 | 0.0838 | 0.1197 | 0.0955 | 2.666 | 4.097 | 5.863
19 | 0.09 | 0.1138 | 0.1191 | 0.0934 | 2.606 | 4.005 | 5.837
23.8 | 0.11 | 0.1458 | 0.1185 | 0.0906 | 2.528 | 3.887 | 5.807
28.6 | 0.13 | 0.1798 | 0.1178 | 0.0877 | 2.446 | 3.76 | 5.772
33.3 | 0.16 | 0.2161 | 0.1169 | 0.0845 | 2.357 | 3.623 | 5.729
38.1 | 0.18 | 0.2577 | 0.1148 | 0.0795 | 2.218 | 3.409 | 5.625
42.9 | 0.2 | 0.3062 | 0.1121 | 0.0734 | 2.049 | 3.15 | 5.491
47.6 | 0.22 | 0.3556 | 0.1091 | 0.0684 | 1.909 | 2.934 | 5.346
52.4 | 0.25 | 0.4046 | 0.1058 | 0.0642 | 1.79 | 2.752 | 5.186
57.1 | 0.27 | 0.4458 | 0.1019 | 0.0612 | 1.707 | 2.624 | 4.995
61.9 | 0.29 | 0.4768 | 0.0976 | 0.0593 | 1.655 | 2.544 | 4.781
66.7 | 0.31 | 0.5038 | 0.0933 | 0.0578 | 1.613 | 2.48 | 4.571
71.4 | 0.33 | 0.5279 | 0.0889 | 0.0563 | 1.571 | 2.415 | 4.355
76.2 | 0.36 | 0.5501 | 0.0843 | 0.0547 | 1.526 | 2.345 | 4.131
80.9 | 0.38 | 0.5685 | 0.0798 | 0.0532 | 1.485 | 2.283 | 3.911
85.7 | 0.4 | 0.5869 | 0.0747 | 0.0511 | 1.425 | 2.191 | 3.66
90.5 | 0.42 | 0.6053 | 0.0689 | 0.0482 | 1.345 | 2.067 | 3.374
95.2 | 0.45 | 0.621 | 0.0626 | 0.0449 | 1.254 | 1.927 | 3.065
100 | 0.47 | 0.6294 | 0.0561 | 0.0417 | 1.164 | 1.789 | 2.747
104.8 | 0.49 | 0.6307 | 0.0497 | 0.0386 | 1.078 | 1.657 | 2.434
109.5 | 0.51 | 0.6243 | 0.0431 | 0.0354 | 0.987 | 1.518 | 2.111
114.3 | 0.54 | 0.6073 | 0.0363 | 0.032 | 0.892 | 1.37 | 1.777
119 | 0.56 | 0.576 | 0.0293 | 0.0283 | 0.79 | 1.215 | 1.434
123.8 | 0.58 | 0.5229 | 0.0221 | 0.0245 | 0.683 | 1.051 | 1.082
128.6 | 0.6 | 0.4333 | 0.0148 | 0.0205 | 0.572 | 0.879 | 0.723
133.3 | 0.62 | 0.2728 | 0.0072 | 0.0166 | 0.462 | 0.711 | 0.355
138.1 | 0.65 | -0.0009 | 0 | 0.013 | 0.363 | 0.557 | -0.001
PROP | RPM | = | 42000
V | J | Pe | Ct | Cp | PWR | Torque | Thrust
(mph) | (Adv | Ratio) | (Hp) | (In-Lbf) | (Lbf)
0 | 0 | 0 | 0.1194 | 0.1098 | 3.293 | 4.942 | 6.137
4.9 | 0.02 | 0.0254 | 0.1187 | 0.1045 | 3.134 | 4.702 | 6.102
9.8 | 0.04 | 0.0522 | 0.1181 | 0.1013 | 3.037 | 4.558 | 6.073
14.7 | 0.07 | 0.0806 | 0.1175 | 0.0979 | 2.935 | 4.405 | 6.04
19.6 | 0.09 | 0.1107 | 0.1167 | 0.0944 | 2.832 | 4.25 | 6.001
24.5 | 0.11 | 0.1418 | 0.1159 | 0.0915 | 2.744 | 4.118 | 5.961
29.4 | 0.13 | 0.1766 | 0.115 | 0.0875 | 2.624 | 3.937 | 5.916
34.3 | 0.16 | 0.2147 | 0.114 | 0.0832 | 2.497 | 3.746 | 5.863
39.2 | 0.18 | 0.2548 | 0.1124 | 0.079 | 2.369 | 3.554 | 5.778
44.1 | 0.2 | 0.2932 | 0.1097 | 0.0754 | 2.262 | 3.394 | 5.643
49 | 0.22 | 0.3303 | 0.1068 | 0.0724 | 2.172 | 3.259 | 5.494
53.9 | 0.25 | 0.3636 | 0.1038 | 0.0703 | 2.108 | 3.163 | 5.335
58.8 | 0.27 | 0.3946 | 0.1005 | 0.0684 | 2.052 | 3.08 | 5.167
63.7 | 0.29 | 0.4385 | 0.0967 | 0.0642 | 1.925 | 2.888 | 4.972
68.6 | 0.31 | 0.4798 | 0.0923 | 0.0603 | 1.809 | 2.714 | 4.747
73.5 | 0.34 | 0.5061 | 0.0872 | 0.0578 | 1.735 | 2.603 | 4.482
78.4 | 0.36 | 0.5297 | 0.0819 | 0.0554 | 1.661 | 2.493 | 4.211
83.2 | 0.38 | 0.5513 | 0.0764 | 0.0528 | 1.582 | 2.375 | 3.93
88.1 | 0.4 | 0.571 | 0.0709 | 0.05 | 1.501 | 2.252 | 3.646
93 | 0.43 | 0.5883 | 0.0652 | 0.0472 | 1.415 | 2.123 | 3.355
97.9 | 0.45 | 0.6003 | 0.0594 | 0.0443 | 1.33 | 1.995 | 3.056
102.8 | 0.47 | 0.6058 | 0.0536 | 0.0416 | 1.248 | 1.873 | 2.757
107.7 | 0.49 | 0.6048 | 0.0479 | 0.039 | 1.169 | 1.754 | 2.461
112.6 | 0.51 | 0.5963 | 0.0422 | 0.0365 | 1.094 | 1.642 | 2.172
117.5 | 0.54 | 0.5783 | 0.0364 | 0.0339 | 1.015 | 1.524 | 1.874
122.4 | 0.56 | 0.547 | 0.0304 | 0.0311 | 0.933 | 1.4 | 1.563
127.3 | 0.58 | 0.4996 | 0.0234 | 0.0273 | 0.818 | 1.228 | 1.204
132.2 | 0.6 | 0.4158 | 0.016 | 0.0233 | 0.697 | 1.047 | 0.823
137.1 | 0.63 | 0.2491 | 0.0077 | 0.0194 | 0.583 | 0.875 | 0.397
142 | 0.65 | -0.0355 | -0.0008 | 0.0155 | 0.464 | 0.697 | -0.043