## Sheet1
5.7x3 | (57x3.dat) | 2014-12-23
====== | PERFORMANCE | DATA | (versus | advance | ratio | and | MPH) | ======
DEFINITIONS:
J=V/nD | (advance | ratio)
Ct=T/(rho | * | n**2 | * | D**4) | (thrust | coef.)
Cp=P/(rho | * | n**3 | * | D**5) | (power | coef.)
Pe=Ct*J/Cp | (efficiency)
V | (model | speed | in | MPH)
PROP | RPM | = | 1000
V | J | Pe | Ct | Cp | PWR | Torque | Thrust
(mph) | (Adv | Ratio) | (Hp) | (In-Lbf) | (Lbf)
0 | 0 | 0 | 0.1077 | 0.0441 | 0 | 0.001 | 0.004
0.1 | 0.03 | 0.0607 | 0.1066 | 0.0444 | 0 | 0.001 | 0.004
0.3 | 0.05 | 0.1191 | 0.1053 | 0.0448 | 0 | 0.001 | 0.004
0.4 | 0.08 | 0.1749 | 0.1038 | 0.0451 | 0 | 0.001 | 0.003
0.5 | 0.1 | 0.2282 | 0.102 | 0.0453 | 0 | 0.001 | 0.003
0.7 | 0.13 | 0.279 | 0.1001 | 0.0454 | 0 | 0.001 | 0.003
0.8 | 0.15 | 0.3271 | 0.098 | 0.0455 | 0 | 0.001 | 0.003
1 | 0.18 | 0.3725 | 0.0956 | 0.0455 | 0 | 0.001 | 0.003
1.1 | 0.2 | 0.4151 | 0.093 | 0.0454 | 0 | 0.001 | 0.003
1.2 | 0.23 | 0.455 | 0.0902 | 0.0452 | 0 | 0.001 | 0.003
1.4 | 0.25 | 0.4918 | 0.0872 | 0.0449 | 0 | 0.001 | 0.003
1.5 | 0.28 | 0.5257 | 0.0839 | 0.0444 | 0 | 0.001 | 0.003
1.6 | 0.3 | 0.5565 | 0.0803 | 0.0438 | 0 | 0.001 | 0.003
1.8 | 0.33 | 0.5841 | 0.0764 | 0.043 | 0 | 0.001 | 0.003
1.9 | 0.35 | 0.6085 | 0.0723 | 0.0421 | 0 | 0.001 | 0.002
2.1 | 0.38 | 0.6299 | 0.0682 | 0.0411 | 0 | 0.001 | 0.002
2.2 | 0.41 | 0.6484 | 0.0639 | 0.04 | 0 | 0.001 | 0.002
2.3 | 0.43 | 0.6641 | 0.0596 | 0.0386 | 0 | 0.001 | 0.002
2.5 | 0.46 | 0.6772 | 0.0552 | 0.0371 | 0 | 0.001 | 0.002
2.6 | 0.48 | 0.688 | 0.0506 | 0.0354 | 0 | 0.001 | 0.002
2.7 | 0.51 | 0.6967 | 0.046 | 0.0334 | 0 | 0.001 | 0.002
2.9 | 0.53 | 0.7029 | 0.0412 | 0.0312 | 0 | 0.001 | 0.001
3 | 0.56 | 0.7058 | 0.0363 | 0.0286 | 0 | 0.001 | 0.001
3.1 | 0.58 | 0.7046 | 0.0313 | 0.0259 | 0 | 0.001 | 0.001
3.3 | 0.61 | 0.6971 | 0.0262 | 0.0228 | 0 | 0.001 | 0.001
3.4 | 0.63 | 0.6763 | 0.021 | 0.0197 | 0 | 0.001 | 0.001
3.6 | 0.66 | 0.6342 | 0.0158 | 0.0164 | 0 | 0.001 | 0.001
3.7 | 0.68 | 0.5535 | 0.0106 | 0.0131 | 0 | 0 | 0
3.8 | 0.71 | 0.3878 | 0.0053 | 0.0097 | 0 | 0 | 0
4 | 0.73 | -0.0041 | 0 | 0.0066 | 0 | 0 | 0
PROP | RPM | = | 2000
V | J | Pe | Ct | Cp | PWR | Torque | Thrust
(mph) | (Adv | Ratio) | (Hp) | (In-Lbf) | (Lbf)
0 | 0 | 0 | 0.1078 | 0.0441 | 0 | 0.005 | 0.014
0.3 | 0.03 | 0.0607 | 0.1066 | 0.0445 | 0 | 0.005 | 0.014
0.5 | 0.05 | 0.1189 | 0.1053 | 0.0448 | 0 | 0.005 | 0.014
0.8 | 0.08 | 0.1747 | 0.1038 | 0.0451 | 0 | 0.006 | 0.014
1.1 | 0.1 | 0.2279 | 0.1021 | 0.0453 | 0 | 0.006 | 0.014
1.4 | 0.13 | 0.2786 | 0.1002 | 0.0455 | 0 | 0.006 | 0.013
1.6 | 0.15 | 0.3267 | 0.098 | 0.0455 | 0 | 0.006 | 0.013
1.9 | 0.18 | 0.3721 | 0.0957 | 0.0455 | 0 | 0.006 | 0.013
2.2 | 0.2 | 0.4147 | 0.0931 | 0.0454 | 0 | 0.006 | 0.013
2.5 | 0.23 | 0.4545 | 0.0902 | 0.0452 | 0 | 0.006 | 0.012
2.7 | 0.25 | 0.4914 | 0.0872 | 0.0449 | 0 | 0.005 | 0.012
3 | 0.28 | 0.5253 | 0.084 | 0.0445 | 0 | 0.005 | 0.011
3.3 | 0.3 | 0.5561 | 0.0804 | 0.0439 | 0 | 0.005 | 0.011
3.5 | 0.33 | 0.5837 | 0.0764 | 0.0431 | 0 | 0.005 | 0.01
3.8 | 0.35 | 0.6081 | 0.0724 | 0.0422 | 0 | 0.005 | 0.01
4.1 | 0.38 | 0.6295 | 0.0683 | 0.0411 | 0 | 0.005 | 0.009
4.4 | 0.4 | 0.648 | 0.0641 | 0.04 | 0 | 0.005 | 0.009
4.6 | 0.43 | 0.6638 | 0.0597 | 0.0387 | 0 | 0.005 | 0.008
4.9 | 0.46 | 0.677 | 0.0553 | 0.0372 | 0 | 0.005 | 0.007
5.2 | 0.48 | 0.6878 | 0.0508 | 0.0355 | 0 | 0.004 | 0.007
5.5 | 0.51 | 0.6965 | 0.0461 | 0.0335 | 0 | 0.004 | 0.006
5.7 | 0.53 | 0.7027 | 0.0413 | 0.0312 | 0 | 0.004 | 0.006
6 | 0.56 | 0.7057 | 0.0364 | 0.0287 | 0 | 0.004 | 0.005
6.3 | 0.58 | 0.7046 | 0.0314 | 0.0259 | 0 | 0.003 | 0.004
6.6 | 0.61 | 0.6974 | 0.0263 | 0.0229 | 0 | 0.003 | 0.004
6.8 | 0.63 | 0.6769 | 0.0211 | 0.0197 | 0 | 0.002 | 0.003
7.1 | 0.66 | 0.6354 | 0.0159 | 0.0165 | 0 | 0.002 | 0.002
7.4 | 0.68 | 0.5556 | 0.0107 | 0.0131 | 0 | 0.002 | 0.001
7.6 | 0.71 | 0.39 | 0.0054 | 0.0097 | 0 | 0.001 | 0.001
7.9 | 0.73 | -0.0044 | 0 | 0.0065 | 0 | 0.001 | 0
PROP | RPM | = | 3000
V | J | Pe | Ct | Cp | PWR | Torque | Thrust
(mph) | (Adv | Ratio) | (Hp) | (In-Lbf) | (Lbf)
0 | 0 | 0 | 0.1077 | 0.044 | 0.001 | 0.012 | 0.033
0.4 | 0.03 | 0.0607 | 0.1065 | 0.0444 | 0.001 | 0.012 | 0.032
0.8 | 0.05 | 0.119 | 0.1052 | 0.0447 | 0.001 | 0.012 | 0.032
1.2 | 0.08 | 0.1748 | 0.1037 | 0.045 | 0.001 | 0.012 | 0.031
1.6 | 0.1 | 0.2281 | 0.102 | 0.0452 | 0.001 | 0.012 | 0.031
2 | 0.13 | 0.2788 | 0.1001 | 0.0454 | 0.001 | 0.012 | 0.03
2.5 | 0.15 | 0.3269 | 0.098 | 0.0455 | 0.001 | 0.012 | 0.03
2.9 | 0.18 | 0.3722 | 0.0956 | 0.0455 | 0.001 | 0.012 | 0.029
3.3 | 0.2 | 0.4148 | 0.0931 | 0.0454 | 0.001 | 0.012 | 0.028
3.7 | 0.23 | 0.4546 | 0.0902 | 0.0452 | 0.001 | 0.012 | 0.027
4.1 | 0.25 | 0.4915 | 0.0872 | 0.0449 | 0.001 | 0.012 | 0.026
4.5 | 0.28 | 0.5254 | 0.0839 | 0.0445 | 0.001 | 0.012 | 0.025
4.9 | 0.3 | 0.5562 | 0.0804 | 0.0439 | 0.001 | 0.012 | 0.024
5.3 | 0.33 | 0.5838 | 0.0764 | 0.0431 | 0.001 | 0.012 | 0.023
5.7 | 0.35 | 0.6082 | 0.0724 | 0.0422 | 0.001 | 0.012 | 0.022
6.1 | 0.38 | 0.6297 | 0.0683 | 0.0412 | 0.001 | 0.011 | 0.021
6.6 | 0.4 | 0.6482 | 0.0641 | 0.04 | 0.001 | 0.011 | 0.019
7 | 0.43 | 0.6639 | 0.0598 | 0.0387 | 0.001 | 0.011 | 0.018
7.4 | 0.46 | 0.6771 | 0.0554 | 0.0372 | 0 | 0.01 | 0.017
7.8 | 0.48 | 0.688 | 0.0508 | 0.0355 | 0 | 0.01 | 0.015
8.2 | 0.51 | 0.6966 | 0.0461 | 0.0335 | 0 | 0.009 | 0.014
8.6 | 0.53 | 0.7028 | 0.0413 | 0.0312 | 0 | 0.009 | 0.013
9 | 0.56 | 0.7058 | 0.0364 | 0.0287 | 0 | 0.008 | 0.011
9.4 | 0.58 | 0.7047 | 0.0314 | 0.0259 | 0 | 0.007 | 0.01
9.8 | 0.61 | 0.6975 | 0.0263 | 0.0229 | 0 | 0.006 | 0.008
10.2 | 0.63 | 0.6769 | 0.0211 | 0.0197 | 0 | 0.005 | 0.006
10.7 | 0.66 | 0.6349 | 0.0159 | 0.0164 | 0 | 0.005 | 0.005
11.1 | 0.68 | 0.5536 | 0.0106 | 0.0131 | 0 | 0.004 | 0.003
11.5 | 0.71 | 0.3883 | 0.0053 | 0.0097 | 0 | 0.003 | 0.002
11.9 | 0.73 | -0.0018 | 0 | 0.0065 | 0 | 0.002 | 0
PROP | RPM | = | 4000
V | J | Pe | Ct | Cp | PWR | Torque | Thrust
(mph) | (Adv | Ratio) | (Hp) | (In-Lbf) | (Lbf)
0 | 0 | 0 | 0.1077 | 0.044 | 0.001 | 0.021 | 0.058
0.5 | 0.03 | 0.0606 | 0.1066 | 0.0444 | 0.001 | 0.022 | 0.057
1.1 | 0.05 | 0.1189 | 0.1053 | 0.0448 | 0.001 | 0.022 | 0.057
1.6 | 0.08 | 0.1746 | 0.1038 | 0.0451 | 0.001 | 0.022 | 0.056
2.2 | 0.1 | 0.2279 | 0.1021 | 0.0453 | 0.001 | 0.022 | 0.055
2.7 | 0.13 | 0.2785 | 0.1002 | 0.0454 | 0.001 | 0.022 | 0.054
3.3 | 0.15 | 0.3266 | 0.098 | 0.0455 | 0.001 | 0.022 | 0.053
3.8 | 0.18 | 0.3719 | 0.0957 | 0.0455 | 0.001 | 0.022 | 0.051
4.4 | 0.2 | 0.4145 | 0.0931 | 0.0454 | 0.001 | 0.022 | 0.05
4.9 | 0.23 | 0.4543 | 0.0903 | 0.0452 | 0.001 | 0.022 | 0.049
5.5 | 0.25 | 0.4912 | 0.0873 | 0.0449 | 0.001 | 0.022 | 0.047
6 | 0.28 | 0.5251 | 0.084 | 0.0445 | 0.001 | 0.022 | 0.045
6.5 | 0.3 | 0.5559 | 0.0805 | 0.0439 | 0.001 | 0.021 | 0.043
7.1 | 0.33 | 0.5835 | 0.0765 | 0.0431 | 0.001 | 0.021 | 0.041
7.6 | 0.35 | 0.608 | 0.0725 | 0.0422 | 0.001 | 0.021 | 0.039
8.2 | 0.38 | 0.6294 | 0.0684 | 0.0412 | 0.001 | 0.02 | 0.037
8.7 | 0.4 | 0.648 | 0.0642 | 0.0401 | 0.001 | 0.02 | 0.035
9.3 | 0.43 | 0.6637 | 0.0599 | 0.0388 | 0.001 | 0.019 | 0.032
9.8 | 0.45 | 0.677 | 0.0555 | 0.0373 | 0.001 | 0.018 | 0.03
10.4 | 0.48 | 0.6878 | 0.0509 | 0.0356 | 0.001 | 0.017 | 0.027
10.9 | 0.51 | 0.6965 | 0.0463 | 0.0336 | 0.001 | 0.016 | 0.025
11.5 | 0.53 | 0.7028 | 0.0415 | 0.0313 | 0.001 | 0.015 | 0.022
12 | 0.56 | 0.7058 | 0.0366 | 0.0288 | 0.001 | 0.014 | 0.02
12.6 | 0.58 | 0.7048 | 0.0315 | 0.026 | 0.001 | 0.013 | 0.017
13.1 | 0.61 | 0.6977 | 0.0264 | 0.023 | 0.001 | 0.011 | 0.014
13.6 | 0.63 | 0.6775 | 0.0212 | 0.0198 | 0.001 | 0.01 | 0.011
14.2 | 0.66 | 0.6359 | 0.016 | 0.0165 | 0.001 | 0.008 | 0.009
14.7 | 0.68 | 0.5556 | 0.0107 | 0.0131 | 0 | 0.006 | 0.006
15.3 | 0.71 | 0.3911 | 0.0054 | 0.0097 | 0 | 0.005 | 0.003
15.8 | 0.73 | -0.0028 | 0 | 0.0065 | 0 | 0.003 | 0
PROP | RPM | = | 5000
V | J | Pe | Ct | Cp | PWR | Torque | Thrust
(mph) | (Adv | Ratio) | (Hp) | (In-Lbf) | (Lbf)
0 | 0 | 0 | 0.1078 | 0.0441 | 0.003 | 0.034 | 0.091
0.7 | 0.03 | 0.0606 | 0.1067 | 0.0445 | 0.003 | 0.034 | 0.09
1.4 | 0.05 | 0.1188 | 0.1053 | 0.0448 | 0.003 | 0.034 | 0.089
2 | 0.08 | 0.1745 | 0.1038 | 0.0451 | 0.003 | 0.034 | 0.087
2.7 | 0.1 | 0.2277 | 0.1021 | 0.0453 | 0.003 | 0.035 | 0.086
3.4 | 0.13 | 0.2783 | 0.1002 | 0.0455 | 0.003 | 0.035 | 0.084
4.1 | 0.15 | 0.3263 | 0.0981 | 0.0456 | 0.003 | 0.035 | 0.082
4.8 | 0.18 | 0.3717 | 0.0958 | 0.0456 | 0.003 | 0.035 | 0.081
5.5 | 0.2 | 0.4143 | 0.0932 | 0.0455 | 0.003 | 0.035 | 0.078
6.1 | 0.23 | 0.4541 | 0.0904 | 0.0453 | 0.003 | 0.035 | 0.076
6.8 | 0.25 | 0.491 | 0.0874 | 0.045 | 0.003 | 0.034 | 0.073
7.5 | 0.28 | 0.5249 | 0.0841 | 0.0445 | 0.003 | 0.034 | 0.071
8.2 | 0.3 | 0.5557 | 0.0805 | 0.0439 | 0.003 | 0.034 | 0.068
8.9 | 0.33 | 0.5833 | 0.0766 | 0.0431 | 0.003 | 0.033 | 0.064
9.5 | 0.35 | 0.6078 | 0.0726 | 0.0422 | 0.003 | 0.032 | 0.061
10.2 | 0.38 | 0.6293 | 0.0685 | 0.0412 | 0.002 | 0.031 | 0.058
10.9 | 0.4 | 0.6478 | 0.0643 | 0.0401 | 0.002 | 0.031 | 0.054
11.6 | 0.43 | 0.6636 | 0.06 | 0.0388 | 0.002 | 0.03 | 0.05
12.3 | 0.45 | 0.6769 | 0.0556 | 0.0373 | 0.002 | 0.028 | 0.047
13 | 0.48 | 0.6878 | 0.051 | 0.0356 | 0.002 | 0.027 | 0.043
13.6 | 0.51 | 0.6965 | 0.0463 | 0.0336 | 0.002 | 0.026 | 0.039
14.3 | 0.53 | 0.7028 | 0.0416 | 0.0314 | 0.002 | 0.024 | 0.035
15 | 0.56 | 0.7059 | 0.0366 | 0.0289 | 0.002 | 0.022 | 0.031
15.7 | 0.58 | 0.7049 | 0.0316 | 0.0261 | 0.002 | 0.02 | 0.027
16.4 | 0.61 | 0.6979 | 0.0265 | 0.023 | 0.001 | 0.018 | 0.022
17 | 0.63 | 0.6778 | 0.0213 | 0.0199 | 0.001 | 0.015 | 0.018
17.7 | 0.66 | 0.6364 | 0.016 | 0.0165 | 0.001 | 0.013 | 0.013
18.4 | 0.68 | 0.5562 | 0.0107 | 0.0132 | 0.001 | 0.01 | 0.009
19.1 | 0.71 | 0.391 | 0.0054 | 0.0097 | 0.001 | 0.007 | 0.005
19.8 | 0.73 | -0.0031 | 0 | 0.0065 | 0 | 0.005 | 0
PROP | RPM | = | 6000
V | J | Pe | Ct | Cp | PWR | Torque | Thrust
(mph) | (Adv | Ratio) | (Hp) | (In-Lbf) | (Lbf)
0 | 0 | 0 | 0.1079 | 0.0441 | 0.005 | 0.048 | 0.131
0.8 | 0.03 | 0.0605 | 0.1067 | 0.0445 | 0.005 | 0.049 | 0.129
1.6 | 0.05 | 0.1187 | 0.1054 | 0.0449 | 0.005 | 0.049 | 0.128
2.5 | 0.08 | 0.1744 | 0.1039 | 0.0452 | 0.005 | 0.05 | 0.126
3.3 | 0.1 | 0.2276 | 0.1022 | 0.0454 | 0.005 | 0.05 | 0.124
4.1 | 0.13 | 0.2782 | 0.1003 | 0.0456 | 0.005 | 0.05 | 0.121
4.9 | 0.15 | 0.3262 | 0.0982 | 0.0456 | 0.005 | 0.05 | 0.119
5.7 | 0.18 | 0.3716 | 0.0959 | 0.0456 | 0.005 | 0.05 | 0.116
6.5 | 0.2 | 0.4142 | 0.0933 | 0.0455 | 0.005 | 0.05 | 0.113
7.4 | 0.23 | 0.454 | 0.0905 | 0.0453 | 0.005 | 0.05 | 0.11
8.2 | 0.25 | 0.4909 | 0.0874 | 0.045 | 0.005 | 0.049 | 0.106
9 | 0.28 | 0.5248 | 0.0842 | 0.0446 | 0.005 | 0.049 | 0.102
9.8 | 0.3 | 0.5556 | 0.0806 | 0.044 | 0.005 | 0.048 | 0.098
10.6 | 0.33 | 0.5833 | 0.0767 | 0.0432 | 0.005 | 0.047 | 0.093
11.5 | 0.35 | 0.6078 | 0.0727 | 0.0423 | 0.004 | 0.046 | 0.088
12.3 | 0.38 | 0.6293 | 0.0686 | 0.0413 | 0.004 | 0.045 | 0.083
13.1 | 0.4 | 0.6478 | 0.0644 | 0.0401 | 0.004 | 0.044 | 0.078
13.9 | 0.43 | 0.6637 | 0.06 | 0.0389 | 0.004 | 0.043 | 0.073
14.7 | 0.45 | 0.6769 | 0.0556 | 0.0374 | 0.004 | 0.041 | 0.067
15.5 | 0.48 | 0.6878 | 0.0511 | 0.0356 | 0.004 | 0.039 | 0.062
16.4 | 0.51 | 0.6965 | 0.0464 | 0.0337 | 0.004 | 0.037 | 0.056
17.2 | 0.53 | 0.7029 | 0.0416 | 0.0314 | 0.003 | 0.034 | 0.05
18 | 0.56 | 0.706 | 0.0367 | 0.0289 | 0.003 | 0.032 | 0.044
18.8 | 0.58 | 0.705 | 0.0317 | 0.0261 | 0.003 | 0.029 | 0.038
19.6 | 0.61 | 0.6981 | 0.0266 | 0.0231 | 0.002 | 0.025 | 0.032
20.5 | 0.63 | 0.678 | 0.0213 | 0.0199 | 0.002 | 0.022 | 0.026
21.3 | 0.66 | 0.6366 | 0.0161 | 0.0166 | 0.002 | 0.018 | 0.019
22.1 | 0.68 | 0.5567 | 0.0107 | 0.0132 | 0.001 | 0.014 | 0.013
22.9 | 0.71 | 0.3912 | 0.0054 | 0.0097 | 0.001 | 0.011 | 0.007
23.7 | 0.73 | -0.0026 | 0 | 0.0065 | 0.001 | 0.007 | 0
PROP | RPM | = | 7000
V | J | Pe | Ct | Cp | PWR | Torque | Thrust
(mph) | (Adv | Ratio) | (Hp) | (In-Lbf) | (Lbf)
0 | 0 | 0 | 0.108 | 0.0442 | 0.007 | 0.066 | 0.178
1 | 0.03 | 0.0605 | 0.1068 | 0.0446 | 0.007 | 0.067 | 0.176
1.9 | 0.05 | 0.1186 | 0.1055 | 0.0449 | 0.007 | 0.067 | 0.174
2.9 | 0.08 | 0.1743 | 0.104 | 0.0452 | 0.008 | 0.068 | 0.171
3.8 | 0.1 | 0.2275 | 0.1023 | 0.0455 | 0.008 | 0.068 | 0.169
4.8 | 0.13 | 0.2781 | 0.1004 | 0.0456 | 0.008 | 0.068 | 0.165
5.7 | 0.15 | 0.3261 | 0.0983 | 0.0457 | 0.008 | 0.068 | 0.162
6.7 | 0.18 | 0.3714 | 0.096 | 0.0457 | 0.008 | 0.068 | 0.158
7.6 | 0.2 | 0.4141 | 0.0934 | 0.0456 | 0.008 | 0.068 | 0.154
8.6 | 0.23 | 0.4539 | 0.0906 | 0.0454 | 0.008 | 0.068 | 0.149
9.5 | 0.25 | 0.4908 | 0.0875 | 0.0451 | 0.007 | 0.067 | 0.144
10.5 | 0.28 | 0.5247 | 0.0843 | 0.0446 | 0.007 | 0.067 | 0.139
11.5 | 0.3 | 0.5556 | 0.0807 | 0.044 | 0.007 | 0.066 | 0.133
12.4 | 0.33 | 0.5833 | 0.0768 | 0.0432 | 0.007 | 0.065 | 0.127
13.4 | 0.35 | 0.6078 | 0.0728 | 0.0423 | 0.007 | 0.063 | 0.12
14.3 | 0.38 | 0.6293 | 0.0687 | 0.0413 | 0.007 | 0.062 | 0.113
15.3 | 0.4 | 0.6479 | 0.0644 | 0.0402 | 0.007 | 0.06 | 0.106
16.2 | 0.43 | 0.6637 | 0.0601 | 0.0389 | 0.006 | 0.058 | 0.099
17.2 | 0.45 | 0.6769 | 0.0557 | 0.0374 | 0.006 | 0.056 | 0.092
18.1 | 0.48 | 0.6878 | 0.0512 | 0.0357 | 0.006 | 0.053 | 0.084
19.1 | 0.51 | 0.6966 | 0.0465 | 0.0337 | 0.006 | 0.05 | 0.077
20 | 0.53 | 0.7029 | 0.0417 | 0.0314 | 0.005 | 0.047 | 0.069
21 | 0.56 | 0.7061 | 0.0368 | 0.0289 | 0.005 | 0.043 | 0.061
22 | 0.58 | 0.7051 | 0.0317 | 0.0261 | 0.004 | 0.039 | 0.052
22.9 | 0.61 | 0.6982 | 0.0266 | 0.0231 | 0.004 | 0.035 | 0.044
23.9 | 0.63 | 0.6781 | 0.0214 | 0.0199 | 0.003 | 0.03 | 0.035
24.8 | 0.66 | 0.6368 | 0.0161 | 0.0166 | 0.003 | 0.025 | 0.026
25.8 | 0.68 | 0.557 | 0.0108 | 0.0132 | 0.002 | 0.02 | 0.018
26.7 | 0.71 | 0.3919 | 0.0054 | 0.0098 | 0.002 | 0.015 | 0.009
27.7 | 0.73 | -0.0026 | 0 | 0.0065 | 0.001 | 0.01 | 0
PROP | RPM | = | 8000
V | J | Pe | Ct | Cp | PWR | Torque | Thrust
(mph) | (Adv | Ratio) | (Hp) | (In-Lbf) | (Lbf)
0 | 0 | 0 | 0.108 | 0.0443 | 0.011 | 0.086 | 0.233
1.1 | 0.03 | 0.0605 | 0.1069 | 0.0447 | 0.011 | 0.087 | 0.23
2.2 | 0.05 | 0.1185 | 0.1056 | 0.045 | 0.011 | 0.088 | 0.227
3.3 | 0.08 | 0.1742 | 0.1041 | 0.0453 | 0.011 | 0.088 | 0.224
4.4 | 0.1 | 0.2273 | 0.1024 | 0.0455 | 0.011 | 0.089 | 0.22
5.5 | 0.13 | 0.2779 | 0.1005 | 0.0457 | 0.011 | 0.089 | 0.216
6.5 | 0.15 | 0.3259 | 0.0984 | 0.0458 | 0.011 | 0.089 | 0.212
7.6 | 0.18 | 0.3712 | 0.0961 | 0.0458 | 0.011 | 0.089 | 0.207
8.7 | 0.2 | 0.4139 | 0.0935 | 0.0457 | 0.011 | 0.089 | 0.201
9.8 | 0.23 | 0.4537 | 0.0907 | 0.0454 | 0.011 | 0.089 | 0.195
10.9 | 0.25 | 0.4906 | 0.0877 | 0.0451 | 0.011 | 0.088 | 0.189
12 | 0.28 | 0.5245 | 0.0844 | 0.0447 | 0.011 | 0.087 | 0.182
13.1 | 0.3 | 0.5554 | 0.0808 | 0.0441 | 0.011 | 0.086 | 0.174
14.2 | 0.33 | 0.5831 | 0.0769 | 0.0433 | 0.011 | 0.085 | 0.165
15.3 | 0.35 | 0.6077 | 0.0729 | 0.0424 | 0.011 | 0.083 | 0.157
16.4 | 0.38 | 0.6292 | 0.0687 | 0.0414 | 0.01 | 0.081 | 0.148
17.5 | 0.4 | 0.6478 | 0.0645 | 0.0403 | 0.01 | 0.079 | 0.139
18.5 | 0.43 | 0.6637 | 0.0602 | 0.039 | 0.01 | 0.076 | 0.13
19.6 | 0.45 | 0.6769 | 0.0558 | 0.0375 | 0.009 | 0.073 | 0.12
20.7 | 0.48 | 0.6878 | 0.0512 | 0.0357 | 0.009 | 0.07 | 0.11
21.8 | 0.51 | 0.6966 | 0.0465 | 0.0338 | 0.008 | 0.066 | 0.1
22.9 | 0.53 | 0.703 | 0.0417 | 0.0315 | 0.008 | 0.061 | 0.09
24 | 0.56 | 0.7061 | 0.0368 | 0.029 | 0.007 | 0.057 | 0.079
25.1 | 0.58 | 0.7051 | 0.0318 | 0.0262 | 0.006 | 0.051 | 0.068
26.2 | 0.61 | 0.6983 | 0.0266 | 0.0231 | 0.006 | 0.045 | 0.057
27.3 | 0.63 | 0.6783 | 0.0214 | 0.0199 | 0.005 | 0.039 | 0.046
28.4 | 0.66 | 0.6371 | 0.0161 | 0.0166 | 0.004 | 0.032 | 0.035
29.5 | 0.68 | 0.5574 | 0.0108 | 0.0132 | 0.003 | 0.026 | 0.023
30.5 | 0.71 | 0.3924 | 0.0054 | 0.0098 | 0.002 | 0.019 | 0.012
31.6 | 0.73 | -0.0021 | 0 | 0.0065 | 0.002 | 0.013 | 0
PROP | RPM | = | 9000
V | J | Pe | Ct | Cp | PWR | Torque | Thrust
(mph) | (Adv | Ratio) | (Hp) | (In-Lbf) | (Lbf)
0 | 0 | 0 | 0.1082 | 0.0444 | 0.016 | 0.11 | 0.295
1.2 | 0.03 | 0.0604 | 0.1071 | 0.0448 | 0.016 | 0.111 | 0.292
2.5 | 0.05 | 0.1185 | 0.1058 | 0.0451 | 0.016 | 0.111 | 0.288
3.7 | 0.08 | 0.1741 | 0.1043 | 0.0454 | 0.016 | 0.112 | 0.284
4.9 | 0.1 | 0.2272 | 0.1026 | 0.0456 | 0.016 | 0.113 | 0.279
6.1 | 0.13 | 0.2778 | 0.1007 | 0.0458 | 0.016 | 0.113 | 0.274
7.4 | 0.15 | 0.3258 | 0.0986 | 0.0459 | 0.016 | 0.113 | 0.268
8.6 | 0.18 | 0.3711 | 0.0962 | 0.0458 | 0.016 | 0.113 | 0.262
9.8 | 0.2 | 0.4138 | 0.0936 | 0.0457 | 0.016 | 0.113 | 0.255
11 | 0.23 | 0.4535 | 0.0908 | 0.0455 | 0.016 | 0.112 | 0.247
12.3 | 0.25 | 0.4904 | 0.0877 | 0.0452 | 0.016 | 0.112 | 0.239
13.5 | 0.28 | 0.5243 | 0.0845 | 0.0448 | 0.016 | 0.111 | 0.23
14.7 | 0.3 | 0.5553 | 0.0809 | 0.0442 | 0.016 | 0.109 | 0.22
16 | 0.33 | 0.583 | 0.077 | 0.0434 | 0.015 | 0.107 | 0.21
17.2 | 0.35 | 0.6075 | 0.073 | 0.0425 | 0.015 | 0.105 | 0.199
18.4 | 0.38 | 0.6291 | 0.0688 | 0.0415 | 0.015 | 0.102 | 0.187
19.6 | 0.4 | 0.6477 | 0.0646 | 0.0403 | 0.014 | 0.1 | 0.176
20.9 | 0.43 | 0.6636 | 0.0603 | 0.039 | 0.014 | 0.096 | 0.164
22.1 | 0.45 | 0.6769 | 0.0559 | 0.0375 | 0.013 | 0.093 | 0.152
23.3 | 0.48 | 0.6878 | 0.0513 | 0.0358 | 0.013 | 0.088 | 0.14
24.5 | 0.51 | 0.6966 | 0.0466 | 0.0338 | 0.012 | 0.084 | 0.127
25.8 | 0.53 | 0.703 | 0.0418 | 0.0315 | 0.011 | 0.078 | 0.114
27 | 0.56 | 0.7061 | 0.0368 | 0.029 | 0.01 | 0.072 | 0.1
28.2 | 0.58 | 0.7052 | 0.0318 | 0.0262 | 0.009 | 0.065 | 0.087
29.5 | 0.61 | 0.6984 | 0.0266 | 0.0231 | 0.008 | 0.057 | 0.073
30.7 | 0.63 | 0.6784 | 0.0214 | 0.0199 | 0.007 | 0.049 | 0.058
31.9 | 0.66 | 0.6373 | 0.0161 | 0.0166 | 0.006 | 0.041 | 0.044
33.1 | 0.68 | 0.5578 | 0.0108 | 0.0132 | 0.005 | 0.033 | 0.029
34.4 | 0.71 | 0.3928 | 0.0054 | 0.0098 | 0.003 | 0.024 | 0.015
35.6 | 0.73 | -0.0025 | 0 | 0.0065 | 0.002 | 0.016 | 0
PROP | RPM | = | 10000
V | J | Pe | Ct | Cp | PWR | Torque | Thrust
(mph) | (Adv | Ratio) | (Hp) | (In-Lbf) | (Lbf)
0 | 0 | 0 | 0.1083 | 0.0445 | 0.022 | 0.136 | 0.364
1.4 | 0.03 | 0.0604 | 0.1072 | 0.0449 | 0.022 | 0.137 | 0.36
2.7 | 0.05 | 0.1183 | 0.1059 | 0.0452 | 0.022 | 0.138 | 0.356
4.1 | 0.08 | 0.1739 | 0.1044 | 0.0455 | 0.022 | 0.139 | 0.351
5.5 | 0.1 | 0.227 | 0.1027 | 0.0457 | 0.022 | 0.139 | 0.345
6.8 | 0.13 | 0.2776 | 0.1008 | 0.0459 | 0.022 | 0.14 | 0.339
8.2 | 0.15 | 0.3256 | 0.0987 | 0.046 | 0.022 | 0.14 | 0.332
9.5 | 0.18 | 0.3709 | 0.0963 | 0.0459 | 0.022 | 0.14 | 0.324
10.9 | 0.2 | 0.4136 | 0.0938 | 0.0458 | 0.022 | 0.14 | 0.315
12.3 | 0.23 | 0.4534 | 0.0909 | 0.0456 | 0.022 | 0.139 | 0.306
13.6 | 0.25 | 0.4904 | 0.0879 | 0.0453 | 0.022 | 0.138 | 0.296
15 | 0.28 | 0.5243 | 0.0846 | 0.0449 | 0.022 | 0.137 | 0.285
16.4 | 0.3 | 0.5553 | 0.0811 | 0.0443 | 0.021 | 0.135 | 0.273
17.7 | 0.33 | 0.583 | 0.0771 | 0.0434 | 0.021 | 0.133 | 0.259
19.1 | 0.35 | 0.6076 | 0.0731 | 0.0425 | 0.021 | 0.13 | 0.246
20.5 | 0.38 | 0.6292 | 0.0689 | 0.0415 | 0.02 | 0.127 | 0.232
21.8 | 0.4 | 0.6478 | 0.0647 | 0.0404 | 0.02 | 0.123 | 0.218
23.2 | 0.43 | 0.6637 | 0.0604 | 0.0391 | 0.019 | 0.119 | 0.203
24.6 | 0.45 | 0.677 | 0.0559 | 0.0376 | 0.018 | 0.115 | 0.188
25.9 | 0.48 | 0.6879 | 0.0514 | 0.0358 | 0.017 | 0.109 | 0.173
27.3 | 0.51 | 0.6967 | 0.0467 | 0.0338 | 0.016 | 0.103 | 0.157
28.6 | 0.53 | 0.7031 | 0.0418 | 0.0316 | 0.015 | 0.096 | 0.141
30 | 0.56 | 0.7062 | 0.0369 | 0.029 | 0.014 | 0.089 | 0.124
31.4 | 0.58 | 0.7053 | 0.0319 | 0.0262 | 0.013 | 0.08 | 0.107
32.7 | 0.61 | 0.6985 | 0.0267 | 0.0232 | 0.011 | 0.071 | 0.09
34.1 | 0.63 | 0.6785 | 0.0214 | 0.0199 | 0.01 | 0.061 | 0.072
35.5 | 0.66 | 0.6374 | 0.0161 | 0.0166 | 0.008 | 0.051 | 0.054
36.8 | 0.68 | 0.5579 | 0.0108 | 0.0132 | 0.006 | 0.04 | 0.036
38.2 | 0.71 | 0.3929 | 0.0054 | 0.0098 | 0.005 | 0.03 | 0.018
39.6 | 0.73 | -0.0023 | 0 | 0.0065 | 0.003 | 0.02 | 0
PROP | RPM | = | 11000
V | J | Pe | Ct | Cp | PWR | Torque | Thrust
(mph) | (Adv | Ratio) | (Hp) | (In-Lbf) | (Lbf)
0 | 0 | 0 | 0.1085 | 0.0446 | 0.029 | 0.164 | 0.441
1.5 | 0.03 | 0.0603 | 0.1074 | 0.045 | 0.029 | 0.166 | 0.437
3 | 0.05 | 0.1183 | 0.1061 | 0.0453 | 0.029 | 0.167 | 0.432
4.5 | 0.08 | 0.1739 | 0.1046 | 0.0456 | 0.029 | 0.168 | 0.426
6 | 0.1 | 0.227 | 0.1029 | 0.0458 | 0.03 | 0.169 | 0.419
7.5 | 0.13 | 0.2776 | 0.101 | 0.046 | 0.03 | 0.17 | 0.411
9 | 0.15 | 0.3256 | 0.0989 | 0.0461 | 0.03 | 0.17 | 0.403
10.5 | 0.18 | 0.371 | 0.0966 | 0.0461 | 0.03 | 0.17 | 0.393
12 | 0.2 | 0.4136 | 0.094 | 0.046 | 0.03 | 0.17 | 0.383
13.5 | 0.23 | 0.4535 | 0.0912 | 0.0457 | 0.029 | 0.169 | 0.371
15 | 0.25 | 0.4905 | 0.0882 | 0.0454 | 0.029 | 0.168 | 0.359
16.5 | 0.28 | 0.5245 | 0.0849 | 0.045 | 0.029 | 0.166 | 0.345
18 | 0.3 | 0.5555 | 0.0813 | 0.0444 | 0.029 | 0.164 | 0.331
19.5 | 0.33 | 0.5833 | 0.0774 | 0.0436 | 0.028 | 0.161 | 0.315
21 | 0.35 | 0.6079 | 0.0733 | 0.0427 | 0.027 | 0.157 | 0.298
22.5 | 0.38 | 0.6295 | 0.0692 | 0.0416 | 0.027 | 0.154 | 0.281
24 | 0.4 | 0.6482 | 0.0649 | 0.0405 | 0.026 | 0.149 | 0.264
25.5 | 0.43 | 0.6641 | 0.0606 | 0.0392 | 0.025 | 0.145 | 0.246
27 | 0.45 | 0.6773 | 0.0561 | 0.0377 | 0.024 | 0.139 | 0.228
28.5 | 0.48 | 0.6882 | 0.0515 | 0.0359 | 0.023 | 0.133 | 0.21
30 | 0.51 | 0.697 | 0.0468 | 0.0339 | 0.022 | 0.125 | 0.19
31.5 | 0.53 | 0.7034 | 0.0419 | 0.0316 | 0.02 | 0.117 | 0.171
33 | 0.56 | 0.7066 | 0.037 | 0.0291 | 0.019 | 0.107 | 0.151
34.5 | 0.58 | 0.7056 | 0.0319 | 0.0263 | 0.017 | 0.097 | 0.13
36 | 0.61 | 0.6988 | 0.0268 | 0.0232 | 0.015 | 0.086 | 0.109
37.5 | 0.63 | 0.6789 | 0.0215 | 0.02 | 0.013 | 0.074 | 0.087
39 | 0.66 | 0.6376 | 0.0162 | 0.0166 | 0.011 | 0.061 | 0.066
40.5 | 0.68 | 0.5575 | 0.0108 | 0.0132 | 0.009 | 0.049 | 0.044
42 | 0.71 | 0.3919 | 0.0054 | 0.0098 | 0.006 | 0.036 | 0.022
43.5 | 0.73 | -0.0029 | 0 | 0.0065 | 0.004 | 0.024 | 0
PROP | RPM | = | 12000
V | J | Pe | Ct | Cp | PWR | Torque | Thrust
(mph) | (Adv | Ratio) | (Hp) | (In-Lbf) | (Lbf)
0 | 0 | 0 | 0.1085 | 0.0447 | 0.037 | 0.196 | 0.526
1.6 | 0.03 | 0.0602 | 0.1074 | 0.0451 | 0.038 | 0.198 | 0.52
3.3 | 0.05 | 0.1181 | 0.1062 | 0.0454 | 0.038 | 0.2 | 0.514
4.9 | 0.08 | 0.1736 | 0.1047 | 0.0457 | 0.038 | 0.201 | 0.507
6.5 | 0.1 | 0.2267 | 0.103 | 0.0459 | 0.038 | 0.202 | 0.499
8.2 | 0.13 | 0.2772 | 0.1011 | 0.0461 | 0.039 | 0.202 | 0.49
9.8 | 0.15 | 0.3252 | 0.099 | 0.0462 | 0.039 | 0.203 | 0.479
11.5 | 0.18 | 0.3705 | 0.0967 | 0.0462 | 0.039 | 0.203 | 0.468
13.1 | 0.2 | 0.4132 | 0.0941 | 0.0461 | 0.039 | 0.202 | 0.456
14.7 | 0.23 | 0.4531 | 0.0913 | 0.0458 | 0.038 | 0.201 | 0.442
16.4 | 0.25 | 0.4901 | 0.0882 | 0.0455 | 0.038 | 0.2 | 0.427
18 | 0.28 | 0.5241 | 0.085 | 0.0451 | 0.038 | 0.198 | 0.411
19.6 | 0.3 | 0.5551 | 0.0814 | 0.0445 | 0.037 | 0.195 | 0.394
21.3 | 0.33 | 0.5829 | 0.0774 | 0.0436 | 0.037 | 0.192 | 0.375
22.9 | 0.35 | 0.6076 | 0.0734 | 0.0427 | 0.036 | 0.188 | 0.355
24.6 | 0.38 | 0.6292 | 0.0692 | 0.0417 | 0.035 | 0.183 | 0.335
26.2 | 0.4 | 0.6479 | 0.065 | 0.0406 | 0.034 | 0.178 | 0.315
27.8 | 0.43 | 0.6638 | 0.0606 | 0.0392 | 0.033 | 0.172 | 0.294
29.5 | 0.45 | 0.6771 | 0.0562 | 0.0377 | 0.032 | 0.166 | 0.272
31.1 | 0.48 | 0.6881 | 0.0516 | 0.036 | 0.03 | 0.158 | 0.25
32.7 | 0.51 | 0.6969 | 0.0468 | 0.034 | 0.028 | 0.149 | 0.227
34.4 | 0.53 | 0.7033 | 0.042 | 0.0317 | 0.027 | 0.139 | 0.203
36 | 0.56 | 0.7065 | 0.0371 | 0.0292 | 0.024 | 0.128 | 0.179
37.7 | 0.58 | 0.7056 | 0.032 | 0.0264 | 0.022 | 0.116 | 0.155
39.3 | 0.61 | 0.6989 | 0.0268 | 0.0233 | 0.019 | 0.102 | 0.13
40.9 | 0.63 | 0.6791 | 0.0215 | 0.02 | 0.017 | 0.088 | 0.104
42.6 | 0.66 | 0.638 | 0.0162 | 0.0167 | 0.014 | 0.073 | 0.078
44.2 | 0.68 | 0.5585 | 0.0108 | 0.0132 | 0.011 | 0.058 | 0.052
45.8 | 0.71 | 0.3931 | 0.0054 | 0.0098 | 0.008 | 0.043 | 0.026
47.5 | 0.73 | -0.0021 | 0 | 0.0065 | 0.005 | 0.029 | 0
PROP | RPM | = | 13000
V | J | Pe | Ct | Cp | PWR | Torque | Thrust
(mph) | (Adv | Ratio) | (Hp) | (In-Lbf) | (Lbf)
0 | 0 | 0 | 0.1087 | 0.0448 | 0.048 | 0.231 | 0.618
1.8 | 0.03 | 0.06 | 0.1077 | 0.0452 | 0.048 | 0.233 | 0.612
3.5 | 0.05 | 0.1178 | 0.1064 | 0.0456 | 0.048 | 0.235 | 0.605
5.3 | 0.08 | 0.1731 | 0.1049 | 0.0459 | 0.049 | 0.237 | 0.596
7.1 | 0.1 | 0.2261 | 0.1033 | 0.0461 | 0.049 | 0.238 | 0.587
8.9 | 0.13 | 0.2765 | 0.1014 | 0.0462 | 0.049 | 0.238 | 0.576
10.6 | 0.15 | 0.3244 | 0.0993 | 0.0463 | 0.049 | 0.239 | 0.564
12.4 | 0.18 | 0.3697 | 0.097 | 0.0463 | 0.049 | 0.239 | 0.551
14.2 | 0.2 | 0.4124 | 0.0944 | 0.0462 | 0.049 | 0.238 | 0.536
15.9 | 0.23 | 0.4522 | 0.0916 | 0.046 | 0.049 | 0.237 | 0.52
17.7 | 0.25 | 0.4893 | 0.0885 | 0.0456 | 0.049 | 0.235 | 0.503
19.5 | 0.28 | 0.5233 | 0.0853 | 0.0452 | 0.048 | 0.233 | 0.485
21.2 | 0.3 | 0.5544 | 0.0817 | 0.0446 | 0.047 | 0.23 | 0.464
23 | 0.33 | 0.5823 | 0.0777 | 0.0438 | 0.047 | 0.226 | 0.442
24.8 | 0.35 | 0.607 | 0.0737 | 0.0429 | 0.046 | 0.221 | 0.419
26.6 | 0.38 | 0.6287 | 0.0695 | 0.0419 | 0.045 | 0.216 | 0.395
28.3 | 0.4 | 0.6474 | 0.0653 | 0.0407 | 0.043 | 0.21 | 0.371
30.1 | 0.43 | 0.6634 | 0.0609 | 0.0394 | 0.042 | 0.203 | 0.346
31.9 | 0.45 | 0.6768 | 0.0564 | 0.0379 | 0.04 | 0.195 | 0.321
33.6 | 0.48 | 0.6878 | 0.0519 | 0.0361 | 0.038 | 0.186 | 0.295
35.4 | 0.5 | 0.6967 | 0.0471 | 0.0341 | 0.036 | 0.176 | 0.268
37.2 | 0.53 | 0.7033 | 0.0423 | 0.0319 | 0.034 | 0.164 | 0.24
38.9 | 0.55 | 0.7066 | 0.0374 | 0.0293 | 0.031 | 0.151 | 0.212
40.7 | 0.58 | 0.7059 | 0.0323 | 0.0265 | 0.028 | 0.137 | 0.183
42.5 | 0.61 | 0.6997 | 0.0271 | 0.0234 | 0.025 | 0.121 | 0.154
44.3 | 0.63 | 0.6808 | 0.0218 | 0.0202 | 0.022 | 0.104 | 0.124
46 | 0.66 | 0.641 | 0.0165 | 0.0169 | 0.018 | 0.087 | 0.094
47.8 | 0.68 | 0.5621 | 0.011 | 0.0134 | 0.014 | 0.069 | 0.063
49.6 | 0.71 | 0.3973 | 0.0055 | 0.0098 | 0.01 | 0.051 | 0.031
51.3 | 0.73 | -0.0037 | 0 | 0.0065 | 0.007 | 0.034 | 0
PROP | RPM | = | 13999
V | J | Pe | Ct | Cp | PWR | Torque | Thrust
(mph) | (Adv | Ratio) | (Hp) | (In-Lbf) | (Lbf)
0 | 0 | 0 | 0.1089 | 0.045 | 0.06 | 0.269 | 0.718
1.9 | 0.03 | 0.06 | 0.1079 | 0.0454 | 0.06 | 0.271 | 0.711
3.8 | 0.05 | 0.1178 | 0.1066 | 0.0457 | 0.061 | 0.273 | 0.703
5.7 | 0.08 | 0.1731 | 0.1052 | 0.046 | 0.061 | 0.275 | 0.693
7.6 | 0.1 | 0.2261 | 0.1035 | 0.0462 | 0.061 | 0.277 | 0.682
9.5 | 0.13 | 0.2766 | 0.1016 | 0.0464 | 0.062 | 0.277 | 0.67
11.5 | 0.15 | 0.3245 | 0.0995 | 0.0465 | 0.062 | 0.278 | 0.656
13.4 | 0.18 | 0.3698 | 0.0972 | 0.0465 | 0.062 | 0.278 | 0.641
15.3 | 0.2 | 0.4125 | 0.0946 | 0.0463 | 0.062 | 0.277 | 0.624
17.2 | 0.23 | 0.4524 | 0.0918 | 0.0461 | 0.061 | 0.276 | 0.605
19.1 | 0.25 | 0.4895 | 0.0887 | 0.0458 | 0.061 | 0.274 | 0.585
21 | 0.28 | 0.5236 | 0.0855 | 0.0453 | 0.06 | 0.271 | 0.563
22.9 | 0.3 | 0.5547 | 0.0819 | 0.0447 | 0.059 | 0.267 | 0.54
24.8 | 0.33 | 0.5826 | 0.0779 | 0.0439 | 0.058 | 0.262 | 0.513
26.7 | 0.35 | 0.6073 | 0.0738 | 0.043 | 0.057 | 0.257 | 0.487
28.6 | 0.38 | 0.629 | 0.0697 | 0.042 | 0.056 | 0.251 | 0.459
30.5 | 0.4 | 0.6478 | 0.0654 | 0.0408 | 0.054 | 0.244 | 0.431
32.4 | 0.43 | 0.6638 | 0.061 | 0.0395 | 0.052 | 0.236 | 0.402
34.4 | 0.45 | 0.6772 | 0.0565 | 0.0379 | 0.05 | 0.227 | 0.373
36.3 | 0.48 | 0.6882 | 0.0519 | 0.0362 | 0.048 | 0.216 | 0.342
38.2 | 0.51 | 0.697 | 0.0472 | 0.0342 | 0.045 | 0.204 | 0.311
40.1 | 0.53 | 0.7035 | 0.0423 | 0.0319 | 0.042 | 0.191 | 0.279
42 | 0.56 | 0.7069 | 0.0374 | 0.0294 | 0.039 | 0.176 | 0.246
43.9 | 0.58 | 0.7061 | 0.0323 | 0.0266 | 0.035 | 0.159 | 0.213
45.8 | 0.61 | 0.6997 | 0.0271 | 0.0234 | 0.031 | 0.14 | 0.178
47.7 | 0.63 | 0.6802 | 0.0217 | 0.0202 | 0.027 | 0.121 | 0.143
49.6 | 0.66 | 0.6394 | 0.0164 | 0.0168 | 0.022 | 0.1 | 0.108
51.5 | 0.68 | 0.5591 | 0.0109 | 0.0133 | 0.018 | 0.079 | 0.072
53.4 | 0.71 | 0.3889 | 0.0053 | 0.0097 | 0.013 | 0.058 | 0.035
55.3 | 0.73 | -0.0294 | -0.0003 | 0.0064 | 0.008 | 0.038 | -0.002
PROP | RPM | = | 15000
V | J | Pe | Ct | Cp | PWR | Torque | Thrust
(mph) | (Adv | Ratio) | (Hp) | (In-Lbf) | (Lbf)
0 | 0 | 0 | 0.1092 | 0.0452 | 0.074 | 0.31 | 0.826
2 | 0.03 | 0.0599 | 0.1081 | 0.0456 | 0.074 | 0.313 | 0.818
4.1 | 0.05 | 0.1175 | 0.1069 | 0.0459 | 0.075 | 0.315 | 0.809
6.1 | 0.08 | 0.1728 | 0.1054 | 0.0462 | 0.075 | 0.317 | 0.798
8.2 | 0.1 | 0.2257 | 0.1038 | 0.0464 | 0.076 | 0.319 | 0.785
10.2 | 0.13 | 0.2761 | 0.1019 | 0.0466 | 0.076 | 0.32 | 0.771
12.3 | 0.15 | 0.324 | 0.0998 | 0.0466 | 0.076 | 0.32 | 0.755
14.3 | 0.18 | 0.3694 | 0.0975 | 0.0466 | 0.076 | 0.32 | 0.738
16.3 | 0.2 | 0.412 | 0.0949 | 0.0465 | 0.076 | 0.319 | 0.718
18.4 | 0.23 | 0.452 | 0.0921 | 0.0463 | 0.076 | 0.318 | 0.697
20.4 | 0.25 | 0.4891 | 0.089 | 0.0459 | 0.075 | 0.315 | 0.674
22.5 | 0.28 | 0.5232 | 0.0857 | 0.0455 | 0.074 | 0.312 | 0.649
24.5 | 0.3 | 0.5544 | 0.0822 | 0.0449 | 0.073 | 0.308 | 0.622
26.6 | 0.33 | 0.5823 | 0.0782 | 0.0441 | 0.072 | 0.302 | 0.592
28.6 | 0.35 | 0.6071 | 0.0741 | 0.0431 | 0.07 | 0.296 | 0.561
30.7 | 0.38 | 0.6289 | 0.0699 | 0.0421 | 0.069 | 0.289 | 0.529
32.7 | 0.4 | 0.6478 | 0.0656 | 0.0409 | 0.067 | 0.281 | 0.497
34.7 | 0.43 | 0.664 | 0.0613 | 0.0396 | 0.065 | 0.272 | 0.463
36.8 | 0.45 | 0.6776 | 0.0568 | 0.0381 | 0.062 | 0.261 | 0.429
38.8 | 0.48 | 0.6888 | 0.0521 | 0.0363 | 0.059 | 0.249 | 0.394
40.9 | 0.5 | 0.698 | 0.0474 | 0.0343 | 0.056 | 0.235 | 0.359
42.9 | 0.53 | 0.7048 | 0.0425 | 0.032 | 0.052 | 0.219 | 0.322
45 | 0.56 | 0.7085 | 0.0376 | 0.0294 | 0.048 | 0.202 | 0.284
47 | 0.58 | 0.7081 | 0.0324 | 0.0266 | 0.043 | 0.183 | 0.245
49 | 0.61 | 0.7021 | 0.0272 | 0.0235 | 0.038 | 0.161 | 0.206
51.1 | 0.63 | 0.6832 | 0.0219 | 0.0202 | 0.033 | 0.139 | 0.166
53.1 | 0.66 | 0.6429 | 0.0165 | 0.0168 | 0.027 | 0.115 | 0.125
55.2 | 0.68 | 0.5637 | 0.011 | 0.0133 | 0.022 | 0.091 | 0.083
57.2 | 0.71 | 0.3984 | 0.0055 | 0.0098 | 0.016 | 0.067 | 0.042
59.3 | 0.73 | -0.0016 | 0 | 0.0065 | 0.011 | 0.045 | 0
PROP | RPM | = | 16000
V | J | Pe | Ct | Cp | PWR | Torque | Thrust
(mph) | (Adv | Ratio) | (Hp) | (In-Lbf) | (Lbf)
0 | 0 | 0 | 0.1094 | 0.045 | 0.089 | 0.352 | 0.942
2.2 | 0.03 | 0.0602 | 0.1084 | 0.0454 | 0.09 | 0.355 | 0.933
4.4 | 0.05 | 0.1181 | 0.1072 | 0.0458 | 0.091 | 0.358 | 0.922
6.5 | 0.08 | 0.1736 | 0.1057 | 0.0461 | 0.091 | 0.36 | 0.91
8.7 | 0.1 | 0.2267 | 0.1041 | 0.0464 | 0.092 | 0.362 | 0.896
10.9 | 0.13 | 0.2773 | 0.1022 | 0.0465 | 0.092 | 0.363 | 0.88
13.1 | 0.15 | 0.3253 | 0.1001 | 0.0466 | 0.092 | 0.364 | 0.862
15.3 | 0.18 | 0.3708 | 0.0978 | 0.0466 | 0.092 | 0.364 | 0.842
17.4 | 0.2 | 0.4137 | 0.0952 | 0.0465 | 0.092 | 0.363 | 0.819
19.6 | 0.23 | 0.4538 | 0.0924 | 0.0462 | 0.092 | 0.361 | 0.795
21.8 | 0.25 | 0.4912 | 0.0893 | 0.0459 | 0.091 | 0.358 | 0.769
24 | 0.28 | 0.5257 | 0.086 | 0.0454 | 0.09 | 0.355 | 0.74
26.2 | 0.3 | 0.5572 | 0.0824 | 0.0448 | 0.089 | 0.35 | 0.709
28.3 | 0.33 | 0.5856 | 0.0784 | 0.044 | 0.087 | 0.343 | 0.675
30.5 | 0.35 | 0.611 | 0.0743 | 0.043 | 0.085 | 0.336 | 0.64
32.7 | 0.38 | 0.6334 | 0.0701 | 0.0419 | 0.083 | 0.327 | 0.604
34.9 | 0.4 | 0.6529 | 0.0658 | 0.0407 | 0.081 | 0.318 | 0.567
37.1 | 0.43 | 0.6696 | 0.0614 | 0.0394 | 0.078 | 0.307 | 0.529
39.3 | 0.45 | 0.6838 | 0.0569 | 0.0378 | 0.075 | 0.295 | 0.49
41.4 | 0.48 | 0.6955 | 0.0522 | 0.036 | 0.071 | 0.281 | 0.45
43.6 | 0.5 | 0.705 | 0.0475 | 0.034 | 0.067 | 0.266 | 0.409
45.8 | 0.53 | 0.712 | 0.0426 | 0.0317 | 0.063 | 0.248 | 0.366
48 | 0.56 | 0.7157 | 0.0376 | 0.0292 | 0.058 | 0.228 | 0.323
50.2 | 0.58 | 0.7154 | 0.0325 | 0.0264 | 0.052 | 0.206 | 0.279
52.3 | 0.61 | 0.7092 | 0.0272 | 0.0233 | 0.046 | 0.182 | 0.234
54.5 | 0.63 | 0.69 | 0.0219 | 0.02 | 0.04 | 0.156 | 0.189
56.7 | 0.66 | 0.6494 | 0.0165 | 0.0167 | 0.033 | 0.13 | 0.142
58.9 | 0.68 | 0.5697 | 0.0111 | 0.0132 | 0.026 | 0.103 | 0.095
61.1 | 0.71 | 0.4023 | 0.0056 | 0.0098 | 0.019 | 0.076 | 0.048
63.2 | 0.73 | -0.0051 | 0 | 0.0065 | 0.013 | 0.05 | 0
PROP | RPM | = | 17000
V | J | Pe | Ct | Cp | PWR | Torque | Thrust
(mph) | (Adv | Ratio) | (Hp) | (In-Lbf) | (Lbf)
0 | 0 | 0 | 0.1097 | 0.0448 | 0.107 | 0.395 | 1.066
2.3 | 0.03 | 0.0606 | 0.1086 | 0.0453 | 0.108 | 0.399 | 1.056
4.6 | 0.05 | 0.1187 | 0.1074 | 0.0457 | 0.109 | 0.403 | 1.044
6.9 | 0.08 | 0.1744 | 0.106 | 0.046 | 0.109 | 0.406 | 1.03
9.3 | 0.1 | 0.2277 | 0.1044 | 0.0463 | 0.11 | 0.408 | 1.014
11.6 | 0.13 | 0.2784 | 0.1025 | 0.0465 | 0.11 | 0.41 | 0.996
13.9 | 0.15 | 0.3266 | 0.1004 | 0.0466 | 0.111 | 0.41 | 0.976
16.2 | 0.18 | 0.3723 | 0.0981 | 0.0466 | 0.111 | 0.41 | 0.953
18.5 | 0.2 | 0.4153 | 0.0955 | 0.0464 | 0.11 | 0.409 | 0.928
20.8 | 0.23 | 0.4556 | 0.0926 | 0.0462 | 0.11 | 0.407 | 0.9
23.2 | 0.25 | 0.4932 | 0.0896 | 0.0459 | 0.109 | 0.404 | 0.871
25.5 | 0.28 | 0.5279 | 0.0863 | 0.0454 | 0.108 | 0.4 | 0.838
27.8 | 0.3 | 0.5598 | 0.0827 | 0.0447 | 0.106 | 0.394 | 0.804
30.1 | 0.33 | 0.5887 | 0.0787 | 0.0439 | 0.104 | 0.387 | 0.765
32.4 | 0.35 | 0.6145 | 0.0746 | 0.0429 | 0.102 | 0.378 | 0.725
34.7 | 0.38 | 0.6374 | 0.0703 | 0.0418 | 0.099 | 0.368 | 0.684
37.1 | 0.4 | 0.6575 | 0.066 | 0.0406 | 0.096 | 0.358 | 0.641
39.4 | 0.43 | 0.6748 | 0.0616 | 0.0392 | 0.093 | 0.345 | 0.598
41.7 | 0.45 | 0.6895 | 0.057 | 0.0376 | 0.089 | 0.331 | 0.554
44 | 0.48 | 0.7017 | 0.0524 | 0.0358 | 0.085 | 0.316 | 0.509
46.3 | 0.5 | 0.7116 | 0.0476 | 0.0338 | 0.08 | 0.298 | 0.463
48.6 | 0.53 | 0.7188 | 0.0427 | 0.0315 | 0.075 | 0.278 | 0.415
51 | 0.56 | 0.7227 | 0.0377 | 0.029 | 0.069 | 0.255 | 0.366
53.3 | 0.58 | 0.7225 | 0.0326 | 0.0262 | 0.062 | 0.231 | 0.317
55.6 | 0.61 | 0.7164 | 0.0274 | 0.0231 | 0.055 | 0.204 | 0.266
57.9 | 0.63 | 0.6973 | 0.022 | 0.0199 | 0.047 | 0.176 | 0.214
60.2 | 0.66 | 0.6564 | 0.0166 | 0.0166 | 0.039 | 0.146 | 0.161
62.5 | 0.68 | 0.5762 | 0.0111 | 0.0131 | 0.031 | 0.116 | 0.108
64.9 | 0.71 | 0.4077 | 0.0056 | 0.0097 | 0.023 | 0.085 | 0.054
67.2 | 0.73 | -0.0023 | 0 | 0.0064 | 0.015 | 0.056 | 0
PROP | RPM | = | 18000
V | J | Pe | Ct | Cp | PWR | Torque | Thrust
(mph) | (Adv | Ratio) | (Hp) | (In-Lbf) | (Lbf)
0 | 0 | 0 | 0.11 | 0.0446 | 0.126 | 0.441 | 1.198
2.5 | 0.03 | 0.0609 | 0.109 | 0.0451 | 0.127 | 0.446 | 1.187
4.9 | 0.05 | 0.1194 | 0.1078 | 0.0456 | 0.129 | 0.451 | 1.175
7.4 | 0.08 | 0.1753 | 0.1064 | 0.046 | 0.13 | 0.454 | 1.159
9.8 | 0.1 | 0.2288 | 0.1048 | 0.0462 | 0.131 | 0.457 | 1.142
12.3 | 0.13 | 0.2797 | 0.1029 | 0.0464 | 0.131 | 0.459 | 1.121
14.7 | 0.15 | 0.328 | 0.1008 | 0.0465 | 0.131 | 0.46 | 1.098
17.2 | 0.18 | 0.3738 | 0.0985 | 0.0466 | 0.131 | 0.46 | 1.073
19.6 | 0.2 | 0.4169 | 0.0959 | 0.0465 | 0.131 | 0.459 | 1.045
22.1 | 0.23 | 0.4574 | 0.0931 | 0.0462 | 0.13 | 0.457 | 1.014
24.5 | 0.25 | 0.4952 | 0.09 | 0.0459 | 0.129 | 0.453 | 0.98
27 | 0.28 | 0.5303 | 0.0867 | 0.0454 | 0.128 | 0.449 | 0.944
29.4 | 0.3 | 0.5625 | 0.0831 | 0.0447 | 0.126 | 0.442 | 0.905
31.9 | 0.33 | 0.5917 | 0.0791 | 0.0438 | 0.124 | 0.433 | 0.861
34.3 | 0.35 | 0.618 | 0.0749 | 0.0428 | 0.121 | 0.423 | 0.816
36.8 | 0.38 | 0.6415 | 0.0707 | 0.0417 | 0.118 | 0.412 | 0.77
39.2 | 0.4 | 0.6621 | 0.0663 | 0.0405 | 0.114 | 0.4 | 0.723
41.7 | 0.43 | 0.6799 | 0.0619 | 0.039 | 0.11 | 0.386 | 0.674
44.1 | 0.45 | 0.6952 | 0.0573 | 0.0375 | 0.106 | 0.37 | 0.624
46.6 | 0.48 | 0.7079 | 0.0526 | 0.0357 | 0.101 | 0.352 | 0.573
49 | 0.5 | 0.7182 | 0.0478 | 0.0336 | 0.095 | 0.332 | 0.521
51.5 | 0.53 | 0.7256 | 0.0429 | 0.0313 | 0.088 | 0.31 | 0.468
53.9 | 0.56 | 0.7296 | 0.0379 | 0.0288 | 0.081 | 0.285 | 0.413
56.4 | 0.58 | 0.7297 | 0.0328 | 0.0261 | 0.074 | 0.258 | 0.357
58.9 | 0.61 | 0.7235 | 0.0275 | 0.023 | 0.065 | 0.228 | 0.3
61.3 | 0.63 | 0.7044 | 0.0222 | 0.0199 | 0.056 | 0.196 | 0.242
63.8 | 0.66 | 0.6634 | 0.0167 | 0.0165 | 0.047 | 0.163 | 0.182
66.2 | 0.68 | 0.5826 | 0.0112 | 0.0131 | 0.037 | 0.129 | 0.122
68.7 | 0.71 | 0.4128 | 0.0056 | 0.0096 | 0.027 | 0.095 | 0.061
71.1 | 0.73 | -0.0029 | 0 | 0.0064 | 0.018 | 0.063 | 0
PROP | RPM | = | 19000
V | J | Pe | Ct | Cp | PWR | Torque | Thrust
(mph) | (Adv | Ratio) | (Hp) | (In-Lbf) | (Lbf)
0 | 0 | 0 | 0.1103 | 0.0445 | 0.148 | 0.49 | 1.338
2.6 | 0.03 | 0.0613 | 0.1093 | 0.045 | 0.15 | 0.496 | 1.327
5.2 | 0.05 | 0.1199 | 0.1081 | 0.0455 | 0.151 | 0.501 | 1.313
7.8 | 0.08 | 0.1761 | 0.1068 | 0.0459 | 0.152 | 0.506 | 1.296
10.4 | 0.1 | 0.2297 | 0.1051 | 0.0462 | 0.153 | 0.509 | 1.276
12.9 | 0.13 | 0.2807 | 0.1033 | 0.0464 | 0.154 | 0.511 | 1.254
15.5 | 0.15 | 0.3291 | 0.1012 | 0.0466 | 0.155 | 0.513 | 1.228
18.1 | 0.18 | 0.375 | 0.0989 | 0.0466 | 0.155 | 0.513 | 1.2
20.7 | 0.2 | 0.4183 | 0.0963 | 0.0465 | 0.154 | 0.512 | 1.169
23.3 | 0.23 | 0.4589 | 0.0934 | 0.0463 | 0.154 | 0.509 | 1.134
25.9 | 0.25 | 0.4969 | 0.0903 | 0.0459 | 0.152 | 0.505 | 1.097
28.5 | 0.28 | 0.5322 | 0.087 | 0.0454 | 0.151 | 0.5 | 1.056
31.1 | 0.3 | 0.5647 | 0.0834 | 0.0447 | 0.149 | 0.493 | 1.012
33.7 | 0.33 | 0.5944 | 0.0794 | 0.0438 | 0.145 | 0.482 | 0.963
36.2 | 0.35 | 0.6211 | 0.0752 | 0.0428 | 0.142 | 0.471 | 0.913
38.8 | 0.38 | 0.6451 | 0.0709 | 0.0416 | 0.138 | 0.458 | 0.861
41.4 | 0.4 | 0.6663 | 0.0666 | 0.0403 | 0.134 | 0.444 | 0.808
44 | 0.43 | 0.6846 | 0.0621 | 0.0389 | 0.129 | 0.428 | 0.754
46.6 | 0.45 | 0.7004 | 0.0575 | 0.0373 | 0.124 | 0.411 | 0.698
49.2 | 0.48 | 0.7136 | 0.0528 | 0.0355 | 0.118 | 0.391 | 0.641
51.8 | 0.5 | 0.7244 | 0.048 | 0.0334 | 0.111 | 0.368 | 0.582
54.4 | 0.53 | 0.732 | 0.0431 | 0.0312 | 0.104 | 0.343 | 0.523
57 | 0.56 | 0.7361 | 0.038 | 0.0287 | 0.095 | 0.316 | 0.462
59.5 | 0.58 | 0.7363 | 0.0329 | 0.0259 | 0.086 | 0.286 | 0.399
62.1 | 0.61 | 0.7301 | 0.0276 | 0.0229 | 0.076 | 0.252 | 0.335
64.7 | 0.63 | 0.7108 | 0.0223 | 0.0198 | 0.066 | 0.218 | 0.27
67.3 | 0.66 | 0.6696 | 0.0168 | 0.0164 | 0.055 | 0.181 | 0.204
69.9 | 0.68 | 0.5883 | 0.0112 | 0.013 | 0.043 | 0.143 | 0.136
72.5 | 0.71 | 0.4168 | 0.0056 | 0.0096 | 0.032 | 0.105 | 0.069
75.1 | 0.73 | -0.0031 | 0 | 0.0063 | 0.021 | 0.069 | 0
PROP | RPM | = | 20000
V | J | Pe | Ct | Cp | PWR | Torque | Thrust
(mph) | (Adv | Ratio) | (Hp) | (In-Lbf) | (Lbf)
0 | 0 | 0 | 0.1105 | 0.0444 | 0.172 | 0.542 | 1.487
2.7 | 0.03 | 0.0615 | 0.1096 | 0.045 | 0.174 | 0.549 | 1.474
5.5 | 0.05 | 0.1205 | 0.1085 | 0.0455 | 0.176 | 0.555 | 1.459
8.2 | 0.08 | 0.1767 | 0.1071 | 0.0459 | 0.178 | 0.56 | 1.441
10.9 | 0.1 | 0.2305 | 0.1055 | 0.0462 | 0.179 | 0.564 | 1.419
13.6 | 0.13 | 0.2816 | 0.1037 | 0.0465 | 0.18 | 0.567 | 1.395
16.4 | 0.15 | 0.3301 | 0.1016 | 0.0466 | 0.181 | 0.569 | 1.367
19.1 | 0.18 | 0.3761 | 0.0993 | 0.0466 | 0.181 | 0.569 | 1.335
21.8 | 0.2 | 0.4194 | 0.0967 | 0.0466 | 0.18 | 0.568 | 1.3
24.5 | 0.23 | 0.4602 | 0.0938 | 0.0463 | 0.179 | 0.565 | 1.262
27.3 | 0.25 | 0.4984 | 0.0907 | 0.0459 | 0.178 | 0.561 | 1.22
30 | 0.28 | 0.534 | 0.0874 | 0.0454 | 0.176 | 0.554 | 1.175
32.7 | 0.3 | 0.5668 | 0.0838 | 0.0448 | 0.173 | 0.546 | 1.126
35.4 | 0.33 | 0.5968 | 0.0797 | 0.0438 | 0.17 | 0.535 | 1.072
38.2 | 0.35 | 0.624 | 0.0755 | 0.0428 | 0.166 | 0.522 | 1.016
40.9 | 0.38 | 0.6485 | 0.0712 | 0.0416 | 0.161 | 0.508 | 0.958
43.6 | 0.4 | 0.6702 | 0.0668 | 0.0403 | 0.156 | 0.491 | 0.899
46.3 | 0.43 | 0.6891 | 0.0623 | 0.0388 | 0.15 | 0.474 | 0.838
49.1 | 0.45 | 0.7054 | 0.0577 | 0.0372 | 0.144 | 0.454 | 0.776
51.8 | 0.48 | 0.7191 | 0.053 | 0.0354 | 0.137 | 0.431 | 0.713
54.5 | 0.5 | 0.7303 | 0.0482 | 0.0333 | 0.129 | 0.406 | 0.648
57.2 | 0.53 | 0.7382 | 0.0432 | 0.031 | 0.12 | 0.379 | 0.581
60 | 0.56 | 0.7424 | 0.0382 | 0.0286 | 0.111 | 0.348 | 0.513
62.7 | 0.58 | 0.7428 | 0.033 | 0.0258 | 0.1 | 0.315 | 0.444
65.4 | 0.61 | 0.7365 | 0.0277 | 0.0228 | 0.088 | 0.278 | 0.373
68.1 | 0.63 | 0.7171 | 0.0223 | 0.0196 | 0.076 | 0.24 | 0.3
70.9 | 0.66 | 0.6755 | 0.0168 | 0.0163 | 0.063 | 0.2 | 0.226
73.6 | 0.68 | 0.5935 | 0.0113 | 0.0129 | 0.05 | 0.158 | 0.152
76.3 | 0.71 | 0.4205 | 0.0057 | 0.0095 | 0.037 | 0.116 | 0.076
79 | 0.73 | -0.0032 | 0 | 0.0063 | 0.024 | 0.076 | 0
PROP | RPM | = | 21000
V | J | Pe | Ct | Cp | PWR | Torque | Thrust
(mph) | (Adv | Ratio) | (Hp) | (In-Lbf) | (Lbf)
0 | 0 | 0 | 0.1109 | 0.0443 | 0.199 | 0.596 | 1.644
2.9 | 0.03 | 0.0618 | 0.11 | 0.0449 | 0.201 | 0.604 | 1.631
5.7 | 0.05 | 0.1209 | 0.1088 | 0.0455 | 0.204 | 0.611 | 1.614
8.6 | 0.08 | 0.1774 | 0.1075 | 0.0459 | 0.206 | 0.618 | 1.594
11.4 | 0.1 | 0.2312 | 0.1059 | 0.0463 | 0.207 | 0.623 | 1.571
14.3 | 0.13 | 0.2824 | 0.1041 | 0.0465 | 0.209 | 0.626 | 1.544
17.2 | 0.15 | 0.331 | 0.102 | 0.0467 | 0.209 | 0.628 | 1.513
20 | 0.18 | 0.377 | 0.0997 | 0.0467 | 0.209 | 0.629 | 1.478
22.9 | 0.2 | 0.4205 | 0.0971 | 0.0466 | 0.209 | 0.627 | 1.44
25.8 | 0.23 | 0.4614 | 0.0942 | 0.0464 | 0.208 | 0.624 | 1.397
28.6 | 0.25 | 0.4998 | 0.0911 | 0.046 | 0.206 | 0.619 | 1.351
31.5 | 0.28 | 0.5355 | 0.0878 | 0.0455 | 0.204 | 0.612 | 1.301
34.3 | 0.3 | 0.5687 | 0.0841 | 0.0448 | 0.201 | 0.603 | 1.247
37.2 | 0.33 | 0.599 | 0.08 | 0.0439 | 0.197 | 0.59 | 1.187
40.1 | 0.35 | 0.6267 | 0.0758 | 0.0428 | 0.192 | 0.576 | 1.125
42.9 | 0.38 | 0.6516 | 0.0715 | 0.0416 | 0.186 | 0.559 | 1.061
45.8 | 0.4 | 0.6738 | 0.0671 | 0.0402 | 0.18 | 0.541 | 0.995
48.7 | 0.43 | 0.6933 | 0.0626 | 0.0388 | 0.174 | 0.521 | 0.928
51.5 | 0.45 | 0.7101 | 0.058 | 0.0371 | 0.166 | 0.499 | 0.86
54.4 | 0.48 | 0.7244 | 0.0532 | 0.0352 | 0.158 | 0.474 | 0.789
57.2 | 0.5 | 0.736 | 0.0484 | 0.0332 | 0.149 | 0.446 | 0.717
60.1 | 0.53 | 0.7442 | 0.0434 | 0.0309 | 0.139 | 0.416 | 0.644
63 | 0.56 | 0.7485 | 0.0383 | 0.0284 | 0.128 | 0.383 | 0.568
65.8 | 0.58 | 0.7491 | 0.0331 | 0.0257 | 0.115 | 0.346 | 0.491
68.7 | 0.61 | 0.7427 | 0.0278 | 0.0227 | 0.102 | 0.305 | 0.412
71.5 | 0.63 | 0.7231 | 0.0224 | 0.0195 | 0.088 | 0.263 | 0.332
74.4 | 0.66 | 0.6811 | 0.0169 | 0.0163 | 0.073 | 0.219 | 0.25
77.3 | 0.68 | 0.5985 | 0.0113 | 0.0129 | 0.058 | 0.173 | 0.168
80.1 | 0.71 | 0.4238 | 0.0057 | 0.0095 | 0.042 | 0.127 | 0.084
83 | 0.73 | -0.0026 | 0 | 0.0062 | 0.028 | 0.084 | 0
PROP | RPM | = | 22000
V | J | Pe | Ct | Cp | PWR | Torque | Thrust
(mph) | (Adv | Ratio) | (Hp) | (In-Lbf) | (Lbf)
0 | 0 | 0 | 0.1112 | 0.0443 | 0.228 | 0.653 | 1.81
3 | 0.03 | 0.0621 | 0.1104 | 0.0449 | 0.231 | 0.663 | 1.796
6 | 0.05 | 0.1213 | 0.1093 | 0.0455 | 0.234 | 0.672 | 1.779
9 | 0.08 | 0.1779 | 0.108 | 0.046 | 0.237 | 0.679 | 1.758
12 | 0.1 | 0.2318 | 0.1065 | 0.0464 | 0.239 | 0.685 | 1.733
15 | 0.13 | 0.2831 | 0.1046 | 0.0467 | 0.24 | 0.689 | 1.703
18 | 0.15 | 0.3318 | 0.1025 | 0.0468 | 0.241 | 0.691 | 1.669
21 | 0.18 | 0.3779 | 0.1002 | 0.0469 | 0.242 | 0.692 | 1.631
24 | 0.2 | 0.4215 | 0.0976 | 0.0468 | 0.241 | 0.691 | 1.589
27 | 0.23 | 0.4625 | 0.0947 | 0.0465 | 0.24 | 0.687 | 1.542
30 | 0.25 | 0.501 | 0.0916 | 0.0462 | 0.238 | 0.682 | 1.491
33 | 0.28 | 0.537 | 0.0882 | 0.0456 | 0.235 | 0.674 | 1.436
36 | 0.3 | 0.5704 | 0.0846 | 0.0449 | 0.231 | 0.663 | 1.376
39 | 0.33 | 0.6012 | 0.0805 | 0.0439 | 0.226 | 0.649 | 1.309
42 | 0.35 | 0.6292 | 0.0762 | 0.0428 | 0.221 | 0.632 | 1.241
45 | 0.38 | 0.6546 | 0.0719 | 0.0416 | 0.214 | 0.614 | 1.17
48 | 0.4 | 0.6774 | 0.0675 | 0.0402 | 0.207 | 0.594 | 1.098
51 | 0.43 | 0.6974 | 0.0629 | 0.0387 | 0.2 | 0.572 | 1.024
54 | 0.45 | 0.7147 | 0.0583 | 0.0371 | 0.191 | 0.547 | 0.949
57 | 0.48 | 0.7295 | 0.0535 | 0.0352 | 0.181 | 0.52 | 0.871
60 | 0.5 | 0.7417 | 0.0486 | 0.0331 | 0.171 | 0.489 | 0.791
63 | 0.53 | 0.7501 | 0.0436 | 0.0308 | 0.159 | 0.455 | 0.71
66 | 0.56 | 0.7545 | 0.0385 | 0.0284 | 0.146 | 0.419 | 0.627
69 | 0.58 | 0.7553 | 0.0333 | 0.0256 | 0.132 | 0.378 | 0.542
72 | 0.61 | 0.749 | 0.0279 | 0.0226 | 0.117 | 0.334 | 0.455
75 | 0.63 | 0.7292 | 0.0225 | 0.0195 | 0.1 | 0.288 | 0.366
78 | 0.66 | 0.6869 | 0.017 | 0.0162 | 0.083 | 0.239 | 0.276
81 | 0.68 | 0.6037 | 0.0113 | 0.0128 | 0.066 | 0.189 | 0.185
84 | 0.71 | 0.427 | 0.0057 | 0.0094 | 0.048 | 0.139 | 0.092
87 | 0.73 | -0.0024 | 0 | 0.0062 | 0.032 | 0.092 | 0
PROP | RPM | = | 23000
V | J | Pe | Ct | Cp | PWR | Torque | Thrust
(mph) | (Adv | Ratio) | (Hp) | (In-Lbf) | (Lbf)
0 | 0 | 0 | 0.1116 | 0.0442 | 0.26 | 0.714 | 1.985
3.1 | 0.03 | 0.0623 | 0.1108 | 0.0449 | 0.265 | 0.725 | 1.971
6.3 | 0.05 | 0.1218 | 0.1098 | 0.0455 | 0.268 | 0.735 | 1.953
9.4 | 0.08 | 0.1784 | 0.1085 | 0.0461 | 0.271 | 0.744 | 1.93
12.5 | 0.1 | 0.2324 | 0.107 | 0.0465 | 0.274 | 0.75 | 1.903
15.7 | 0.13 | 0.2838 | 0.1052 | 0.0468 | 0.276 | 0.755 | 1.871
18.8 | 0.15 | 0.3325 | 0.1031 | 0.047 | 0.277 | 0.758 | 1.834
22 | 0.18 | 0.3787 | 0.1007 | 0.047 | 0.277 | 0.759 | 1.792
25.1 | 0.2 | 0.4223 | 0.0981 | 0.047 | 0.277 | 0.758 | 1.745
28.2 | 0.23 | 0.4635 | 0.0952 | 0.0467 | 0.275 | 0.754 | 1.694
31.4 | 0.25 | 0.5022 | 0.0921 | 0.0463 | 0.273 | 0.747 | 1.638
34.5 | 0.28 | 0.5384 | 0.0887 | 0.0458 | 0.27 | 0.739 | 1.577
37.6 | 0.3 | 0.5721 | 0.085 | 0.045 | 0.265 | 0.727 | 1.512
40.8 | 0.33 | 0.6032 | 0.0809 | 0.044 | 0.259 | 0.71 | 1.438
43.9 | 0.35 | 0.6316 | 0.0766 | 0.0429 | 0.253 | 0.692 | 1.363
47 | 0.38 | 0.6575 | 0.0723 | 0.0416 | 0.245 | 0.672 | 1.285
50.2 | 0.4 | 0.6808 | 0.0678 | 0.0403 | 0.237 | 0.65 | 1.206
53.3 | 0.43 | 0.7013 | 0.0632 | 0.0387 | 0.228 | 0.625 | 1.125
56.5 | 0.45 | 0.7191 | 0.0586 | 0.037 | 0.218 | 0.598 | 1.042
59.6 | 0.48 | 0.7345 | 0.0538 | 0.0351 | 0.207 | 0.567 | 0.956
62.7 | 0.51 | 0.7471 | 0.0488 | 0.033 | 0.195 | 0.533 | 0.869
65.9 | 0.53 | 0.7558 | 0.0438 | 0.0308 | 0.181 | 0.496 | 0.78
69 | 0.56 | 0.7602 | 0.0387 | 0.0283 | 0.167 | 0.456 | 0.688
72.1 | 0.58 | 0.7612 | 0.0334 | 0.0255 | 0.15 | 0.412 | 0.594
75.3 | 0.61 | 0.7547 | 0.028 | 0.0225 | 0.132 | 0.363 | 0.498
78.4 | 0.63 | 0.7346 | 0.0225 | 0.0193 | 0.114 | 0.312 | 0.4
81.5 | 0.66 | 0.6916 | 0.0169 | 0.0161 | 0.095 | 0.26 | 0.301
84.7 | 0.68 | 0.6073 | 0.0113 | 0.0127 | 0.075 | 0.205 | 0.201
87.8 | 0.71 | 0.434 | 0.0057 | 0.0093 | 0.055 | 0.151 | 0.102
91 | 0.73 | -0.0036 | 0 | 0.0061 | 0.036 | 0.098 | -0.001
PROP | RPM | = | 24000
V | J | Pe | Ct | Cp | PWR | Torque | Thrust
(mph) | (Adv | Ratio) | (Hp) | (In-Lbf) | (Lbf)
0 | 0 | 0 | 0.1119 | 0.0442 | 0.296 | 0.777 | 2.168
3.3 | 0.03 | 0.0625 | 0.1112 | 0.0449 | 0.301 | 0.79 | 2.153
6.5 | 0.05 | 0.1221 | 0.1102 | 0.0456 | 0.305 | 0.801 | 2.134
9.8 | 0.08 | 0.1789 | 0.109 | 0.0462 | 0.309 | 0.812 | 2.111
13.1 | 0.1 | 0.2329 | 0.1075 | 0.0466 | 0.312 | 0.82 | 2.082
16.4 | 0.13 | 0.2843 | 0.1057 | 0.047 | 0.314 | 0.825 | 2.047
19.6 | 0.15 | 0.3331 | 0.1036 | 0.0472 | 0.316 | 0.829 | 2.007
22.9 | 0.18 | 0.3793 | 0.1013 | 0.0472 | 0.316 | 0.83 | 1.962
26.2 | 0.2 | 0.4229 | 0.0987 | 0.0472 | 0.316 | 0.829 | 1.911
29.5 | 0.23 | 0.4642 | 0.0958 | 0.0469 | 0.314 | 0.824 | 1.855
32.7 | 0.25 | 0.503 | 0.0926 | 0.0465 | 0.311 | 0.817 | 1.793
36 | 0.28 | 0.5394 | 0.0892 | 0.0459 | 0.307 | 0.807 | 1.727
39.3 | 0.3 | 0.5733 | 0.0855 | 0.0452 | 0.302 | 0.794 | 1.655
42.6 | 0.33 | 0.6048 | 0.0813 | 0.0442 | 0.295 | 0.776 | 1.575
45.8 | 0.35 | 0.6336 | 0.077 | 0.043 | 0.288 | 0.756 | 1.492
49.1 | 0.38 | 0.66 | 0.0727 | 0.0417 | 0.279 | 0.733 | 1.407
52.4 | 0.4 | 0.6838 | 0.0682 | 0.0403 | 0.27 | 0.708 | 1.32
55.6 | 0.43 | 0.7048 | 0.0636 | 0.0387 | 0.259 | 0.681 | 1.231
58.9 | 0.45 | 0.7232 | 0.0589 | 0.037 | 0.248 | 0.65 | 1.14
62.2 | 0.48 | 0.7391 | 0.054 | 0.0351 | 0.235 | 0.616 | 1.046
65.5 | 0.51 | 0.7522 | 0.0491 | 0.033 | 0.22 | 0.579 | 0.95
68.7 | 0.53 | 0.7613 | 0.044 | 0.0307 | 0.205 | 0.539 | 0.852
72 | 0.56 | 0.7657 | 0.0388 | 0.0282 | 0.188 | 0.495 | 0.752
75.3 | 0.58 | 0.7669 | 0.0335 | 0.0254 | 0.17 | 0.446 | 0.649
78.6 | 0.61 | 0.7609 | 0.0282 | 0.0224 | 0.15 | 0.394 | 0.546
81.8 | 0.63 | 0.7412 | 0.0227 | 0.0193 | 0.129 | 0.34 | 0.439
85.1 | 0.66 | 0.6987 | 0.0171 | 0.0161 | 0.108 | 0.282 | 0.331
88.4 | 0.68 | 0.6152 | 0.0115 | 0.0127 | 0.085 | 0.223 | 0.222
91.6 | 0.71 | 0.438 | 0.0058 | 0.0093 | 0.062 | 0.164 | 0.112
94.9 | 0.73 | -0.0035 | 0 | 0.0061 | 0.041 | 0.107 | -0.001
PROP | RPM | = | 25000
V | J | Pe | Ct | Cp | PWR | Torque | Thrust
(mph) | (Adv | Ratio) | (Hp) | (In-Lbf) | (Lbf)
0 | 0 | 0 | 0.1123 | 0.0442 | 0.334 | 0.843 | 2.36
3.4 | 0.03 | 0.0626 | 0.1116 | 0.045 | 0.34 | 0.858 | 2.345
6.8 | 0.05 | 0.1222 | 0.1107 | 0.0457 | 0.346 | 0.871 | 2.326
10.2 | 0.08 | 0.1789 | 0.1095 | 0.0463 | 0.35 | 0.883 | 2.302
13.6 | 0.1 | 0.2329 | 0.1081 | 0.0468 | 0.354 | 0.893 | 2.271
17 | 0.13 | 0.2843 | 0.1063 | 0.0472 | 0.357 | 0.899 | 2.234
20.4 | 0.15 | 0.3331 | 0.1043 | 0.0474 | 0.358 | 0.904 | 2.192
23.8 | 0.18 | 0.3793 | 0.102 | 0.0475 | 0.359 | 0.905 | 2.143
27.2 | 0.2 | 0.4229 | 0.0993 | 0.0474 | 0.359 | 0.904 | 2.088
30.6 | 0.23 | 0.4642 | 0.0964 | 0.0472 | 0.357 | 0.899 | 2.027
34 | 0.25 | 0.5031 | 0.0933 | 0.0468 | 0.354 | 0.892 | 1.96
37.4 | 0.28 | 0.5396 | 0.0898 | 0.0462 | 0.349 | 0.881 | 1.888
40.9 | 0.3 | 0.5738 | 0.0861 | 0.0454 | 0.344 | 0.866 | 1.81
44.3 | 0.33 | 0.6056 | 0.0819 | 0.0444 | 0.336 | 0.846 | 1.722
47.7 | 0.35 | 0.6349 | 0.0776 | 0.0432 | 0.327 | 0.824 | 1.632
51.1 | 0.38 | 0.6617 | 0.0732 | 0.0419 | 0.317 | 0.799 | 1.539
54.5 | 0.4 | 0.6861 | 0.0687 | 0.0404 | 0.306 | 0.771 | 1.445
57.9 | 0.43 | 0.7077 | 0.0641 | 0.0388 | 0.294 | 0.741 | 1.347
61.3 | 0.45 | 0.7267 | 0.0594 | 0.0371 | 0.281 | 0.707 | 1.248
64.7 | 0.48 | 0.7431 | 0.0545 | 0.0352 | 0.266 | 0.67 | 1.146
68.1 | 0.5 | 0.7569 | 0.0496 | 0.033 | 0.25 | 0.63 | 1.041
71.5 | 0.53 | 0.7662 | 0.0445 | 0.0307 | 0.233 | 0.586 | 0.935
74.9 | 0.56 | 0.7712 | 0.0393 | 0.0283 | 0.214 | 0.539 | 0.826
78.3 | 0.58 | 0.7723 | 0.034 | 0.0255 | 0.193 | 0.487 | 0.714
81.7 | 0.61 | 0.7669 | 0.0286 | 0.0225 | 0.171 | 0.43 | 0.6
85.1 | 0.63 | 0.7477 | 0.023 | 0.0194 | 0.147 | 0.371 | 0.484
88.5 | 0.66 | 0.7067 | 0.0174 | 0.0162 | 0.122 | 0.309 | 0.367
91.9 | 0.68 | 0.6261 | 0.0118 | 0.0128 | 0.097 | 0.245 | 0.248
95.3 | 0.71 | 0.4484 | 0.0059 | 0.0093 | 0.07 | 0.177 | 0.124
98.7 | 0.73 | -0.0033 | 0 | 0.006 | 0.045 | 0.114 | -0.001
PROP | RPM | = | 26000
V | J | Pe | Ct | Cp | PWR | Torque | Thrust
(mph) | (Adv | Ratio) | (Hp) | (In-Lbf) | (Lbf)
0 | 0 | 0 | 0.1129 | 0.0458 | 0.389 | 0.944 | 2.566
3.5 | 0.03 | 0.061 | 0.1122 | 0.0464 | 0.395 | 0.957 | 2.551
7.1 | 0.05 | 0.1196 | 0.1114 | 0.047 | 0.4 | 0.968 | 2.532
10.6 | 0.08 | 0.1759 | 0.1103 | 0.0475 | 0.404 | 0.979 | 2.507
14.2 | 0.1 | 0.2297 | 0.1089 | 0.0478 | 0.407 | 0.986 | 2.475
17.7 | 0.13 | 0.2811 | 0.1071 | 0.0481 | 0.409 | 0.991 | 2.435
21.2 | 0.15 | 0.3302 | 0.1051 | 0.0482 | 0.41 | 0.993 | 2.388
24.8 | 0.18 | 0.3768 | 0.1027 | 0.0481 | 0.41 | 0.993 | 2.335
28.3 | 0.2 | 0.4209 | 0.1001 | 0.048 | 0.408 | 0.99 | 2.275
31.9 | 0.23 | 0.4627 | 0.0972 | 0.0477 | 0.406 | 0.983 | 2.209
35.4 | 0.25 | 0.5021 | 0.0939 | 0.0472 | 0.402 | 0.973 | 2.135
38.9 | 0.28 | 0.5391 | 0.0905 | 0.0466 | 0.396 | 0.96 | 2.057
42.5 | 0.3 | 0.5737 | 0.0867 | 0.0458 | 0.389 | 0.944 | 1.972
46 | 0.33 | 0.6058 | 0.0825 | 0.0447 | 0.38 | 0.921 | 1.876
49.6 | 0.35 | 0.6353 | 0.0782 | 0.0435 | 0.37 | 0.896 | 1.777
53.1 | 0.38 | 0.6624 | 0.0738 | 0.0421 | 0.358 | 0.869 | 1.677
56.6 | 0.4 | 0.687 | 0.0692 | 0.0406 | 0.346 | 0.838 | 1.573
60.2 | 0.43 | 0.7089 | 0.0645 | 0.039 | 0.332 | 0.805 | 1.467
63.7 | 0.45 | 0.7282 | 0.0598 | 0.0373 | 0.317 | 0.768 | 1.359
67.3 | 0.48 | 0.7449 | 0.0549 | 0.0353 | 0.3 | 0.728 | 1.248
70.8 | 0.5 | 0.7591 | 0.0499 | 0.0332 | 0.282 | 0.684 | 1.134
74.3 | 0.53 | 0.7689 | 0.0448 | 0.0309 | 0.263 | 0.636 | 1.018
77.9 | 0.55 | 0.7743 | 0.0396 | 0.0284 | 0.241 | 0.585 | 0.9
81.4 | 0.58 | 0.7759 | 0.0342 | 0.0256 | 0.218 | 0.528 | 0.778
85 | 0.61 | 0.771 | 0.0288 | 0.0226 | 0.192 | 0.466 | 0.655
88.5 | 0.63 | 0.7527 | 0.0233 | 0.0195 | 0.166 | 0.402 | 0.529
92 | 0.66 | 0.7124 | 0.0176 | 0.0162 | 0.138 | 0.334 | 0.4
95.6 | 0.68 | 0.6317 | 0.0119 | 0.0128 | 0.109 | 0.264 | 0.269
99.1 | 0.71 | 0.456 | 0.006 | 0.0093 | 0.079 | 0.191 | 0.136
102.7 | 0.73 | -0.0031 | 0 | 0.0059 | 0.05 | 0.122 | -0.001
PROP | RPM | = | 26999
V | J | Pe | Ct | Cp | PWR | Torque | Thrust
(mph) | (Adv | Ratio) | (Hp) | (In-Lbf) | (Lbf)
0 | 0 | 0 | 0.1136 | 0.0487 | 0.464 | 1.083 | 2.785
3.7 | 0.03 | 0.0582 | 0.113 | 0.049 | 0.467 | 1.09 | 2.77
7.4 | 0.05 | 0.1149 | 0.1122 | 0.0493 | 0.469 | 1.095 | 2.751
11 | 0.08 | 0.1702 | 0.1112 | 0.0494 | 0.471 | 1.099 | 2.725
14.7 | 0.1 | 0.2237 | 0.1098 | 0.0495 | 0.472 | 1.101 | 2.691
18.4 | 0.13 | 0.2755 | 0.1081 | 0.0495 | 0.471 | 1.1 | 2.649
22.1 | 0.15 | 0.3252 | 0.106 | 0.0493 | 0.47 | 1.097 | 2.598
25.7 | 0.18 | 0.3727 | 0.1036 | 0.0491 | 0.468 | 1.092 | 2.54
29.4 | 0.2 | 0.4177 | 0.101 | 0.0488 | 0.465 | 1.085 | 2.475
33.1 | 0.23 | 0.4603 | 0.098 | 0.0483 | 0.46 | 1.075 | 2.402
36.8 | 0.25 | 0.5005 | 0.0947 | 0.0477 | 0.455 | 1.062 | 2.322
40.4 | 0.28 | 0.5382 | 0.0912 | 0.047 | 0.448 | 1.046 | 2.236
44.1 | 0.3 | 0.5734 | 0.0874 | 0.0462 | 0.44 | 1.026 | 2.143
47.8 | 0.33 | 0.6059 | 0.0832 | 0.045 | 0.429 | 1.001 | 2.039
51.5 | 0.35 | 0.6356 | 0.0788 | 0.0438 | 0.417 | 0.974 | 1.932
55.1 | 0.38 | 0.6629 | 0.0743 | 0.0424 | 0.404 | 0.944 | 1.822
58.8 | 0.4 | 0.6877 | 0.0698 | 0.0409 | 0.39 | 0.91 | 1.71
62.5 | 0.43 | 0.71 | 0.0651 | 0.0393 | 0.374 | 0.874 | 1.595
66.2 | 0.45 | 0.7295 | 0.0603 | 0.0375 | 0.357 | 0.834 | 1.477
69.9 | 0.48 | 0.7466 | 0.0553 | 0.0355 | 0.338 | 0.79 | 1.357
73.5 | 0.5 | 0.7613 | 0.0503 | 0.0333 | 0.318 | 0.742 | 1.233
77.2 | 0.53 | 0.7716 | 0.0452 | 0.031 | 0.295 | 0.69 | 1.107
80.9 | 0.55 | 0.7774 | 0.0399 | 0.0285 | 0.271 | 0.633 | 0.978
84.6 | 0.58 | 0.7795 | 0.0345 | 0.0257 | 0.245 | 0.571 | 0.846
88.2 | 0.61 | 0.7752 | 0.029 | 0.0227 | 0.216 | 0.504 | 0.712
91.9 | 0.63 | 0.7571 | 0.0234 | 0.0195 | 0.186 | 0.434 | 0.575
95.6 | 0.66 | 0.7171 | 0.0177 | 0.0162 | 0.155 | 0.361 | 0.435
99.3 | 0.68 | 0.6365 | 0.0119 | 0.0128 | 0.122 | 0.284 | 0.293
102.9 | 0.71 | 0.4598 | 0.006 | 0.0093 | 0.088 | 0.206 | 0.148
106.6 | 0.73 | -0.0033 | 0 | 0.0059 | 0.056 | 0.131 | -0.001
PROP | RPM | = | 28000
V | J | Pe | Ct | Cp | PWR | Torque | Thrust
(mph) | (Adv | Ratio) | (Hp) | (In-Lbf) | (Lbf)
0 | 0 | 0 | 0.1144 | 0.0519 | 0.552 | 1.242 | 3.015
3.8 | 0.03 | 0.0554 | 0.1138 | 0.0519 | 0.551 | 1.241 | 3.001
7.6 | 0.05 | 0.1102 | 0.1131 | 0.0518 | 0.55 | 1.238 | 2.982
11.4 | 0.08 | 0.1644 | 0.1121 | 0.0516 | 0.548 | 1.234 | 2.956
15.3 | 0.1 | 0.2177 | 0.1108 | 0.0514 | 0.546 | 1.228 | 2.921
19.1 | 0.13 | 0.2697 | 0.1091 | 0.051 | 0.542 | 1.22 | 2.875
22.9 | 0.15 | 0.3201 | 0.107 | 0.0506 | 0.538 | 1.21 | 2.821
26.7 | 0.18 | 0.3684 | 0.1046 | 0.0501 | 0.533 | 1.199 | 2.757
30.5 | 0.2 | 0.4144 | 0.1019 | 0.0496 | 0.527 | 1.187 | 2.686
34.3 | 0.23 | 0.4578 | 0.0989 | 0.049 | 0.521 | 1.173 | 2.607
38.1 | 0.25 | 0.4987 | 0.0956 | 0.0483 | 0.514 | 1.156 | 2.519
41.9 | 0.28 | 0.537 | 0.092 | 0.0475 | 0.505 | 1.137 | 2.426
45.8 | 0.3 | 0.5728 | 0.0882 | 0.0466 | 0.495 | 1.115 | 2.325
49.6 | 0.33 | 0.6057 | 0.0839 | 0.0454 | 0.483 | 1.086 | 2.212
53.4 | 0.35 | 0.6356 | 0.0795 | 0.0442 | 0.469 | 1.056 | 2.096
57.2 | 0.38 | 0.6631 | 0.075 | 0.0428 | 0.455 | 1.023 | 1.977
61 | 0.4 | 0.6883 | 0.0704 | 0.0413 | 0.438 | 0.987 | 1.855
64.8 | 0.43 | 0.7108 | 0.0656 | 0.0396 | 0.421 | 0.947 | 1.73
68.6 | 0.45 | 0.7308 | 0.0608 | 0.0378 | 0.401 | 0.903 | 1.602
72.4 | 0.48 | 0.7482 | 0.0558 | 0.0358 | 0.38 | 0.856 | 1.472
76.3 | 0.5 | 0.7632 | 0.0508 | 0.0336 | 0.357 | 0.803 | 1.339
80.1 | 0.53 | 0.7742 | 0.0456 | 0.0312 | 0.332 | 0.747 | 1.203
83.9 | 0.55 | 0.7804 | 0.0403 | 0.0287 | 0.305 | 0.686 | 1.063
87.7 | 0.58 | 0.7831 | 0.0349 | 0.0259 | 0.275 | 0.618 | 0.92
91.5 | 0.61 | 0.7792 | 0.0293 | 0.0228 | 0.242 | 0.545 | 0.773
95.3 | 0.63 | 0.762 | 0.0237 | 0.0196 | 0.208 | 0.469 | 0.624
99.1 | 0.66 | 0.7228 | 0.0179 | 0.0163 | 0.173 | 0.389 | 0.473
102.9 | 0.68 | 0.643 | 0.0121 | 0.0128 | 0.136 | 0.306 | 0.318
106.8 | 0.71 | 0.4682 | 0.0061 | 0.0092 | 0.098 | 0.22 | 0.161
110.6 | 0.73 | -0.0036 | 0 | 0.0058 | 0.062 | 0.139 | -0.001
PROP | RPM | = | 29000
V | J | Pe | Ct | Cp | PWR | Torque | Thrust
(mph) | (Adv | Ratio) | (Hp) | (In-Lbf) | (Lbf)
0 | 0 | 0 | 0.1151 | 0.0554 | 0.654 | 1.422 | 3.256
3.9 | 0.03 | 0.0526 | 0.1147 | 0.055 | 0.649 | 1.411 | 3.244
7.9 | 0.05 | 0.1055 | 0.1141 | 0.0545 | 0.644 | 1.399 | 3.225
11.8 | 0.08 | 0.1585 | 0.1131 | 0.054 | 0.637 | 1.385 | 3.199
15.8 | 0.1 | 0.2114 | 0.1119 | 0.0534 | 0.63 | 1.37 | 3.164
19.7 | 0.13 | 0.2636 | 0.1102 | 0.0527 | 0.622 | 1.353 | 3.116
23.7 | 0.15 | 0.3146 | 0.1081 | 0.052 | 0.614 | 1.334 | 3.057
27.6 | 0.18 | 0.3639 | 0.1057 | 0.0513 | 0.605 | 1.316 | 2.989
31.6 | 0.2 | 0.4107 | 0.1029 | 0.0506 | 0.597 | 1.297 | 2.911
35.5 | 0.23 | 0.455 | 0.0999 | 0.0498 | 0.588 | 1.278 | 2.824
39.5 | 0.25 | 0.4966 | 0.0965 | 0.049 | 0.579 | 1.258 | 2.73
43.4 | 0.28 | 0.5356 | 0.0929 | 0.0481 | 0.568 | 1.235 | 2.628
47.4 | 0.3 | 0.5719 | 0.089 | 0.0471 | 0.556 | 1.209 | 2.518
51.3 | 0.33 | 0.6053 | 0.0847 | 0.0459 | 0.542 | 1.177 | 2.395
55.3 | 0.35 | 0.6354 | 0.0803 | 0.0446 | 0.526 | 1.144 | 2.269
59.2 | 0.38 | 0.6632 | 0.0757 | 0.0432 | 0.51 | 1.108 | 2.141
63.2 | 0.4 | 0.6886 | 0.071 | 0.0416 | 0.491 | 1.068 | 2.009
67.1 | 0.43 | 0.7115 | 0.0663 | 0.0399 | 0.471 | 1.025 | 1.874
71.1 | 0.45 | 0.7317 | 0.0614 | 0.0381 | 0.45 | 0.977 | 1.736
75 | 0.48 | 0.7495 | 0.0564 | 0.0361 | 0.426 | 0.925 | 1.595
79 | 0.5 | 0.765 | 0.0513 | 0.0338 | 0.399 | 0.868 | 1.451
82.9 | 0.53 | 0.7766 | 0.046 | 0.0314 | 0.371 | 0.806 | 1.302
86.9 | 0.55 | 0.7833 | 0.0407 | 0.0288 | 0.34 | 0.74 | 1.151
90.8 | 0.58 | 0.7865 | 0.0352 | 0.026 | 0.307 | 0.667 | 0.996
94.8 | 0.61 | 0.7834 | 0.0297 | 0.0229 | 0.271 | 0.588 | 0.839
98.7 | 0.63 | 0.7672 | 0.024 | 0.0197 | 0.233 | 0.506 | 0.678
102.7 | 0.66 | 0.7292 | 0.0182 | 0.0163 | 0.193 | 0.419 | 0.514
106.6 | 0.68 | 0.651 | 0.0123 | 0.0128 | 0.151 | 0.329 | 0.347
110.5 | 0.71 | 0.4747 | 0.0062 | 0.0092 | 0.109 | 0.237 | 0.175
114.5 | 0.73 | -0.0027 | 0 | 0.0058 | 0.069 | 0.149 | -0.001
PROP | RPM | = | 30000
V | J | Pe | Ct | Cp | PWR | Torque | Thrust
(mph) | (Adv | Ratio) | (Hp) | (In-Lbf) | (Lbf)
0 | 0 | 0 | 0.116 | 0.0596 | 0.779 | 1.637 | 3.511
4.1 | 0.03 | 0.0496 | 0.1157 | 0.0588 | 0.768 | 1.613 | 3.502
8.2 | 0.05 | 0.1004 | 0.1152 | 0.0579 | 0.756 | 1.588 | 3.486
12.2 | 0.08 | 0.1521 | 0.1144 | 0.0569 | 0.743 | 1.561 | 3.461
16.3 | 0.1 | 0.2044 | 0.1132 | 0.0558 | 0.73 | 1.533 | 3.425
20.4 | 0.13 | 0.2568 | 0.1116 | 0.0548 | 0.716 | 1.503 | 3.376
24.5 | 0.15 | 0.3086 | 0.1094 | 0.0537 | 0.701 | 1.473 | 3.312
28.6 | 0.18 | 0.3589 | 0.107 | 0.0526 | 0.687 | 1.444 | 3.237
32.7 | 0.2 | 0.4068 | 0.1041 | 0.0516 | 0.675 | 1.418 | 3.152
36.7 | 0.23 | 0.4519 | 0.101 | 0.0507 | 0.663 | 1.393 | 3.058
40.8 | 0.25 | 0.4943 | 0.0976 | 0.0498 | 0.651 | 1.367 | 2.954
44.9 | 0.28 | 0.5339 | 0.094 | 0.0488 | 0.638 | 1.34 | 2.843
49 | 0.3 | 0.5707 | 0.09 | 0.0477 | 0.624 | 1.31 | 2.724
53.1 | 0.33 | 0.6045 | 0.0856 | 0.0464 | 0.607 | 1.275 | 2.592
57.2 | 0.35 | 0.6349 | 0.0812 | 0.0451 | 0.59 | 1.239 | 2.456
61.2 | 0.38 | 0.6628 | 0.0766 | 0.0437 | 0.571 | 1.199 | 2.317
65.3 | 0.4 | 0.6886 | 0.0718 | 0.0421 | 0.55 | 1.155 | 2.174
69.4 | 0.43 | 0.7118 | 0.067 | 0.0404 | 0.527 | 1.108 | 2.028
73.5 | 0.45 | 0.7324 | 0.0621 | 0.0385 | 0.503 | 1.056 | 1.879
77.6 | 0.48 | 0.7506 | 0.0571 | 0.0364 | 0.476 | 1 | 1.727
81.6 | 0.5 | 0.7663 | 0.0519 | 0.0342 | 0.446 | 0.938 | 1.571
85.7 | 0.53 | 0.7785 | 0.0467 | 0.0317 | 0.415 | 0.871 | 1.412
89.8 | 0.55 | 0.7857 | 0.0412 | 0.0291 | 0.381 | 0.799 | 1.248
93.9 | 0.58 | 0.7894 | 0.0357 | 0.0262 | 0.343 | 0.72 | 1.081
98 | 0.61 | 0.7869 | 0.0301 | 0.0231 | 0.302 | 0.635 | 0.911
102.1 | 0.63 | 0.7715 | 0.0243 | 0.0199 | 0.26 | 0.546 | 0.737
106.1 | 0.66 | 0.7342 | 0.0185 | 0.0165 | 0.216 | 0.453 | 0.559
110.2 | 0.68 | 0.6568 | 0.0125 | 0.0129 | 0.169 | 0.355 | 0.378
114.3 | 0.71 | 0.4806 | 0.0063 | 0.0093 | 0.122 | 0.255 | 0.192
118.4 | 0.73 | -0.0032 | 0 | 0.0059 | 0.077 | 0.161 | -0.001
PROP | RPM | = | 31000
V | J | Pe | Ct | Cp | PWR | Torque | Thrust
(mph) | (Adv | Ratio) | (Hp) | (In-Lbf) | (Lbf)
0 | 0 | 0 | 0.1169 | 0.0658 | 0.949 | 1.93 | 3.777
4.2 | 0.03 | 0.0458 | 0.1168 | 0.0642 | 0.925 | 1.881 | 3.773
8.4 | 0.05 | 0.0939 | 0.1166 | 0.0626 | 0.902 | 1.834 | 3.767
12.6 | 0.08 | 0.1439 | 0.1161 | 0.061 | 0.879 | 1.787 | 3.752
16.9 | 0.1 | 0.1954 | 0.115 | 0.0593 | 0.855 | 1.738 | 3.715
21.1 | 0.13 | 0.2483 | 0.1133 | 0.0575 | 0.829 | 1.686 | 3.663
25.3 | 0.15 | 0.3015 | 0.1112 | 0.0557 | 0.804 | 1.634 | 3.592
29.5 | 0.18 | 0.3531 | 0.1086 | 0.0542 | 0.782 | 1.59 | 3.508
33.7 | 0.2 | 0.4023 | 0.1057 | 0.0529 | 0.763 | 1.552 | 3.414
37.9 | 0.23 | 0.4483 | 0.1024 | 0.0518 | 0.747 | 1.519 | 3.31
42.2 | 0.25 | 0.4914 | 0.0989 | 0.0507 | 0.731 | 1.487 | 3.197
46.4 | 0.28 | 0.5317 | 0.0952 | 0.0496 | 0.716 | 1.455 | 3.077
50.6 | 0.3 | 0.5691 | 0.0912 | 0.0485 | 0.699 | 1.42 | 2.947
54.8 | 0.33 | 0.6033 | 0.0867 | 0.0471 | 0.679 | 1.381 | 2.803
59 | 0.35 | 0.6341 | 0.0822 | 0.0457 | 0.659 | 1.34 | 2.656
63.2 | 0.38 | 0.6623 | 0.0775 | 0.0442 | 0.638 | 1.297 | 2.505
67.5 | 0.4 | 0.6883 | 0.0728 | 0.0426 | 0.614 | 1.249 | 2.351
71.7 | 0.43 | 0.7119 | 0.0679 | 0.0408 | 0.589 | 1.197 | 2.194
75.9 | 0.45 | 0.7328 | 0.0629 | 0.0389 | 0.561 | 1.141 | 2.033
80.1 | 0.48 | 0.7513 | 0.0578 | 0.0368 | 0.531 | 1.08 | 1.868
84.3 | 0.5 | 0.7673 | 0.0526 | 0.0345 | 0.498 | 1.013 | 1.7
88.5 | 0.53 | 0.7801 | 0.0472 | 0.032 | 0.462 | 0.939 | 1.527
92.8 | 0.55 | 0.7875 | 0.0418 | 0.0294 | 0.424 | 0.862 | 1.351
97 | 0.58 | 0.7915 | 0.0362 | 0.0265 | 0.382 | 0.777 | 1.17
101.2 | 0.6 | 0.7893 | 0.0306 | 0.0234 | 0.338 | 0.687 | 0.988
105.4 | 0.63 | 0.7743 | 0.0248 | 0.0201 | 0.29 | 0.59 | 0.8
109.6 | 0.66 | 0.737 | 0.0188 | 0.0167 | 0.241 | 0.49 | 0.608
113.8 | 0.68 | 0.6596 | 0.0127 | 0.0131 | 0.189 | 0.385 | 0.411
118 | 0.71 | 0.4832 | 0.0065 | 0.0094 | 0.136 | 0.277 | 0.209
122.3 | 0.73 | -0.0029 | 0 | 0.006 | 0.086 | 0.175 | -0.001
PROP | RPM | = | 32000
V | J | Pe | Ct | Cp | PWR | Torque | Thrust
(mph) | (Adv | Ratio) | (Hp) | (In-Lbf) | (Lbf)
0 | 0 | 0 | 0.1175 | 0.0765 | 1.214 | 2.391 | 4.047
4.3 | 0.03 | 0.0401 | 0.1174 | 0.0737 | 1.169 | 2.302 | 4.043
8.7 | 0.05 | 0.0835 | 0.1173 | 0.0708 | 1.122 | 2.21 | 4.039
13 | 0.08 | 0.1303 | 0.1171 | 0.0678 | 1.076 | 2.119 | 4.032
17.4 | 0.1 | 0.181 | 0.1168 | 0.065 | 1.031 | 2.03 | 4.023
21.7 | 0.13 | 0.2349 | 0.1159 | 0.0621 | 0.985 | 1.94 | 3.991
26.1 | 0.15 | 0.2891 | 0.1138 | 0.0594 | 0.943 | 1.857 | 3.917
30.4 | 0.18 | 0.344 | 0.111 | 0.0569 | 0.902 | 1.776 | 3.821
34.8 | 0.2 | 0.395 | 0.1079 | 0.055 | 0.872 | 1.718 | 3.715
39.1 | 0.23 | 0.4421 | 0.1045 | 0.0536 | 0.85 | 1.673 | 3.599
43.5 | 0.25 | 0.486 | 0.1009 | 0.0523 | 0.829 | 1.632 | 3.474
47.8 | 0.28 | 0.5272 | 0.097 | 0.051 | 0.808 | 1.592 | 3.34
52.2 | 0.3 | 0.5655 | 0.0929 | 0.0496 | 0.787 | 1.55 | 3.197
56.5 | 0.33 | 0.6009 | 0.0882 | 0.0481 | 0.762 | 1.501 | 3.038
60.9 | 0.35 | 0.6326 | 0.0835 | 0.0465 | 0.738 | 1.454 | 2.876
65.2 | 0.38 | 0.661 | 0.0788 | 0.045 | 0.714 | 1.405 | 2.712
69.6 | 0.4 | 0.6873 | 0.0739 | 0.0433 | 0.687 | 1.353 | 2.545
73.9 | 0.43 | 0.7112 | 0.069 | 0.0415 | 0.658 | 1.296 | 2.375
78.3 | 0.45 | 0.7324 | 0.0639 | 0.0395 | 0.627 | 1.235 | 2.201
82.6 | 0.48 | 0.7512 | 0.0587 | 0.0374 | 0.593 | 1.168 | 2.022
87 | 0.5 | 0.7677 | 0.0535 | 0.0351 | 0.556 | 1.095 | 1.841
91.3 | 0.53 | 0.7811 | 0.0481 | 0.0325 | 0.516 | 1.016 | 1.655
95.7 | 0.55 | 0.7889 | 0.0425 | 0.0299 | 0.474 | 0.933 | 1.465
100 | 0.58 | 0.7929 | 0.0369 | 0.0269 | 0.427 | 0.842 | 1.271
104.4 | 0.6 | 0.7906 | 0.0311 | 0.0238 | 0.377 | 0.743 | 1.071
108.7 | 0.63 | 0.7757 | 0.0252 | 0.0205 | 0.324 | 0.639 | 0.868
113.1 | 0.65 | 0.7382 | 0.0192 | 0.017 | 0.269 | 0.531 | 0.66
117.4 | 0.68 | 0.6602 | 0.013 | 0.0134 | 0.212 | 0.418 | 0.447
121.8 | 0.7 | 0.4841 | 0.0066 | 0.0096 | 0.153 | 0.301 | 0.228
126.1 | 0.73 | -0.0036 | 0 | 0.0062 | 0.098 | 0.194 | -0.001
PROP | RPM | = | 33000
V | J | Pe | Ct | Cp | PWR | Torque | Thrust
(mph) | (Adv | Ratio) | (Hp) | (In-Lbf) | (Lbf)
0 | 0 | 0 | 0.1185 | 0.0931 | 1.619 | 3.092 | 4.34
4.5 | 0.03 | 0.0332 | 0.1184 | 0.0897 | 1.56 | 2.979 | 4.335
9 | 0.05 | 0.0688 | 0.1182 | 0.0864 | 1.502 | 2.869 | 4.33
13.4 | 0.08 | 0.1073 | 0.1181 | 0.083 | 1.443 | 2.756 | 4.324
17.9 | 0.1 | 0.1504 | 0.1178 | 0.0788 | 1.371 | 2.618 | 4.315
22.4 | 0.13 | 0.1985 | 0.1175 | 0.0744 | 1.294 | 2.472 | 4.304
26.9 | 0.15 | 0.2529 | 0.1166 | 0.0696 | 1.21 | 2.311 | 4.272
31.3 | 0.18 | 0.3136 | 0.1147 | 0.0643 | 1.119 | 2.137 | 4.199
35.8 | 0.2 | 0.3747 | 0.1116 | 0.0599 | 1.042 | 1.989 | 4.085
40.3 | 0.23 | 0.4279 | 0.108 | 0.0571 | 0.993 | 1.897 | 3.954
44.8 | 0.25 | 0.4734 | 0.104 | 0.0552 | 0.961 | 1.834 | 3.808
49.3 | 0.28 | 0.5161 | 0.0998 | 0.0535 | 0.93 | 1.776 | 3.655
53.7 | 0.3 | 0.5562 | 0.0954 | 0.0517 | 0.9 | 1.718 | 3.492
58.2 | 0.33 | 0.5934 | 0.0905 | 0.0499 | 0.867 | 1.656 | 3.315
62.7 | 0.35 | 0.6268 | 0.0856 | 0.0481 | 0.836 | 1.596 | 3.134
67.2 | 0.38 | 0.6562 | 0.0806 | 0.0463 | 0.806 | 1.539 | 2.952
71.6 | 0.4 | 0.6826 | 0.0756 | 0.0446 | 0.775 | 1.481 | 2.77
76.1 | 0.43 | 0.7068 | 0.0706 | 0.0427 | 0.742 | 1.418 | 2.585
80.6 | 0.45 | 0.7284 | 0.0654 | 0.0407 | 0.707 | 1.351 | 2.396
85.1 | 0.48 | 0.7481 | 0.0601 | 0.0384 | 0.668 | 1.275 | 2.202
89.6 | 0.5 | 0.7656 | 0.0547 | 0.0359 | 0.625 | 1.193 | 2.002
94 | 0.53 | 0.781 | 0.0491 | 0.0332 | 0.577 | 1.102 | 1.797
98.5 | 0.55 | 0.7895 | 0.0434 | 0.0304 | 0.529 | 1.01 | 1.59
103 | 0.58 | 0.7932 | 0.0377 | 0.0275 | 0.478 | 0.912 | 1.379
107.5 | 0.6 | 0.7904 | 0.0318 | 0.0243 | 0.422 | 0.806 | 1.164
111.9 | 0.63 | 0.7753 | 0.0258 | 0.0209 | 0.363 | 0.694 | 0.944
116.4 | 0.65 | 0.7371 | 0.0196 | 0.0174 | 0.303 | 0.579 | 0.719
120.9 | 0.68 | 0.6585 | 0.0134 | 0.0138 | 0.24 | 0.458 | 0.489
125.4 | 0.7 | 0.4828 | 0.0069 | 0.01 | 0.174 | 0.332 | 0.251
129.9 | 0.73 | 0.008 | 0.0001 | 0.0065 | 0.112 | 0.214 | 0.003
PROP | RPM | = | 34000
V | J | Pe | Ct | Cp | PWR | Torque | Thrust
(mph) | (Adv | Ratio) | (Hp) | (In-Lbf) | (Lbf)
0 | 0 | 0 | 0.1189 | 0.0971 | 1.846 | 3.423 | 4.623
4.6 | 0.03 | 0.0319 | 0.1188 | 0.0938 | 1.784 | 3.307 | 4.618
9.2 | 0.05 | 0.0662 | 0.1187 | 0.0903 | 1.718 | 3.185 | 4.613
13.9 | 0.08 | 0.1031 | 0.1185 | 0.0869 | 1.653 | 3.064 | 4.606
18.5 | 0.1 | 0.1425 | 0.1183 | 0.0837 | 1.592 | 2.95 | 4.598
23.1 | 0.13 | 0.1869 | 0.118 | 0.0796 | 1.514 | 2.806 | 4.587
27.7 | 0.15 | 0.2339 | 0.1177 | 0.0761 | 1.448 | 2.684 | 4.576
32.4 | 0.18 | 0.2833 | 0.1165 | 0.0725 | 1.38 | 2.558 | 4.528
37 | 0.2 | 0.3352 | 0.1143 | 0.0687 | 1.308 | 2.424 | 4.443
41.6 | 0.23 | 0.3944 | 0.1115 | 0.0641 | 1.22 | 2.261 | 4.334
46.2 | 0.25 | 0.446 | 0.1083 | 0.0612 | 1.164 | 2.157 | 4.209
50.9 | 0.28 | 0.491 | 0.1044 | 0.0589 | 1.121 | 2.079 | 4.059
55.5 | 0.3 | 0.532 | 0.0999 | 0.0568 | 1.08 | 2.003 | 3.884
60.1 | 0.33 | 0.564 | 0.0947 | 0.055 | 1.046 | 1.94 | 3.681
64.7 | 0.35 | 0.6009 | 0.0893 | 0.0524 | 0.997 | 1.848 | 3.471
69.4 | 0.38 | 0.6373 | 0.0838 | 0.0497 | 0.945 | 1.752 | 3.256
74 | 0.4 | 0.6659 | 0.0783 | 0.0474 | 0.902 | 1.671 | 3.042
78.6 | 0.43 | 0.6929 | 0.0728 | 0.045 | 0.857 | 1.588 | 2.831
83.2 | 0.45 | 0.7176 | 0.0673 | 0.0425 | 0.809 | 1.5 | 2.616
87.9 | 0.48 | 0.7403 | 0.0616 | 0.0399 | 0.758 | 1.406 | 2.396
92.5 | 0.5 | 0.7611 | 0.0559 | 0.037 | 0.704 | 1.305 | 2.172
97.1 | 0.53 | 0.7781 | 0.05 | 0.034 | 0.647 | 1.199 | 1.944
101.7 | 0.55 | 0.7862 | 0.0442 | 0.0311 | 0.593 | 1.098 | 1.717
106.4 | 0.58 | 0.7887 | 0.0383 | 0.0281 | 0.535 | 0.991 | 1.487
111 | 0.6 | 0.7841 | 0.0322 | 0.0248 | 0.472 | 0.876 | 1.252
115.6 | 0.63 | 0.7661 | 0.026 | 0.0214 | 0.407 | 0.754 | 1.011
120.2 | 0.66 | 0.7232 | 0.0196 | 0.0178 | 0.339 | 0.628 | 0.764
124.9 | 0.68 | 0.6368 | 0.0131 | 0.014 | 0.267 | 0.495 | 0.51
129.5 | 0.71 | 0.4423 | 0.0063 | 0.0101 | 0.192 | 0.356 | 0.246
134.1 | 0.73 | -0.0989 | -0.0008 | 0.0062 | 0.119 | 0.22 | -0.033
PROP | RPM | = | 35000
V | J | Pe | Ct | Cp | PWR | Torque | Thrust
(mph) | (Adv | Ratio) | (Hp) | (In-Lbf) | (Lbf)
0 | 0 | 0 | 0.12 | 0.1141 | 2.368 | 4.264 | 4.945
4.7 | 0.03 | 0.0274 | 0.1199 | 0.1097 | 2.277 | 4.1 | 4.939
9.5 | 0.05 | 0.057 | 0.1197 | 0.1052 | 2.183 | 3.932 | 4.931
14.2 | 0.08 | 0.0888 | 0.1195 | 0.1011 | 2.098 | 3.778 | 4.922
18.9 | 0.1 | 0.1237 | 0.1192 | 0.0965 | 2.004 | 3.608 | 4.911
23.7 | 0.13 | 0.1624 | 0.1189 | 0.0917 | 1.903 | 3.427 | 4.897
28.4 | 0.15 | 0.2058 | 0.1185 | 0.0865 | 1.796 | 3.234 | 4.88
33.1 | 0.18 | 0.2541 | 0.1178 | 0.0813 | 1.688 | 3.039 | 4.853
37.9 | 0.2 | 0.3119 | 0.1161 | 0.0746 | 1.548 | 2.787 | 4.782
42.6 | 0.23 | 0.3744 | 0.1133 | 0.0682 | 1.416 | 2.549 | 4.667
47.3 | 0.25 | 0.432 | 0.1099 | 0.0638 | 1.323 | 2.382 | 4.529
52.1 | 0.28 | 0.4832 | 0.1063 | 0.0606 | 1.258 | 2.266 | 4.38
56.8 | 0.3 | 0.5233 | 0.1021 | 0.0587 | 1.218 | 2.192 | 4.207
61.5 | 0.33 | 0.5592 | 0.0973 | 0.0566 | 1.176 | 2.117 | 4.007
66.3 | 0.35 | 0.5906 | 0.0924 | 0.0549 | 1.139 | 2.051 | 3.807
71 | 0.38 | 0.6182 | 0.0876 | 0.0532 | 1.105 | 1.989 | 3.607
75.7 | 0.4 | 0.6429 | 0.0827 | 0.0515 | 1.069 | 1.926 | 3.405
80.5 | 0.43 | 0.6659 | 0.0774 | 0.0495 | 1.027 | 1.85 | 3.188
85.2 | 0.45 | 0.69 | 0.0718 | 0.0469 | 0.974 | 1.754 | 2.959
89.9 | 0.48 | 0.7124 | 0.0659 | 0.044 | 0.914 | 1.645 | 2.714
94.7 | 0.5 | 0.7298 | 0.0599 | 0.0411 | 0.853 | 1.536 | 2.467
99.4 | 0.53 | 0.7487 | 0.0536 | 0.0377 | 0.782 | 1.407 | 2.208
104.1 | 0.55 | 0.7553 | 0.0474 | 0.0346 | 0.717 | 1.291 | 1.951
108.8 | 0.58 | 0.7632 | 0.0411 | 0.031 | 0.643 | 1.158 | 1.691
113.6 | 0.6 | 0.7606 | 0.0346 | 0.0273 | 0.567 | 1.022 | 1.425
118.3 | 0.63 | 0.7461 | 0.028 | 0.0235 | 0.488 | 0.879 | 1.155
123 | 0.65 | 0.7089 | 0.0213 | 0.0196 | 0.407 | 0.732 | 0.878
127.8 | 0.68 | 0.6308 | 0.0145 | 0.0155 | 0.322 | 0.58 | 0.596
132.5 | 0.7 | 0.4623 | 0.0074 | 0.0113 | 0.235 | 0.422 | 0.307
137.2 | 0.73 | -0.0009 | 0 | 0.0077 | 0.159 | 0.286 | 0
PROP | RPM | = | 36000
V | J | Pe | Ct | Cp | PWR | Torque | Thrust
(mph) | (Adv | Ratio) | (Hp) | (In-Lbf) | (Lbf)
0 | 0 | 0 | 0.1204 | 0.1193 | 2.694 | 4.717 | 5.249
4.9 | 0.03 | 0.0264 | 0.1202 | 0.1147 | 2.59 | 4.534 | 5.24
9.8 | 0.05 | 0.0549 | 0.12 | 0.1099 | 2.482 | 4.345 | 5.23
14.7 | 0.08 | 0.086 | 0.1197 | 0.105 | 2.371 | 4.151 | 5.217
19.6 | 0.1 | 0.1201 | 0.1194 | 0.1 | 2.258 | 3.952 | 5.202
24.4 | 0.13 | 0.1577 | 0.119 | 0.0949 | 2.143 | 3.752 | 5.185
29.3 | 0.15 | 0.1992 | 0.1185 | 0.0898 | 2.028 | 3.55 | 5.166
34.2 | 0.18 | 0.2456 | 0.118 | 0.0846 | 1.91 | 3.344 | 5.143
39.1 | 0.2 | 0.2941 | 0.1168 | 0.0799 | 1.805 | 3.159 | 5.089
44 | 0.23 | 0.3439 | 0.1147 | 0.0755 | 1.705 | 2.984 | 4.997
48.9 | 0.25 | 0.3946 | 0.1121 | 0.0714 | 1.613 | 2.824 | 4.884
53.8 | 0.28 | 0.4507 | 0.1088 | 0.0668 | 1.508 | 2.64 | 4.741
58.7 | 0.3 | 0.4956 | 0.105 | 0.0639 | 1.444 | 2.528 | 4.575
63.5 | 0.33 | 0.5385 | 0.1005 | 0.061 | 1.378 | 2.413 | 4.379
68.4 | 0.35 | 0.5722 | 0.0953 | 0.0586 | 1.324 | 2.318 | 4.152
73.3 | 0.38 | 0.6044 | 0.0896 | 0.0559 | 1.263 | 2.212 | 3.906
78.2 | 0.4 | 0.6331 | 0.0839 | 0.0533 | 1.205 | 2.109 | 3.657
83.1 | 0.43 | 0.6589 | 0.0785 | 0.0509 | 1.15 | 2.013 | 3.419
88 | 0.45 | 0.6839 | 0.0727 | 0.0482 | 1.088 | 1.904 | 3.17
92.9 | 0.48 | 0.7062 | 0.0668 | 0.0452 | 1.021 | 1.788 | 2.912
97.8 | 0.5 | 0.725 | 0.0608 | 0.0422 | 0.953 | 1.668 | 2.65
102.6 | 0.53 | 0.7379 | 0.0547 | 0.0391 | 0.884 | 1.548 | 2.384
107.5 | 0.55 | 0.7438 | 0.0485 | 0.0361 | 0.814 | 1.426 | 2.113
112.4 | 0.58 | 0.7437 | 0.0422 | 0.0328 | 0.741 | 1.297 | 1.838
117.3 | 0.6 | 0.7355 | 0.0356 | 0.0292 | 0.66 | 1.156 | 1.553
122.2 | 0.63 | 0.7189 | 0.0288 | 0.0252 | 0.569 | 0.997 | 1.256
127.1 | 0.65 | 0.6798 | 0.022 | 0.0212 | 0.478 | 0.838 | 0.96
132 | 0.68 | 0.6017 | 0.015 | 0.0169 | 0.382 | 0.668 | 0.653
136.9 | 0.7 | 0.4132 | 0.0076 | 0.0129 | 0.291 | 0.509 | 0.329
141.7 | 0.73 | 0.01 | 0.0001 | 0.0091 | 0.205 | 0.359 | 0.005
PROP | RPM | = | 38000
V | J | Pe | Ct | Cp | PWR | Torque | Thrust
(mph) | (Adv | Ratio) | (Hp) | (In-Lbf) | (Lbf)
0 | 0 | 0 | 0.1203 | 0.1282 | 3.405 | 5.647 | 5.84
5.1 | 0.03 | 0.024 | 0.1201 | 0.1258 | 3.342 | 5.543 | 5.832
10.3 | 0.05 | 0.0502 | 0.1197 | 0.1196 | 3.176 | 5.268 | 5.813
15.4 | 0.08 | 0.0779 | 0.1193 | 0.1153 | 3.063 | 5.08 | 5.794
20.6 | 0.1 | 0.1077 | 0.1189 | 0.1108 | 2.943 | 4.881 | 5.773
25.7 | 0.13 | 0.1401 | 0.1184 | 0.106 | 2.816 | 4.671 | 5.749
30.9 | 0.15 | 0.1755 | 0.1178 | 0.1011 | 2.685 | 4.453 | 5.72
36 | 0.18 | 0.215 | 0.1171 | 0.0957 | 2.541 | 4.214 | 5.685
41.2 | 0.2 | 0.259 | 0.1163 | 0.0901 | 2.394 | 3.971 | 5.645
46.3 | 0.23 | 0.3125 | 0.1146 | 0.0829 | 2.201 | 3.651 | 5.567
51.5 | 0.25 | 0.3652 | 0.112 | 0.077 | 2.045 | 3.391 | 5.439
56.6 | 0.28 | 0.4109 | 0.1087 | 0.0731 | 1.94 | 3.218 | 5.279
61.8 | 0.3 | 0.449 | 0.1054 | 0.0707 | 1.878 | 3.115 | 5.119
66.9 | 0.33 | 0.4873 | 0.1016 | 0.068 | 1.806 | 2.996 | 4.932
72.1 | 0.35 | 0.5359 | 0.0972 | 0.0637 | 1.693 | 2.808 | 4.72
77.2 | 0.38 | 0.5696 | 0.0921 | 0.0609 | 1.617 | 2.682 | 4.474
82.4 | 0.4 | 0.5967 | 0.0866 | 0.0583 | 1.548 | 2.567 | 4.205
87.5 | 0.43 | 0.6221 | 0.0809 | 0.0555 | 1.474 | 2.445 | 3.93
92.7 | 0.45 | 0.6458 | 0.0752 | 0.0526 | 1.398 | 2.319 | 3.654
97.8 | 0.48 | 0.6676 | 0.0694 | 0.0496 | 1.317 | 2.185 | 3.372
103 | 0.5 | 0.686 | 0.0636 | 0.0465 | 1.236 | 2.049 | 3.087
108.1 | 0.53 | 0.6969 | 0.0577 | 0.0437 | 1.16 | 1.924 | 2.804
113.3 | 0.55 | 0.6987 | 0.0519 | 0.041 | 1.089 | 1.806 | 2.519
118.4 | 0.58 | 0.6949 | 0.0458 | 0.038 | 1.01 | 1.676 | 2.223
123.6 | 0.6 | 0.682 | 0.0394 | 0.0348 | 0.925 | 1.533 | 1.914
128.7 | 0.63 | 0.6561 | 0.0325 | 0.0311 | 0.826 | 1.369 | 1.578
133.9 | 0.65 | 0.6053 | 0.0245 | 0.0264 | 0.701 | 1.163 | 1.189
139 | 0.68 | 0.5164 | 0.0165 | 0.0216 | 0.575 | 0.953 | 0.801
144.2 | 0.7 | 0.341 | 0.0085 | 0.0174 | 0.463 | 0.768 | 0.411
149.3 | 0.73 | -0.0108 | -0.0002 | 0.0121 | 0.322 | 0.534 | -0.009
PROP | RPM | = | 39000
V | J | Pe | Ct | Cp | PWR | Torque | Thrust
(mph) | (Adv | Ratio) | (Hp) | (In-Lbf) | (Lbf)
0 | 0 | 0 | 0.1214 | 0.154 | 4.422 | 7.145 | 6.211
5.3 | 0.02 | 0.0205 | 0.121 | 0.1475 | 4.234 | 6.842 | 6.191
10.5 | 0.05 | 0.0428 | 0.1205 | 0.1407 | 4.041 | 6.53 | 6.165
15.8 | 0.07 | 0.0672 | 0.12 | 0.1337 | 3.839 | 6.204 | 6.135
21 | 0.1 | 0.0942 | 0.1193 | 0.1265 | 3.633 | 5.871 | 6.102
26.3 | 0.12 | 0.1243 | 0.1186 | 0.1192 | 3.422 | 5.53 | 6.064
31.6 | 0.15 | 0.158 | 0.1177 | 0.1117 | 3.206 | 5.181 | 6.02
36.8 | 0.17 | 0.1962 | 0.1168 | 0.1041 | 2.987 | 4.828 | 5.972
42.1 | 0.2 | 0.2399 | 0.1157 | 0.0964 | 2.768 | 4.473 | 5.917
47.3 | 0.22 | 0.29 | 0.1144 | 0.0887 | 2.548 | 4.117 | 5.853
52.6 | 0.25 | 0.3439 | 0.1123 | 0.0816 | 2.343 | 3.786 | 5.744
57.9 | 0.27 | 0.3955 | 0.1096 | 0.0762 | 2.187 | 3.534 | 5.606
63.1 | 0.3 | 0.4443 | 0.1065 | 0.0719 | 2.063 | 3.335 | 5.447
68.4 | 0.32 | 0.4886 | 0.1027 | 0.0682 | 1.959 | 3.166 | 5.251
73.6 | 0.35 | 0.525 | 0.098 | 0.0653 | 1.874 | 3.029 | 5.011
78.9 | 0.37 | 0.5546 | 0.0932 | 0.063 | 1.809 | 2.923 | 4.769
84.1 | 0.4 | 0.5813 | 0.0882 | 0.0607 | 1.742 | 2.815 | 4.512
89.4 | 0.42 | 0.6035 | 0.0831 | 0.0585 | 1.679 | 2.713 | 4.249
94.7 | 0.45 | 0.6228 | 0.0779 | 0.0563 | 1.615 | 2.61 | 3.985
99.9 | 0.47 | 0.6393 | 0.0721 | 0.0536 | 1.538 | 2.485 | 3.689
105.2 | 0.5 | 0.6526 | 0.0658 | 0.0504 | 1.448 | 2.339 | 3.368
110.4 | 0.52 | 0.6618 | 0.0593 | 0.047 | 1.349 | 2.18 | 3.031
115.7 | 0.55 | 0.6674 | 0.0525 | 0.0432 | 1.241 | 2.005 | 2.684
121 | 0.57 | 0.6659 | 0.0456 | 0.0393 | 1.129 | 1.825 | 2.331
126.2 | 0.6 | 0.6569 | 0.0386 | 0.0352 | 1.011 | 1.633 | 1.972
131.5 | 0.62 | 0.6336 | 0.0314 | 0.031 | 0.889 | 1.437 | 1.607
136.7 | 0.65 | 0.5886 | 0.0242 | 0.0267 | 0.766 | 1.238 | 1.236
142 | 0.67 | 0.5023 | 0.0165 | 0.0222 | 0.638 | 1.031 | 0.846
147.3 | 0.7 | 0.3112 | 0.008 | 0.0181 | 0.519 | 0.839 | 0.411
152.5 | 0.72 | -0.0076 | -0.0002 | 0.0146 | 0.418 | 0.676 | -0.008