## Sheet1
9x6.5 | (9x65.dat) | 2014-12-25
====== | PERFORMANCE | DATA | (versus | advance | ratio | and | MPH) | ======
DEFINITIONS:
J=V/nD | (advance | ratio)
Ct=T/(rho | * | n**2 | * | D**4) | (thrust | coef.)
Cp=P/(rho | * | n**3 | * | D**5) | (power | coef.)
Pe=Ct*J/Cp | (efficiency)
V | (model | speed | in | MPH)
PROP | RPM | = | 1000
V | J | Pe | Ct | Cp | PWR | Torque | Thrust
(mph) | (Adv | Ratio) | (Hp) | (In-Lbf) | (Lbf)
0 | 0 | 0 | 0.1189 | 0.0623 | 0 | 0.019 | 0.025
0.3 | 0.04 | 0.0662 | 0.1189 | 0.0635 | 0 | 0.019 | 0.025
0.6 | 0.07 | 0.1298 | 0.1188 | 0.0647 | 0 | 0.019 | 0.025
0.9 | 0.11 | 0.1906 | 0.1186 | 0.066 | 0 | 0.02 | 0.025
1.2 | 0.14 | 0.2487 | 0.1184 | 0.0674 | 0 | 0.02 | 0.025
1.5 | 0.18 | 0.304 | 0.1181 | 0.0687 | 0 | 0.021 | 0.025
1.8 | 0.21 | 0.3564 | 0.1176 | 0.07 | 0 | 0.021 | 0.025
2.1 | 0.25 | 0.4061 | 0.117 | 0.0713 | 0 | 0.021 | 0.024
2.4 | 0.28 | 0.4529 | 0.116 | 0.0725 | 0 | 0.022 | 0.024
2.7 | 0.32 | 0.497 | 0.1148 | 0.0735 | 0 | 0.022 | 0.024
3 | 0.35 | 0.5383 | 0.1131 | 0.0743 | 0 | 0.022 | 0.024
3.3 | 0.39 | 0.5767 | 0.111 | 0.0749 | 0 | 0.022 | 0.023
3.6 | 0.42 | 0.6124 | 0.1082 | 0.075 | 0 | 0.022 | 0.023
3.9 | 0.46 | 0.6451 | 0.105 | 0.0748 | 0 | 0.022 | 0.022
4.2 | 0.5 | 0.6748 | 0.1011 | 0.0742 | 0 | 0.022 | 0.021
4.5 | 0.53 | 0.7015 | 0.0966 | 0.0731 | 0 | 0.022 | 0.02
4.8 | 0.57 | 0.7249 | 0.0914 | 0.0714 | 0 | 0.021 | 0.019
5.1 | 0.6 | 0.7453 | 0.0853 | 0.0689 | 0 | 0.021 | 0.018
5.4 | 0.64 | 0.7622 | 0.079 | 0.066 | 0 | 0.02 | 0.017
5.7 | 0.67 | 0.776 | 0.0725 | 0.0628 | 0 | 0.019 | 0.015
6 | 0.71 | 0.7868 | 0.0659 | 0.0592 | 0 | 0.018 | 0.014
6.3 | 0.74 | 0.7951 | 0.0591 | 0.0552 | 0 | 0.017 | 0.012
6.6 | 0.78 | 0.801 | 0.0522 | 0.0507 | 0 | 0.015 | 0.011
6.9 | 0.81 | 0.8044 | 0.0452 | 0.0457 | 0 | 0.014 | 0.009
7.2 | 0.85 | 0.8043 | 0.0379 | 0.04 | 0 | 0.012 | 0.008
7.5 | 0.88 | 0.7986 | 0.0306 | 0.0338 | 0 | 0.01 | 0.006
7.8 | 0.92 | 0.779 | 0.0231 | 0.0273 | 0 | 0.008 | 0.005
8.1 | 0.96 | 0.7265 | 0.0155 | 0.0204 | 0 | 0.006 | 0.003
8.4 | 0.99 | 0.5828 | 0.0078 | 0.0133 | 0 | 0.004 | 0.002
8.7 | 1.03 | -0.0066 | 0 | 0.0062 | 0 | 0.002 | 0
PROP | RPM | = | 2000
V | J | Pe | Ct | Cp | PWR | Torque | Thrust
(mph) | (Adv | Ratio) | (Hp) | (In-Lbf) | (Lbf)
0 | 0 | 0 | 0.1189 | 0.0623 | 0.002 | 0.075 | 0.099
0.6 | 0.04 | 0.0662 | 0.1189 | 0.0635 | 0.002 | 0.076 | 0.099
1.2 | 0.07 | 0.1297 | 0.1188 | 0.0648 | 0.002 | 0.078 | 0.099
1.8 | 0.11 | 0.1904 | 0.1187 | 0.0661 | 0.003 | 0.079 | 0.099
2.4 | 0.14 | 0.2485 | 0.1184 | 0.0674 | 0.003 | 0.081 | 0.099
3 | 0.18 | 0.3037 | 0.1181 | 0.0687 | 0.003 | 0.082 | 0.099
3.6 | 0.21 | 0.3561 | 0.1176 | 0.0701 | 0.003 | 0.084 | 0.098
4.2 | 0.25 | 0.4058 | 0.117 | 0.0713 | 0.003 | 0.085 | 0.098
4.8 | 0.28 | 0.4526 | 0.1161 | 0.0725 | 0.003 | 0.087 | 0.097
5.4 | 0.32 | 0.4966 | 0.1149 | 0.0736 | 0.003 | 0.088 | 0.096
6 | 0.35 | 0.5379 | 0.1132 | 0.0744 | 0.003 | 0.089 | 0.095
6.6 | 0.39 | 0.5764 | 0.111 | 0.0749 | 0.003 | 0.09 | 0.093
7.2 | 0.42 | 0.6121 | 0.1083 | 0.0751 | 0.003 | 0.09 | 0.091
7.8 | 0.46 | 0.6448 | 0.105 | 0.0749 | 0.003 | 0.09 | 0.088
8.4 | 0.49 | 0.6745 | 0.1012 | 0.0742 | 0.003 | 0.089 | 0.085
9 | 0.53 | 0.7012 | 0.0967 | 0.0731 | 0.003 | 0.088 | 0.081
9.6 | 0.57 | 0.7247 | 0.0916 | 0.0715 | 0.003 | 0.086 | 0.077
10.2 | 0.6 | 0.7451 | 0.0855 | 0.0689 | 0.003 | 0.083 | 0.071
10.8 | 0.64 | 0.762 | 0.0791 | 0.0661 | 0.003 | 0.079 | 0.066
11.4 | 0.67 | 0.7758 | 0.0726 | 0.0629 | 0.002 | 0.075 | 0.061
12.1 | 0.71 | 0.7867 | 0.066 | 0.0593 | 0.002 | 0.071 | 0.055
12.7 | 0.74 | 0.795 | 0.0593 | 0.0553 | 0.002 | 0.066 | 0.05
13.3 | 0.78 | 0.801 | 0.0524 | 0.0508 | 0.002 | 0.061 | 0.044
13.9 | 0.81 | 0.8044 | 0.0453 | 0.0458 | 0.002 | 0.055 | 0.038
14.5 | 0.85 | 0.8044 | 0.0381 | 0.0401 | 0.002 | 0.048 | 0.032
15.1 | 0.88 | 0.7987 | 0.0307 | 0.0339 | 0.001 | 0.041 | 0.026
15.7 | 0.92 | 0.7792 | 0.0232 | 0.0273 | 0.001 | 0.033 | 0.019
16.3 | 0.95 | 0.7268 | 0.0155 | 0.0204 | 0.001 | 0.024 | 0.013
16.9 | 0.99 | 0.5825 | 0.0078 | 0.0133 | 0.001 | 0.016 | 0.007
17.5 | 1.03 | -0.0047 | 0 | 0.0062 | 0 | 0.007 | 0
PROP | RPM | = | 3000
V | J | Pe | Ct | Cp | PWR | Torque | Thrust
(mph) | (Adv | Ratio) | (Hp) | (In-Lbf) | (Lbf)
0 | 0 | 0 | 0.1189 | 0.0622 | 0.008 | 0.168 | 0.224
0.9 | 0.04 | 0.0662 | 0.1189 | 0.0635 | 0.008 | 0.171 | 0.224
1.8 | 0.07 | 0.1298 | 0.1188 | 0.0647 | 0.008 | 0.174 | 0.223
2.7 | 0.11 | 0.1906 | 0.1187 | 0.066 | 0.008 | 0.178 | 0.223
3.6 | 0.14 | 0.2487 | 0.1184 | 0.0674 | 0.009 | 0.182 | 0.223
4.5 | 0.18 | 0.3039 | 0.1181 | 0.0687 | 0.009 | 0.185 | 0.222
5.4 | 0.21 | 0.3564 | 0.1176 | 0.07 | 0.009 | 0.189 | 0.221
6.3 | 0.25 | 0.406 | 0.117 | 0.0713 | 0.009 | 0.192 | 0.22
7.2 | 0.28 | 0.4528 | 0.1161 | 0.0725 | 0.009 | 0.195 | 0.218
8.1 | 0.32 | 0.4968 | 0.1149 | 0.0736 | 0.009 | 0.198 | 0.216
9 | 0.35 | 0.5381 | 0.1132 | 0.0744 | 0.01 | 0.2 | 0.213
9.9 | 0.39 | 0.5766 | 0.111 | 0.0749 | 0.01 | 0.202 | 0.209
10.9 | 0.42 | 0.6122 | 0.1084 | 0.0751 | 0.01 | 0.202 | 0.204
11.8 | 0.46 | 0.6449 | 0.1051 | 0.0749 | 0.01 | 0.202 | 0.198
12.7 | 0.5 | 0.6746 | 0.1012 | 0.0743 | 0.01 | 0.2 | 0.19
13.6 | 0.53 | 0.7012 | 0.0968 | 0.0732 | 0.009 | 0.197 | 0.182
14.5 | 0.57 | 0.7247 | 0.0916 | 0.0715 | 0.009 | 0.193 | 0.172
15.4 | 0.6 | 0.7451 | 0.0856 | 0.069 | 0.009 | 0.186 | 0.161
16.3 | 0.64 | 0.7621 | 0.0792 | 0.0662 | 0.008 | 0.178 | 0.149
17.2 | 0.67 | 0.776 | 0.0727 | 0.063 | 0.008 | 0.17 | 0.137
18.1 | 0.71 | 0.7869 | 0.0661 | 0.0594 | 0.008 | 0.16 | 0.124
19 | 0.74 | 0.7951 | 0.0593 | 0.0554 | 0.007 | 0.149 | 0.112
19.9 | 0.78 | 0.8011 | 0.0524 | 0.0509 | 0.007 | 0.137 | 0.099
20.8 | 0.81 | 0.8045 | 0.0453 | 0.0458 | 0.006 | 0.123 | 0.085
21.7 | 0.85 | 0.8045 | 0.0381 | 0.0402 | 0.005 | 0.108 | 0.072
22.6 | 0.88 | 0.7988 | 0.0306 | 0.0339 | 0.004 | 0.091 | 0.058
23.5 | 0.92 | 0.7794 | 0.0231 | 0.0273 | 0.004 | 0.074 | 0.044
24.4 | 0.95 | 0.727 | 0.0155 | 0.0204 | 0.003 | 0.055 | 0.029
25.3 | 0.99 | 0.5824 | 0.0078 | 0.0133 | 0.002 | 0.036 | 0.015
26.2 | 1.03 | -0.0019 | 0 | 0.0062 | 0.001 | 0.017 | 0
PROP | RPM | = | 4000
V | J | Pe | Ct | Cp | PWR | Torque | Thrust
(mph) | (Adv | Ratio) | (Hp) | (In-Lbf) | (Lbf)
0 | 0 | 0 | 0.1189 | 0.0623 | 0.019 | 0.298 | 0.398
1.2 | 0.04 | 0.0661 | 0.1189 | 0.0635 | 0.019 | 0.304 | 0.398
2.4 | 0.07 | 0.1296 | 0.1188 | 0.0648 | 0.02 | 0.31 | 0.397
3.6 | 0.11 | 0.1904 | 0.1187 | 0.0661 | 0.02 | 0.317 | 0.397
4.8 | 0.14 | 0.2483 | 0.1185 | 0.0675 | 0.021 | 0.323 | 0.396
6 | 0.18 | 0.3035 | 0.1182 | 0.0688 | 0.021 | 0.33 | 0.395
7.2 | 0.21 | 0.3559 | 0.1177 | 0.0701 | 0.021 | 0.336 | 0.394
8.4 | 0.25 | 0.4055 | 0.1171 | 0.0714 | 0.022 | 0.342 | 0.391
9.6 | 0.28 | 0.4523 | 0.1162 | 0.0726 | 0.022 | 0.348 | 0.388
10.8 | 0.32 | 0.4963 | 0.115 | 0.0737 | 0.022 | 0.353 | 0.384
12 | 0.35 | 0.5376 | 0.1133 | 0.0745 | 0.023 | 0.357 | 0.379
13.3 | 0.39 | 0.576 | 0.1112 | 0.075 | 0.023 | 0.359 | 0.372
14.5 | 0.42 | 0.6117 | 0.1085 | 0.0752 | 0.023 | 0.36 | 0.363
15.7 | 0.46 | 0.6444 | 0.1053 | 0.0751 | 0.023 | 0.36 | 0.352
16.9 | 0.49 | 0.6742 | 0.1015 | 0.0745 | 0.023 | 0.357 | 0.339
18.1 | 0.53 | 0.7009 | 0.097 | 0.0734 | 0.022 | 0.352 | 0.324
19.3 | 0.57 | 0.7244 | 0.0919 | 0.0717 | 0.022 | 0.343 | 0.307
20.5 | 0.6 | 0.7449 | 0.0858 | 0.0692 | 0.021 | 0.331 | 0.287
21.7 | 0.64 | 0.7619 | 0.0794 | 0.0663 | 0.02 | 0.318 | 0.266
22.9 | 0.67 | 0.7758 | 0.0729 | 0.0631 | 0.019 | 0.302 | 0.244
24.1 | 0.71 | 0.7868 | 0.0663 | 0.0596 | 0.018 | 0.285 | 0.222
25.3 | 0.74 | 0.7951 | 0.0595 | 0.0556 | 0.017 | 0.266 | 0.199
26.5 | 0.78 | 0.8011 | 0.0526 | 0.0511 | 0.016 | 0.245 | 0.176
27.7 | 0.81 | 0.8046 | 0.0455 | 0.046 | 0.014 | 0.22 | 0.152
28.9 | 0.85 | 0.8046 | 0.0383 | 0.0403 | 0.012 | 0.193 | 0.128
30.1 | 0.88 | 0.7991 | 0.0308 | 0.0341 | 0.01 | 0.163 | 0.103
31.3 | 0.92 | 0.7799 | 0.0233 | 0.0274 | 0.008 | 0.131 | 0.078
32.5 | 0.95 | 0.728 | 0.0156 | 0.0205 | 0.006 | 0.098 | 0.052
33.7 | 0.99 | 0.5842 | 0.0079 | 0.0133 | 0.004 | 0.064 | 0.026
34.9 | 1.02 | -0.0007 | 0 | 0.0063 | 0.002 | 0.03 | 0
PROP | RPM | = | 5000
V | J | Pe | Ct | Cp | PWR | Torque | Thrust
(mph) | (Adv | Ratio) | (Hp) | (In-Lbf) | (Lbf)
0 | 0 | 0 | 0.1189 | 0.0624 | 0.037 | 0.467 | 0.621
1.5 | 0.04 | 0.0661 | 0.1189 | 0.0637 | 0.038 | 0.476 | 0.621
3 | 0.07 | 0.1295 | 0.1189 | 0.0649 | 0.039 | 0.486 | 0.621
4.5 | 0.11 | 0.1902 | 0.1187 | 0.0662 | 0.039 | 0.496 | 0.62
6 | 0.14 | 0.2482 | 0.1185 | 0.0676 | 0.04 | 0.506 | 0.619
7.5 | 0.18 | 0.3033 | 0.1182 | 0.0689 | 0.041 | 0.516 | 0.618
9 | 0.21 | 0.3557 | 0.1178 | 0.0703 | 0.042 | 0.526 | 0.615
10.5 | 0.25 | 0.4053 | 0.1172 | 0.0716 | 0.042 | 0.536 | 0.612
12.1 | 0.28 | 0.4521 | 0.1163 | 0.0728 | 0.043 | 0.545 | 0.608
13.6 | 0.32 | 0.4961 | 0.1151 | 0.0738 | 0.044 | 0.553 | 0.601
15.1 | 0.35 | 0.5374 | 0.1135 | 0.0747 | 0.044 | 0.559 | 0.593
16.6 | 0.39 | 0.5759 | 0.1114 | 0.0752 | 0.045 | 0.563 | 0.582
18.1 | 0.42 | 0.6116 | 0.1087 | 0.0754 | 0.045 | 0.565 | 0.568
19.6 | 0.46 | 0.6444 | 0.1055 | 0.0752 | 0.045 | 0.563 | 0.551
21.1 | 0.5 | 0.6742 | 0.1016 | 0.0746 | 0.044 | 0.559 | 0.531
22.6 | 0.53 | 0.7009 | 0.0972 | 0.0736 | 0.044 | 0.551 | 0.508
24.1 | 0.57 | 0.7245 | 0.092 | 0.0719 | 0.043 | 0.538 | 0.481
25.6 | 0.6 | 0.745 | 0.0859 | 0.0694 | 0.041 | 0.519 | 0.449
27.1 | 0.64 | 0.7621 | 0.0796 | 0.0665 | 0.039 | 0.497 | 0.416
28.6 | 0.67 | 0.776 | 0.073 | 0.0632 | 0.038 | 0.473 | 0.382
30.1 | 0.71 | 0.787 | 0.0664 | 0.0597 | 0.035 | 0.446 | 0.347
31.6 | 0.74 | 0.7952 | 0.0596 | 0.0556 | 0.033 | 0.416 | 0.311
33.2 | 0.78 | 0.8012 | 0.0526 | 0.0511 | 0.03 | 0.382 | 0.275
34.7 | 0.81 | 0.8047 | 0.0455 | 0.046 | 0.027 | 0.344 | 0.238
36.2 | 0.85 | 0.8047 | 0.0382 | 0.0403 | 0.024 | 0.302 | 0.2
37.7 | 0.88 | 0.7991 | 0.0308 | 0.0341 | 0.02 | 0.255 | 0.161
39.2 | 0.92 | 0.7798 | 0.0232 | 0.0274 | 0.016 | 0.205 | 0.121
40.7 | 0.95 | 0.7275 | 0.0156 | 0.0205 | 0.012 | 0.153 | 0.081
42.2 | 0.99 | 0.5832 | 0.0078 | 0.0133 | 0.008 | 0.1 | 0.041
43.7 | 1.03 | -0.0006 | 0 | 0.0062 | 0.004 | 0.047 | 0
PROP | RPM | = | 6000
V | J | Pe | Ct | Cp | PWR | Torque | Thrust
(mph) | (Adv | Ratio) | (Hp) | (In-Lbf) | (Lbf)
0 | 0 | 0 | 0.119 | 0.0624 | 0.064 | 0.672 | 0.895
1.8 | 0.04 | 0.0661 | 0.1189 | 0.0636 | 0.065 | 0.685 | 0.895
3.6 | 0.07 | 0.1295 | 0.1189 | 0.0649 | 0.067 | 0.699 | 0.895
5.4 | 0.11 | 0.1902 | 0.1188 | 0.0662 | 0.068 | 0.713 | 0.894
7.2 | 0.14 | 0.2482 | 0.1186 | 0.0675 | 0.069 | 0.728 | 0.892
9 | 0.18 | 0.3034 | 0.1183 | 0.0689 | 0.071 | 0.742 | 0.89
10.8 | 0.21 | 0.3557 | 0.1179 | 0.0702 | 0.072 | 0.757 | 0.887
12.6 | 0.25 | 0.4054 | 0.1173 | 0.0715 | 0.073 | 0.771 | 0.882
14.5 | 0.28 | 0.4522 | 0.1164 | 0.0728 | 0.075 | 0.784 | 0.876
16.3 | 0.32 | 0.4962 | 0.1153 | 0.0739 | 0.076 | 0.796 | 0.867
18.1 | 0.35 | 0.5375 | 0.1137 | 0.0747 | 0.077 | 0.805 | 0.855
19.9 | 0.39 | 0.5761 | 0.1116 | 0.0753 | 0.077 | 0.811 | 0.84
21.7 | 0.42 | 0.6118 | 0.109 | 0.0755 | 0.077 | 0.814 | 0.82
23.5 | 0.46 | 0.6447 | 0.1058 | 0.0753 | 0.077 | 0.812 | 0.796
25.3 | 0.49 | 0.6747 | 0.102 | 0.0747 | 0.077 | 0.805 | 0.767
27.1 | 0.53 | 0.7016 | 0.0975 | 0.0737 | 0.076 | 0.794 | 0.734
28.9 | 0.57 | 0.7255 | 0.0924 | 0.072 | 0.074 | 0.775 | 0.695
30.7 | 0.6 | 0.7464 | 0.0863 | 0.0694 | 0.071 | 0.748 | 0.649
32.5 | 0.64 | 0.764 | 0.0799 | 0.0665 | 0.068 | 0.716 | 0.601
34.3 | 0.67 | 0.7786 | 0.0733 | 0.0632 | 0.065 | 0.681 | 0.552
36.1 | 0.71 | 0.7902 | 0.0667 | 0.0596 | 0.061 | 0.642 | 0.502
37.9 | 0.74 | 0.7993 | 0.0599 | 0.0555 | 0.057 | 0.599 | 0.45
39.7 | 0.78 | 0.806 | 0.0529 | 0.051 | 0.052 | 0.55 | 0.398
41.5 | 0.81 | 0.8101 | 0.0458 | 0.0459 | 0.047 | 0.495 | 0.344
43.4 | 0.85 | 0.8107 | 0.0385 | 0.0402 | 0.041 | 0.434 | 0.289
45.2 | 0.88 | 0.8057 | 0.0311 | 0.034 | 0.035 | 0.367 | 0.234
47 | 0.92 | 0.787 | 0.0234 | 0.0274 | 0.028 | 0.295 | 0.176
48.8 | 0.95 | 0.7355 | 0.0157 | 0.0204 | 0.021 | 0.22 | 0.118
50.6 | 0.99 | 0.5911 | 0.0079 | 0.0132 | 0.014 | 0.143 | 0.06
52.4 | 1.02 | -0.0012 | 0 | 0.0062 | 0.006 | 0.067 | 0
PROP | RPM | = | 7000
V | J | Pe | Ct | Cp | PWR | Torque | Thrust
(mph) | (Adv | Ratio) | (Hp) | (In-Lbf) | (Lbf)
0 | 0 | 0 | 0.1187 | 0.0598 | 0.097 | 0.878 | 1.216
2.1 | 0.04 | 0.0685 | 0.1187 | 0.0612 | 0.1 | 0.898 | 1.216
4.2 | 0.07 | 0.1339 | 0.1187 | 0.0626 | 0.102 | 0.919 | 1.215
6.3 | 0.11 | 0.196 | 0.1186 | 0.0641 | 0.104 | 0.94 | 1.214
8.4 | 0.14 | 0.255 | 0.1184 | 0.0656 | 0.107 | 0.962 | 1.213
10.5 | 0.18 | 0.3108 | 0.1181 | 0.0671 | 0.109 | 0.985 | 1.21
12.6 | 0.21 | 0.3634 | 0.1177 | 0.0686 | 0.112 | 1.007 | 1.206
14.7 | 0.25 | 0.413 | 0.1172 | 0.0701 | 0.114 | 1.029 | 1.2
16.9 | 0.28 | 0.4596 | 0.1164 | 0.0715 | 0.117 | 1.049 | 1.192
19 | 0.32 | 0.5032 | 0.1153 | 0.0728 | 0.119 | 1.068 | 1.18
21.1 | 0.35 | 0.5441 | 0.1137 | 0.0738 | 0.12 | 1.083 | 1.165
23.2 | 0.39 | 0.5821 | 0.1117 | 0.0746 | 0.121 | 1.094 | 1.144
25.3 | 0.42 | 0.6174 | 0.1091 | 0.0749 | 0.122 | 1.099 | 1.118
27.4 | 0.46 | 0.6499 | 0.1059 | 0.0748 | 0.122 | 1.098 | 1.085
29.5 | 0.49 | 0.6797 | 0.1022 | 0.0743 | 0.121 | 1.09 | 1.046
31.6 | 0.53 | 0.7067 | 0.0977 | 0.0733 | 0.119 | 1.075 | 1.001
33.7 | 0.57 | 0.731 | 0.0926 | 0.0716 | 0.117 | 1.05 | 0.948
35.8 | 0.6 | 0.7526 | 0.0865 | 0.069 | 0.112 | 1.013 | 0.886
37.9 | 0.64 | 0.7712 | 0.0801 | 0.066 | 0.108 | 0.969 | 0.82
40 | 0.67 | 0.7869 | 0.0735 | 0.0627 | 0.102 | 0.92 | 0.753
42.1 | 0.71 | 0.7999 | 0.0668 | 0.059 | 0.096 | 0.866 | 0.684
44.2 | 0.74 | 0.8101 | 0.06 | 0.0549 | 0.089 | 0.805 | 0.614
46.4 | 0.78 | 0.8179 | 0.053 | 0.0503 | 0.082 | 0.738 | 0.542
48.5 | 0.81 | 0.8225 | 0.0458 | 0.0452 | 0.074 | 0.664 | 0.469
50.6 | 0.85 | 0.8234 | 0.0385 | 0.0396 | 0.065 | 0.582 | 0.394
52.7 | 0.88 | 0.8183 | 0.0311 | 0.0335 | 0.055 | 0.492 | 0.318
54.8 | 0.92 | 0.799 | 0.0234 | 0.0269 | 0.044 | 0.395 | 0.24
56.9 | 0.95 | 0.7468 | 0.0157 | 0.0201 | 0.033 | 0.295 | 0.161
59 | 0.99 | 0.6003 | 0.0079 | 0.0131 | 0.021 | 0.191 | 0.081
61.1 | 1.02 | -0.0015 | 0 | 0.0061 | 0.01 | 0.09 | 0
PROP | RPM | = | 8000
V | J | Pe | Ct | Cp | PWR | Torque | Thrust
(mph) | (Adv | Ratio) | (Hp) | (In-Lbf) | (Lbf)
0 | 0 | 0 | 0.1185 | 0.0576 | 0.14 | 1.104 | 1.586
2.4 | 0.04 | 0.0708 | 0.1185 | 0.0591 | 0.144 | 1.133 | 1.586
4.8 | 0.07 | 0.1379 | 0.1185 | 0.0607 | 0.148 | 1.163 | 1.585
7.2 | 0.11 | 0.2013 | 0.1184 | 0.0623 | 0.152 | 1.194 | 1.584
9.6 | 0.14 | 0.2611 | 0.1183 | 0.064 | 0.156 | 1.226 | 1.582
12 | 0.18 | 0.3174 | 0.118 | 0.0656 | 0.16 | 1.258 | 1.579
14.4 | 0.21 | 0.3703 | 0.1177 | 0.0673 | 0.164 | 1.29 | 1.574
16.9 | 0.25 | 0.4198 | 0.1171 | 0.0689 | 0.168 | 1.321 | 1.567
19.3 | 0.28 | 0.4661 | 0.1164 | 0.0705 | 0.171 | 1.351 | 1.557
21.7 | 0.32 | 0.5094 | 0.1153 | 0.0719 | 0.175 | 1.378 | 1.543
24.1 | 0.35 | 0.5497 | 0.1139 | 0.0731 | 0.178 | 1.401 | 1.523
26.5 | 0.39 | 0.5873 | 0.1119 | 0.074 | 0.18 | 1.418 | 1.497
28.9 | 0.42 | 0.6221 | 0.1093 | 0.0745 | 0.181 | 1.427 | 1.463
31.3 | 0.46 | 0.6544 | 0.1062 | 0.0745 | 0.181 | 1.427 | 1.42
33.7 | 0.49 | 0.684 | 0.1024 | 0.074 | 0.18 | 1.418 | 1.37
36.1 | 0.53 | 0.711 | 0.098 | 0.073 | 0.178 | 1.399 | 1.311
38.5 | 0.56 | 0.7356 | 0.0929 | 0.0713 | 0.174 | 1.367 | 1.243
40.9 | 0.6 | 0.7578 | 0.0868 | 0.0688 | 0.167 | 1.317 | 1.161
43.3 | 0.64 | 0.7774 | 0.0804 | 0.0657 | 0.16 | 1.259 | 1.075
45.7 | 0.67 | 0.7942 | 0.0738 | 0.0623 | 0.152 | 1.194 | 0.987
48.1 | 0.71 | 0.8083 | 0.067 | 0.0586 | 0.142 | 1.122 | 0.897
50.6 | 0.74 | 0.8197 | 0.0601 | 0.0544 | 0.132 | 1.042 | 0.805
53 | 0.78 | 0.8284 | 0.0531 | 0.0498 | 0.121 | 0.954 | 0.711
55.4 | 0.81 | 0.8337 | 0.046 | 0.0448 | 0.109 | 0.858 | 0.615
57.8 | 0.85 | 0.8348 | 0.0386 | 0.0392 | 0.095 | 0.752 | 0.517
60.2 | 0.88 | 0.8298 | 0.0312 | 0.0332 | 0.081 | 0.635 | 0.417
62.6 | 0.92 | 0.8102 | 0.0235 | 0.0267 | 0.065 | 0.511 | 0.315
65 | 0.95 | 0.7576 | 0.0158 | 0.0199 | 0.048 | 0.381 | 0.211
67.4 | 0.99 | 0.6091 | 0.008 | 0.0129 | 0.031 | 0.247 | 0.106
69.8 | 1.02 | -0.0029 | 0 | 0.006 | 0.015 | 0.115 | 0
PROP | RPM | = | 9000
V | J | Pe | Ct | Cp | PWR | Torque | Thrust
(mph) | (Adv | Ratio) | (Hp) | (In-Lbf) | (Lbf)
0 | 0 | 0 | 0.1184 | 0.0557 | 0.193 | 1.351 | 2.004
2.7 | 0.04 | 0.073 | 0.1184 | 0.0573 | 0.199 | 1.39 | 2.004
5.4 | 0.07 | 0.1418 | 0.1184 | 0.059 | 0.204 | 1.431 | 2.004
8.1 | 0.11 | 0.2065 | 0.1183 | 0.0608 | 0.21 | 1.473 | 2.003
10.8 | 0.14 | 0.2672 | 0.1182 | 0.0625 | 0.217 | 1.517 | 2.001
13.6 | 0.18 | 0.324 | 0.118 | 0.0644 | 0.223 | 1.561 | 1.997
16.3 | 0.21 | 0.377 | 0.1176 | 0.0662 | 0.229 | 1.605 | 1.991
19 | 0.25 | 0.4265 | 0.1171 | 0.068 | 0.235 | 1.648 | 1.983
21.7 | 0.28 | 0.4726 | 0.1164 | 0.0697 | 0.241 | 1.69 | 1.971
24.4 | 0.32 | 0.5154 | 0.1154 | 0.0713 | 0.247 | 1.728 | 1.954
27.1 | 0.35 | 0.5553 | 0.114 | 0.0726 | 0.251 | 1.76 | 1.93
29.8 | 0.39 | 0.5924 | 0.1121 | 0.0736 | 0.255 | 1.784 | 1.898
32.5 | 0.42 | 0.6268 | 0.1096 | 0.0742 | 0.257 | 1.798 | 1.855
35.2 | 0.46 | 0.6587 | 0.1065 | 0.0743 | 0.257 | 1.801 | 1.802
38 | 0.49 | 0.6882 | 0.1027 | 0.0739 | 0.256 | 1.791 | 1.739
40.7 | 0.53 | 0.7153 | 0.0983 | 0.0729 | 0.252 | 1.767 | 1.664
43.4 | 0.57 | 0.7401 | 0.0931 | 0.0712 | 0.246 | 1.726 | 1.577
46.1 | 0.6 | 0.7629 | 0.0871 | 0.0686 | 0.237 | 1.663 | 1.474
48.8 | 0.64 | 0.7832 | 0.0806 | 0.0655 | 0.227 | 1.587 | 1.364
51.5 | 0.67 | 0.801 | 0.0739 | 0.062 | 0.215 | 1.502 | 1.251
54.2 | 0.71 | 0.8161 | 0.0671 | 0.0581 | 0.201 | 1.41 | 1.136
56.9 | 0.74 | 0.8286 | 0.0602 | 0.0539 | 0.187 | 1.307 | 1.018
59.6 | 0.78 | 0.8382 | 0.0531 | 0.0492 | 0.17 | 1.194 | 0.898
62.4 | 0.81 | 0.844 | 0.0459 | 0.0442 | 0.153 | 1.071 | 0.777
65.1 | 0.85 | 0.8452 | 0.0385 | 0.0387 | 0.134 | 0.938 | 0.652
67.8 | 0.88 | 0.8399 | 0.031 | 0.0326 | 0.113 | 0.791 | 0.525
70.5 | 0.92 | 0.8197 | 0.0234 | 0.0263 | 0.091 | 0.637 | 0.397
73.2 | 0.95 | 0.7661 | 0.0157 | 0.0196 | 0.068 | 0.475 | 0.266
75.9 | 0.99 | 0.6142 | 0.0079 | 0.0127 | 0.044 | 0.309 | 0.134
78.6 | 1.03 | -0.0018 | 0 | 0.006 | 0.021 | 0.144 | 0
PROP | RPM | = | 10000
V | J | Pe | Ct | Cp | PWR | Torque | Thrust
(mph) | (Adv | Ratio) | (Hp) | (In-Lbf) | (Lbf)
0 | 0 | 0 | 0.1185 | 0.056 | 0.266 | 1.676 | 2.476
3 | 0.04 | 0.0727 | 0.1185 | 0.0576 | 0.274 | 1.724 | 2.476
6 | 0.07 | 0.1411 | 0.1185 | 0.0593 | 0.282 | 1.776 | 2.476
9 | 0.11 | 0.2054 | 0.1184 | 0.0611 | 0.29 | 1.83 | 2.476
12 | 0.14 | 0.2655 | 0.1184 | 0.063 | 0.299 | 1.886 | 2.474
15.1 | 0.18 | 0.3216 | 0.1182 | 0.0649 | 0.308 | 1.943 | 2.47
18.1 | 0.21 | 0.374 | 0.1179 | 0.0668 | 0.317 | 2 | 2.464
21.1 | 0.25 | 0.423 | 0.1175 | 0.0687 | 0.326 | 2.056 | 2.455
24.1 | 0.28 | 0.4687 | 0.1168 | 0.0704 | 0.335 | 2.109 | 2.442
27.1 | 0.32 | 0.5114 | 0.1159 | 0.0721 | 0.342 | 2.157 | 2.422
30.1 | 0.35 | 0.5515 | 0.1146 | 0.0734 | 0.349 | 2.197 | 2.395
33.1 | 0.39 | 0.5891 | 0.1127 | 0.0743 | 0.353 | 2.225 | 2.355
36.1 | 0.42 | 0.6244 | 0.1102 | 0.0748 | 0.355 | 2.24 | 2.304
39.1 | 0.46 | 0.6573 | 0.1071 | 0.0748 | 0.355 | 2.24 | 2.238
42.1 | 0.49 | 0.6878 | 0.1033 | 0.0743 | 0.353 | 2.224 | 2.16
45.2 | 0.53 | 0.716 | 0.0989 | 0.0732 | 0.348 | 2.191 | 2.067
48.2 | 0.57 | 0.7419 | 0.0937 | 0.0714 | 0.339 | 2.137 | 1.958
51.2 | 0.6 | 0.7656 | 0.0876 | 0.0687 | 0.326 | 2.056 | 1.83
54.2 | 0.64 | 0.7866 | 0.081 | 0.0655 | 0.311 | 1.961 | 1.693
57.2 | 0.67 | 0.8051 | 0.0743 | 0.062 | 0.294 | 1.855 | 1.553
60.2 | 0.71 | 0.8209 | 0.0675 | 0.0581 | 0.276 | 1.739 | 1.411
63.2 | 0.74 | 0.8341 | 0.0605 | 0.0538 | 0.256 | 1.611 | 1.265
66.2 | 0.78 | 0.8445 | 0.0534 | 0.0492 | 0.234 | 1.472 | 1.117
69.2 | 0.81 | 0.8508 | 0.0462 | 0.0441 | 0.21 | 1.321 | 0.965
72.3 | 0.85 | 0.8525 | 0.0388 | 0.0386 | 0.183 | 1.156 | 0.811
75.3 | 0.88 | 0.8479 | 0.0313 | 0.0326 | 0.155 | 0.975 | 0.653
78.3 | 0.92 | 0.8284 | 0.0236 | 0.0262 | 0.124 | 0.784 | 0.494
81.3 | 0.95 | 0.7761 | 0.0159 | 0.0195 | 0.093 | 0.584 | 0.332
84.3 | 0.99 | 0.6255 | 0.008 | 0.0126 | 0.06 | 0.378 | 0.167
87.3 | 1.02 | 0.0014 | 0 | 0.0058 | 0.028 | 0.174 | 0
PROP | RPM | = | 11000
V | J | Pe | Ct | Cp | PWR | Torque | Thrust
(mph) | (Adv | Ratio) | (Hp) | (In-Lbf) | (Lbf)
0 | 0 | 0 | 0.1206 | 0.077 | 0.487 | 2.79 | 3.051
3.3 | 0.04 | 0.0551 | 0.1207 | 0.0772 | 0.488 | 2.797 | 3.052
6.6 | 0.07 | 0.1098 | 0.1207 | 0.0775 | 0.49 | 2.807 | 3.052
9.9 | 0.11 | 0.164 | 0.1206 | 0.0778 | 0.492 | 2.818 | 3.051
13.2 | 0.14 | 0.2175 | 0.1205 | 0.0781 | 0.494 | 2.831 | 3.048
16.5 | 0.18 | 0.2702 | 0.1203 | 0.0785 | 0.496 | 2.843 | 3.043
19.8 | 0.21 | 0.3221 | 0.12 | 0.0788 | 0.498 | 2.855 | 3.034
23.1 | 0.25 | 0.3728 | 0.1195 | 0.0791 | 0.5 | 2.865 | 3.022
26.4 | 0.28 | 0.4224 | 0.1187 | 0.0793 | 0.501 | 2.873 | 3.003
29.8 | 0.32 | 0.4706 | 0.1177 | 0.0794 | 0.502 | 2.876 | 2.977
33.1 | 0.35 | 0.5172 | 0.1163 | 0.0793 | 0.501 | 2.872 | 2.941
36.4 | 0.39 | 0.5618 | 0.1143 | 0.0789 | 0.499 | 2.858 | 2.89
39.7 | 0.42 | 0.6041 | 0.1117 | 0.0782 | 0.494 | 2.833 | 2.824
43 | 0.46 | 0.6433 | 0.1084 | 0.0772 | 0.488 | 2.797 | 2.741
46.3 | 0.49 | 0.6792 | 0.1044 | 0.0759 | 0.48 | 2.75 | 2.641
49.6 | 0.53 | 0.7115 | 0.0998 | 0.0742 | 0.469 | 2.689 | 2.525
52.9 | 0.56 | 0.7404 | 0.0945 | 0.072 | 0.455 | 2.609 | 2.39
56.2 | 0.6 | 0.7659 | 0.0883 | 0.0691 | 0.437 | 2.503 | 2.233
59.5 | 0.63 | 0.7877 | 0.0817 | 0.0658 | 0.416 | 2.385 | 2.066
62.8 | 0.67 | 0.8066 | 0.075 | 0.0623 | 0.394 | 2.256 | 1.897
66.1 | 0.71 | 0.8231 | 0.0681 | 0.0584 | 0.369 | 2.115 | 1.723
69.4 | 0.74 | 0.8369 | 0.0612 | 0.0541 | 0.342 | 1.96 | 1.547
72.7 | 0.78 | 0.848 | 0.054 | 0.0494 | 0.313 | 1.791 | 1.367
76 | 0.81 | 0.8553 | 0.0468 | 0.0443 | 0.28 | 1.606 | 1.183
79.3 | 0.85 | 0.858 | 0.0393 | 0.0388 | 0.245 | 1.405 | 0.994
82.6 | 0.88 | 0.8547 | 0.0317 | 0.0327 | 0.207 | 1.185 | 0.802
85.9 | 0.92 | 0.8366 | 0.024 | 0.0263 | 0.166 | 0.951 | 0.606
89.3 | 0.95 | 0.7861 | 0.0161 | 0.0195 | 0.123 | 0.707 | 0.408
92.6 | 0.99 | 0.6382 | 0.0081 | 0.0125 | 0.079 | 0.454 | 0.205
95.9 | 1.02 | -0.0004 | 0 | 0.0057 | 0.036 | 0.206 | 0
PROP | RPM | = | 12000
V | J | Pe | Ct | Cp | PWR | Torque | Thrust
(mph) | (Adv | Ratio) | (Hp) | (In-Lbf) | (Lbf)
0 | 0 | 0 | 0.1227 | 0.0973 | 0.798 | 4.193 | 3.693
3.6 | 0.04 | 0.045 | 0.1228 | 0.0962 | 0.789 | 4.147 | 3.695
7.2 | 0.07 | 0.0911 | 0.1228 | 0.0951 | 0.78 | 4.098 | 3.695
10.8 | 0.11 | 0.1381 | 0.1227 | 0.094 | 0.771 | 4.051 | 3.693
14.4 | 0.14 | 0.1862 | 0.1226 | 0.0929 | 0.762 | 4.004 | 3.689
18 | 0.18 | 0.2351 | 0.1224 | 0.0917 | 0.753 | 3.955 | 3.682
21.6 | 0.21 | 0.2849 | 0.122 | 0.0906 | 0.743 | 3.905 | 3.671
25.2 | 0.25 | 0.3355 | 0.1214 | 0.0893 | 0.733 | 3.851 | 3.654
28.8 | 0.28 | 0.3864 | 0.1206 | 0.088 | 0.723 | 3.796 | 3.63
32.5 | 0.32 | 0.4376 | 0.1195 | 0.0867 | 0.711 | 3.736 | 3.597
36.1 | 0.35 | 0.4884 | 0.118 | 0.0852 | 0.699 | 3.672 | 3.55
39.7 | 0.39 | 0.5382 | 0.1159 | 0.0835 | 0.685 | 3.6 | 3.487
43.3 | 0.42 | 0.5861 | 0.1131 | 0.0816 | 0.67 | 3.52 | 3.404
46.9 | 0.46 | 0.6308 | 0.1097 | 0.0797 | 0.654 | 3.435 | 3.3
50.5 | 0.49 | 0.6715 | 0.1055 | 0.0776 | 0.637 | 3.345 | 3.176
54.1 | 0.53 | 0.7076 | 0.1008 | 0.0753 | 0.618 | 3.247 | 3.032
57.7 | 0.56 | 0.7394 | 0.0953 | 0.0727 | 0.597 | 3.134 | 2.867
61.3 | 0.6 | 0.7666 | 0.089 | 0.0696 | 0.571 | 2.999 | 2.678
64.9 | 0.63 | 0.7891 | 0.0823 | 0.0662 | 0.543 | 2.854 | 2.477
68.5 | 0.67 | 0.8084 | 0.0756 | 0.0626 | 0.514 | 2.7 | 2.274
72.1 | 0.71 | 0.8254 | 0.0687 | 0.0587 | 0.482 | 2.529 | 2.066
75.7 | 0.74 | 0.8398 | 0.0616 | 0.0543 | 0.446 | 2.342 | 1.855
79.3 | 0.78 | 0.8515 | 0.0544 | 0.0496 | 0.407 | 2.138 | 1.639
82.9 | 0.81 | 0.8596 | 0.0471 | 0.0444 | 0.365 | 1.916 | 1.417
86.5 | 0.85 | 0.8631 | 0.0396 | 0.0388 | 0.319 | 1.673 | 1.192
90.2 | 0.88 | 0.8607 | 0.0319 | 0.0327 | 0.268 | 1.409 | 0.961
93.8 | 0.92 | 0.8436 | 0.0241 | 0.0262 | 0.215 | 1.129 | 0.725
97.4 | 0.95 | 0.794 | 0.0162 | 0.0194 | 0.159 | 0.837 | 0.487
101 | 0.99 | 0.6473 | 0.0082 | 0.0124 | 0.102 | 0.537 | 0.246
104.6 | 1.02 | -0.0064 | 0 | 0.0056 | 0.046 | 0.24 | -0.001
PROP | RPM | = | 13000
V | J | Pe | Ct | Cp | PWR | Torque | Thrust
(mph) | (Adv | Ratio) | (Hp) | (In-Lbf) | (Lbf)
0 | 0 | 0 | 0.1247 | 0.1171 | 1.222 | 5.926 | 4.405
3.9 | 0.04 | 0.0383 | 0.1248 | 0.1148 | 1.198 | 5.807 | 4.407
7.8 | 0.07 | 0.0783 | 0.1248 | 0.1124 | 1.172 | 5.684 | 4.407
11.7 | 0.11 | 0.12 | 0.1247 | 0.1099 | 1.147 | 5.561 | 4.405
15.6 | 0.14 | 0.1636 | 0.1246 | 0.1074 | 1.121 | 5.435 | 4.4
19.5 | 0.18 | 0.209 | 0.1243 | 0.1049 | 1.094 | 5.306 | 4.391
23.4 | 0.21 | 0.2564 | 0.1239 | 0.1023 | 1.067 | 5.174 | 4.377
27.4 | 0.25 | 0.3057 | 0.1233 | 0.0996 | 1.039 | 5.038 | 4.355
31.3 | 0.28 | 0.3567 | 0.1224 | 0.0968 | 1.011 | 4.899 | 4.325
35.2 | 0.32 | 0.4093 | 0.1213 | 0.094 | 0.981 | 4.757 | 4.283
39.1 | 0.35 | 0.4629 | 0.1196 | 0.0912 | 0.951 | 4.612 | 4.226
43 | 0.39 | 0.5166 | 0.1175 | 0.0882 | 0.921 | 4.463 | 4.149
46.9 | 0.42 | 0.5692 | 0.1146 | 0.0852 | 0.889 | 4.31 | 4.047
50.8 | 0.46 | 0.6188 | 0.111 | 0.0822 | 0.858 | 4.16 | 3.92
54.7 | 0.49 | 0.6639 | 0.1067 | 0.0793 | 0.828 | 4.014 | 3.768
58.6 | 0.53 | 0.7036 | 0.1018 | 0.0765 | 0.798 | 3.87 | 3.594
62.5 | 0.56 | 0.7381 | 0.0961 | 0.0735 | 0.767 | 3.717 | 3.395
66.4 | 0.6 | 0.767 | 0.0897 | 0.0701 | 0.732 | 3.547 | 3.168
70.3 | 0.63 | 0.7903 | 0.083 | 0.0666 | 0.695 | 3.371 | 2.93
74.2 | 0.67 | 0.81 | 0.0761 | 0.063 | 0.657 | 3.187 | 2.69
78.1 | 0.71 | 0.8274 | 0.0692 | 0.059 | 0.615 | 2.984 | 2.443
82.1 | 0.74 | 0.8423 | 0.0621 | 0.0546 | 0.57 | 2.761 | 2.192
86 | 0.78 | 0.8547 | 0.0548 | 0.0497 | 0.519 | 2.517 | 1.935
89.9 | 0.81 | 0.8635 | 0.0474 | 0.0445 | 0.464 | 2.251 | 1.673
93.8 | 0.85 | 0.8678 | 0.0398 | 0.0388 | 0.405 | 1.964 | 1.406
97.7 | 0.88 | 0.8662 | 0.0321 | 0.0326 | 0.341 | 1.652 | 1.133
101.6 | 0.92 | 0.85 | 0.0242 | 0.0261 | 0.273 | 1.322 | 0.855
105.5 | 0.95 | 0.801 | 0.0162 | 0.0193 | 0.202 | 0.977 | 0.574
109.4 | 0.99 | 0.6553 | 0.0082 | 0.0124 | 0.129 | 0.627 | 0.29
113.3 | 1.02 | 0.003 | 0 | 0.0055 | 0.058 | 0.28 | 0.001
PROP | RPM | = | 13999
V | J | Pe | Ct | Cp | PWR | Torque | Thrust
(mph) | (Adv | Ratio) | (Hp) | (In-Lbf) | (Lbf)
0 | 0 | 0 | 0.1266 | 0.1369 | 1.784 | 8.033 | 5.188
4.2 | 0.04 | 0.0335 | 0.1267 | 0.1334 | 1.739 | 7.828 | 5.191
8.4 | 0.07 | 0.0689 | 0.1267 | 0.1297 | 1.691 | 7.611 | 5.192
12.6 | 0.11 | 0.1064 | 0.1267 | 0.1259 | 1.642 | 7.39 | 5.189
16.8 | 0.14 | 0.1461 | 0.1265 | 0.1221 | 1.592 | 7.165 | 5.183
21 | 0.18 | 0.1883 | 0.1262 | 0.1182 | 1.541 | 6.935 | 5.171
25.2 | 0.21 | 0.2331 | 0.1258 | 0.1142 | 1.488 | 6.699 | 5.153
29.5 | 0.25 | 0.2807 | 0.1252 | 0.1101 | 1.435 | 6.458 | 5.127
33.7 | 0.28 | 0.3311 | 0.1243 | 0.1059 | 1.38 | 6.213 | 5.09
37.9 | 0.32 | 0.384 | 0.123 | 0.1017 | 1.325 | 5.966 | 5.04
42.1 | 0.35 | 0.4393 | 0.1214 | 0.0974 | 1.27 | 5.717 | 4.972
46.3 | 0.39 | 0.4959 | 0.1191 | 0.0932 | 1.215 | 5.468 | 4.881
50.5 | 0.42 | 0.5525 | 0.1162 | 0.089 | 1.16 | 5.221 | 4.758
54.7 | 0.46 | 0.6066 | 0.1124 | 0.085 | 1.107 | 4.985 | 4.605
58.9 | 0.49 | 0.656 | 0.108 | 0.0813 | 1.059 | 4.768 | 4.423
63.1 | 0.53 | 0.6993 | 0.1029 | 0.0778 | 1.014 | 4.565 | 4.213
67.3 | 0.56 | 0.7364 | 0.097 | 0.0744 | 0.969 | 4.363 | 3.975
71.5 | 0.6 | 0.767 | 0.0905 | 0.0708 | 0.922 | 4.152 | 3.708
75.7 | 0.63 | 0.7911 | 0.0837 | 0.0672 | 0.876 | 3.942 | 3.429
79.9 | 0.67 | 0.8112 | 0.0768 | 0.0635 | 0.827 | 3.724 | 3.148
84.2 | 0.71 | 0.8291 | 0.0698 | 0.0594 | 0.774 | 3.485 | 2.86
88.4 | 0.74 | 0.8445 | 0.0626 | 0.0549 | 0.716 | 3.223 | 2.566
92.6 | 0.78 | 0.8575 | 0.0553 | 0.05 | 0.652 | 2.936 | 2.266
96.8 | 0.81 | 0.8671 | 0.0478 | 0.0447 | 0.583 | 2.626 | 1.959
101 | 0.85 | 0.8723 | 0.0402 | 0.039 | 0.509 | 2.289 | 1.647
105.2 | 0.88 | 0.8716 | 0.0324 | 0.0328 | 0.427 | 1.923 | 1.327
109.4 | 0.92 | 0.8566 | 0.0245 | 0.0262 | 0.341 | 1.536 | 1.002
113.6 | 0.95 | 0.8094 | 0.0165 | 0.0194 | 0.253 | 1.138 | 0.675
117.8 | 0.99 | 0.6639 | 0.0083 | 0.0123 | 0.161 | 0.725 | 0.34
122 | 1.02 | -0.0014 | 0 | 0.0055 | 0.071 | 0.32 | 0
PROP | RPM | = | 15000
V | J | Pe | Ct | Cp | PWR | Torque | Thrust
(mph) | (Adv | Ratio) | (Hp) | (In-Lbf) | (Lbf)
0 | 0 | 0 | 0.1286 | 0.1571 | 2.518 | 10.581 | 6.045
4.5 | 0.04 | 0.0298 | 0.1287 | 0.1524 | 2.443 | 10.264 | 6.05
9 | 0.07 | 0.0615 | 0.1287 | 0.1475 | 2.364 | 9.934 | 6.052
13.5 | 0.11 | 0.0955 | 0.1286 | 0.1425 | 2.284 | 9.596 | 6.049
18 | 0.14 | 0.1319 | 0.1285 | 0.1373 | 2.201 | 9.248 | 6.041
22.5 | 0.18 | 0.1712 | 0.1282 | 0.132 | 2.116 | 8.89 | 6.027
27 | 0.21 | 0.2134 | 0.1277 | 0.1266 | 2.03 | 8.527 | 6.006
31.5 | 0.25 | 0.2589 | 0.1271 | 0.1211 | 1.941 | 8.157 | 5.975
36.1 | 0.28 | 0.308 | 0.1261 | 0.1155 | 1.851 | 7.778 | 5.931
40.6 | 0.32 | 0.3607 | 0.1248 | 0.1098 | 1.76 | 7.397 | 5.871
45.1 | 0.35 | 0.4168 | 0.1232 | 0.1042 | 1.67 | 7.017 | 5.792
49.6 | 0.39 | 0.4756 | 0.1209 | 0.0986 | 1.58 | 6.641 | 5.686
54.1 | 0.42 | 0.5355 | 0.1179 | 0.0931 | 1.493 | 6.272 | 5.543
58.6 | 0.46 | 0.594 | 0.114 | 0.088 | 1.41 | 5.925 | 5.361
63.1 | 0.49 | 0.6475 | 0.1094 | 0.0834 | 1.337 | 5.616 | 5.144
67.6 | 0.53 | 0.6944 | 0.1041 | 0.0793 | 1.271 | 5.339 | 4.895
72.1 | 0.56 | 0.7341 | 0.0981 | 0.0754 | 1.209 | 5.079 | 4.615
76.6 | 0.6 | 0.7665 | 0.0915 | 0.0716 | 1.147 | 4.82 | 4.303
81.1 | 0.63 | 0.7915 | 0.0846 | 0.0678 | 1.087 | 4.568 | 3.978
85.6 | 0.67 | 0.812 | 0.0777 | 0.0641 | 1.027 | 4.316 | 3.653
90.1 | 0.71 | 0.8303 | 0.0706 | 0.06 | 0.961 | 4.039 | 3.32
94.6 | 0.74 | 0.8463 | 0.0634 | 0.0554 | 0.889 | 3.735 | 2.981
99.1 | 0.78 | 0.8599 | 0.056 | 0.0505 | 0.809 | 3.401 | 2.633
103.7 | 0.81 | 0.8703 | 0.0484 | 0.0451 | 0.723 | 3.037 | 2.276
108.2 | 0.85 | 0.8763 | 0.0407 | 0.0393 | 0.629 | 2.644 | 1.912
112.7 | 0.88 | 0.8766 | 0.0328 | 0.033 | 0.529 | 2.221 | 1.542
117.2 | 0.92 | 0.8629 | 0.0248 | 0.0263 | 0.422 | 1.774 | 1.166
121.7 | 0.95 | 0.8165 | 0.0167 | 0.0194 | 0.312 | 1.309 | 0.784
126.2 | 0.99 | 0.6716 | 0.0084 | 0.0123 | 0.198 | 0.831 | 0.395
130.7 | 1.02 | -0.0026 | 0 | 0.0054 | 0.087 | 0.364 | -0.001
PROP | RPM | = | 16000
V | J | Pe | Ct | Cp | PWR | Torque | Thrust
(mph) | (Adv | Ratio) | (Hp) | (In-Lbf) | (Lbf)
0 | 0 | 0 | 0.1305 | 0.1787 | 3.476 | 13.692 | 6.983
4.8 | 0.04 | 0.0267 | 0.1306 | 0.1727 | 3.361 | 13.238 | 6.989
9.6 | 0.07 | 0.0553 | 0.1307 | 0.1666 | 3.241 | 12.768 | 6.992
14.4 | 0.11 | 0.0862 | 0.1306 | 0.1602 | 3.118 | 12.282 | 6.99
19.2 | 0.14 | 0.1197 | 0.1305 | 0.1537 | 2.99 | 11.779 | 6.981
24 | 0.18 | 0.1561 | 0.1302 | 0.147 | 2.86 | 11.264 | 6.965
28.8 | 0.21 | 0.1958 | 0.1297 | 0.1401 | 2.726 | 10.738 | 6.939
33.6 | 0.25 | 0.2391 | 0.129 | 0.1331 | 2.59 | 10.201 | 6.903
38.5 | 0.28 | 0.2866 | 0.1281 | 0.126 | 2.451 | 9.656 | 6.852
43.3 | 0.32 | 0.3385 | 0.1268 | 0.1188 | 2.312 | 9.106 | 6.784
48.1 | 0.35 | 0.3948 | 0.1251 | 0.1117 | 2.172 | 8.557 | 6.692
52.9 | 0.39 | 0.4552 | 0.1228 | 0.1046 | 2.035 | 8.017 | 6.57
57.7 | 0.42 | 0.518 | 0.1197 | 0.0978 | 1.902 | 7.494 | 6.407
62.5 | 0.46 | 0.5805 | 0.1158 | 0.0914 | 1.778 | 7.003 | 6.194
67.3 | 0.49 | 0.6385 | 0.111 | 0.0858 | 1.669 | 6.575 | 5.939
72.1 | 0.53 | 0.6891 | 0.1055 | 0.081 | 1.575 | 6.205 | 5.646
76.9 | 0.56 | 0.7315 | 0.0994 | 0.0766 | 1.491 | 5.873 | 5.319
81.7 | 0.6 | 0.7656 | 0.0927 | 0.0725 | 1.411 | 5.557 | 4.958
86.5 | 0.63 | 0.7917 | 0.0856 | 0.0686 | 1.335 | 5.258 | 4.58
91.3 | 0.67 | 0.8125 | 0.0786 | 0.0648 | 1.261 | 4.966 | 4.206
96.1 | 0.7 | 0.8313 | 0.0715 | 0.0606 | 1.179 | 4.645 | 3.824
100.9 | 0.74 | 0.8479 | 0.0642 | 0.056 | 1.09 | 4.293 | 3.433
105.7 | 0.78 | 0.8621 | 0.0566 | 0.0509 | 0.991 | 3.905 | 3.031
110.5 | 0.81 | 0.8732 | 0.049 | 0.0454 | 0.884 | 3.483 | 2.619
115.4 | 0.85 | 0.8801 | 0.0411 | 0.0395 | 0.769 | 3.03 | 2.201
120.2 | 0.88 | 0.8812 | 0.0331 | 0.0331 | 0.645 | 2.539 | 1.773
125 | 0.92 | 0.8686 | 0.0251 | 0.0264 | 0.515 | 2.027 | 1.341
129.8 | 0.95 | 0.8231 | 0.0169 | 0.0195 | 0.379 | 1.494 | 0.902
134.6 | 0.99 | 0.6798 | 0.0085 | 0.0124 | 0.241 | 0.95 | 0.457
139.4 | 1.02 | 0 | 0 | 0.0054 | 0.105 | 0.414 | 0
PROP | RPM | = | 17000
V | J | Pe | Ct | Cp | PWR | Torque | Thrust
(mph) | (Adv | Ratio) | (Hp) | (In-Lbf) | (Lbf)
0 | 0 | 0 | 0.1325 | 0.2011 | 4.692 | 17.395 | 8.002
5.1 | 0.04 | 0.0241 | 0.1326 | 0.1939 | 4.526 | 16.78 | 8.01
10.2 | 0.07 | 0.0501 | 0.1327 | 0.1866 | 4.354 | 16.143 | 8.014
15.3 | 0.11 | 0.0783 | 0.1327 | 0.179 | 4.178 | 15.488 | 8.013
20.4 | 0.14 | 0.1091 | 0.1325 | 0.1711 | 3.993 | 14.805 | 8.003
25.5 | 0.18 | 0.1428 | 0.1322 | 0.163 | 3.804 | 14.102 | 7.985
30.6 | 0.21 | 0.18 | 0.1317 | 0.1546 | 3.609 | 13.379 | 7.956
35.7 | 0.25 | 0.2209 | 0.131 | 0.1462 | 3.412 | 12.651 | 7.914
40.8 | 0.28 | 0.2662 | 0.1301 | 0.1377 | 3.213 | 11.911 | 7.857
45.9 | 0.32 | 0.3168 | 0.1288 | 0.1288 | 3.007 | 11.147 | 7.778
51 | 0.35 | 0.3725 | 0.1271 | 0.1201 | 2.803 | 10.393 | 7.675
56.1 | 0.39 | 0.4335 | 0.1248 | 0.1115 | 2.603 | 9.651 | 7.54
61.2 | 0.42 | 0.4986 | 0.1218 | 0.1032 | 2.409 | 8.932 | 7.358
66.3 | 0.46 | 0.5651 | 0.1178 | 0.0954 | 2.227 | 8.256 | 7.115
71.4 | 0.49 | 0.628 | 0.1129 | 0.0886 | 2.068 | 7.667 | 6.818
76.5 | 0.53 | 0.6826 | 0.1072 | 0.083 | 1.937 | 7.18 | 6.478
81.6 | 0.56 | 0.7279 | 0.1009 | 0.0781 | 1.824 | 6.761 | 6.097
86.7 | 0.6 | 0.764 | 0.0941 | 0.0737 | 1.721 | 6.379 | 5.683
91.8 | 0.63 | 0.7912 | 0.0869 | 0.0696 | 1.625 | 6.024 | 5.249
96.9 | 0.67 | 0.8125 | 0.0798 | 0.0657 | 1.534 | 5.688 | 4.822
102 | 0.7 | 0.8317 | 0.0726 | 0.0615 | 1.435 | 5.319 | 4.385
107.1 | 0.74 | 0.8489 | 0.0652 | 0.0568 | 1.325 | 4.913 | 3.937
112.2 | 0.77 | 0.8638 | 0.0576 | 0.0516 | 1.205 | 4.468 | 3.478
117.4 | 0.81 | 0.8757 | 0.0498 | 0.046 | 1.074 | 3.983 | 3.007
122.5 | 0.85 | 0.8835 | 0.042 | 0.0401 | 0.937 | 3.473 | 2.535
127.6 | 0.88 | 0.8858 | 0.0339 | 0.0337 | 0.785 | 2.912 | 2.046
132.7 | 0.92 | 0.874 | 0.0256 | 0.0268 | 0.626 | 2.319 | 1.545
137.8 | 0.95 | 0.829 | 0.0172 | 0.0198 | 0.461 | 1.711 | 1.041
142.9 | 0.99 | 0.6888 | 0.0088 | 0.0126 | 0.293 | 1.088 | 0.53
148 | 1.02 | -0.001 | 0 | 0.0054 | 0.126 | 0.469 | 0
PROP | RPM | = | 18000
V | J | Pe | Ct | Cp | PWR | Torque | Thrust
(mph) | (Adv | Ratio) | (Hp) | (In-Lbf) | (Lbf)
0 | 0 | 0 | 0.1346 | 0.2268 | 6.283 | 22.001 | 9.116
5.4 | 0.04 | 0.0217 | 0.1348 | 0.2183 | 6.049 | 21.179 | 9.126
10.8 | 0.07 | 0.0453 | 0.1348 | 0.2096 | 5.806 | 20.327 | 9.13
16.2 | 0.11 | 0.0709 | 0.1348 | 0.2005 | 5.556 | 19.453 | 9.128
21.6 | 0.14 | 0.0991 | 0.1347 | 0.1912 | 5.297 | 18.546 | 9.119
27 | 0.18 | 0.1302 | 0.1344 | 0.1815 | 5.029 | 17.609 | 9.099
32.4 | 0.21 | 0.1646 | 0.1339 | 0.1716 | 4.755 | 16.65 | 9.067
37.8 | 0.25 | 0.203 | 0.1332 | 0.1615 | 4.475 | 15.668 | 9.02
43.2 | 0.28 | 0.2462 | 0.1322 | 0.1512 | 4.187 | 14.661 | 8.955
48.6 | 0.32 | 0.2945 | 0.131 | 0.1408 | 3.9 | 13.655 | 8.869
54 | 0.35 | 0.3492 | 0.1293 | 0.1302 | 3.608 | 12.631 | 8.754
59.4 | 0.39 | 0.4102 | 0.1271 | 0.1198 | 3.32 | 11.625 | 8.604
64.8 | 0.42 | 0.477 | 0.1241 | 0.1099 | 3.043 | 10.656 | 8.407
70.2 | 0.46 | 0.5472 | 0.1201 | 0.1004 | 2.781 | 9.738 | 8.135
75.5 | 0.49 | 0.6157 | 0.1151 | 0.092 | 2.55 | 8.927 | 7.792
80.9 | 0.53 | 0.6749 | 0.1093 | 0.0854 | 2.366 | 8.284 | 7.398
86.3 | 0.56 | 0.7234 | 0.1028 | 0.08 | 2.215 | 7.757 | 6.96
91.7 | 0.6 | 0.7616 | 0.0958 | 0.0752 | 2.084 | 7.295 | 6.487
97.1 | 0.63 | 0.7902 | 0.0884 | 0.0709 | 1.963 | 6.872 | 5.988
102.5 | 0.67 | 0.812 | 0.0812 | 0.0668 | 1.852 | 6.483 | 5.5
107.9 | 0.7 | 0.8318 | 0.0738 | 0.0624 | 1.73 | 6.056 | 4.999
113.3 | 0.74 | 0.8496 | 0.0663 | 0.0576 | 1.597 | 5.59 | 4.489
118.7 | 0.77 | 0.8651 | 0.0586 | 0.0524 | 1.453 | 5.087 | 3.971
124.1 | 0.81 | 0.8777 | 0.0508 | 0.0468 | 1.297 | 4.541 | 3.439
129.5 | 0.84 | 0.8863 | 0.0428 | 0.0407 | 1.128 | 3.951 | 2.896
134.9 | 0.88 | 0.8888 | 0.0346 | 0.0342 | 0.948 | 3.321 | 2.343
140.3 | 0.91 | 0.8756 | 0.0261 | 0.0273 | 0.756 | 2.648 | 1.77
145.7 | 0.95 | 0.8261 | 0.0176 | 0.0202 | 0.56 | 1.961 | 1.191
151.1 | 0.98 | 0.6803 | 0.0089 | 0.0128 | 0.355 | 1.243 | 0.6
156.5 | 1.02 | 0.0016 | 0 | 0.0056 | 0.154 | 0.54 | 0.001
PROP | RPM | = | 19000
V | J | Pe | Ct | Cp | PWR | Torque | Thrust
(mph) | (Adv | Ratio) | (Hp) | (In-Lbf) | (Lbf)
0 | 0 | 0 | 0.1374 | 0.2656 | 8.655 | 28.709 | 10.366
5.7 | 0.04 | 0.0189 | 0.1375 | 0.255 | 8.309 | 27.561 | 10.377
11.4 | 0.07 | 0.0396 | 0.1376 | 0.2442 | 7.955 | 26.387 | 10.381
17.1 | 0.11 | 0.0622 | 0.1375 | 0.2329 | 7.588 | 25.17 | 10.377
22.7 | 0.14 | 0.0872 | 0.1373 | 0.2212 | 7.208 | 23.91 | 10.363
28.4 | 0.18 | 0.115 | 0.137 | 0.2092 | 6.817 | 22.613 | 10.338
34.1 | 0.21 | 0.1462 | 0.1365 | 0.1966 | 6.407 | 21.253 | 10.3
39.8 | 0.25 | 0.1816 | 0.1358 | 0.1838 | 5.99 | 19.87 | 10.249
45.5 | 0.28 | 0.2221 | 0.1349 | 0.1705 | 5.555 | 18.428 | 10.176
51.2 | 0.32 | 0.2685 | 0.1336 | 0.1572 | 5.121 | 16.987 | 10.079
56.8 | 0.35 | 0.3217 | 0.1319 | 0.144 | 4.691 | 15.56 | 9.955
62.5 | 0.39 | 0.3825 | 0.1298 | 0.131 | 4.269 | 14.161 | 9.792
68.2 | 0.42 | 0.4508 | 0.1269 | 0.1186 | 3.865 | 12.82 | 9.577
73.9 | 0.46 | 0.5248 | 0.123 | 0.107 | 3.486 | 11.565 | 9.284
79.6 | 0.49 | 0.5994 | 0.1179 | 0.0966 | 3.149 | 10.445 | 8.893
85.3 | 0.53 | 0.6651 | 0.1118 | 0.0885 | 2.883 | 9.565 | 8.434
91 | 0.56 | 0.7175 | 0.1051 | 0.0823 | 2.681 | 8.892 | 7.929
96.6 | 0.6 | 0.7582 | 0.098 | 0.0771 | 2.512 | 8.333 | 7.39
102.3 | 0.63 | 0.7883 | 0.0904 | 0.0725 | 2.362 | 7.835 | 6.824
108 | 0.67 | 0.8105 | 0.0832 | 0.0684 | 2.23 | 7.397 | 6.275
113.7 | 0.7 | 0.8307 | 0.0757 | 0.064 | 2.084 | 6.913 | 5.71
119.4 | 0.74 | 0.8489 | 0.068 | 0.0591 | 1.925 | 6.384 | 5.132
125.1 | 0.77 | 0.8647 | 0.0602 | 0.0537 | 1.751 | 5.807 | 4.539
130.8 | 0.81 | 0.8775 | 0.0522 | 0.048 | 1.564 | 5.187 | 3.935
136.4 | 0.84 | 0.886 | 0.044 | 0.0418 | 1.362 | 4.519 | 3.318
142.1 | 0.88 | 0.8877 | 0.0356 | 0.0352 | 1.147 | 3.805 | 2.687
147.8 | 0.91 | 0.8709 | 0.0269 | 0.0282 | 0.919 | 3.048 | 2.03
153.5 | 0.95 | 0.814 | 0.0182 | 0.0211 | 0.689 | 2.284 | 1.369
159.2 | 0.98 | 0.6578 | 0.0092 | 0.0137 | 0.448 | 1.485 | 0.694
164.9 | 1.02 | 0.0003 | 0 | 0.0063 | 0.205 | 0.679 | 0
PROP | RPM | = | 20000
V | J | Pe | Ct | Cp | PWR | Torque | Thrust
(mph) | (Adv | Ratio) | (Hp) | (In-Lbf) | (Lbf)
0 | 0 | 0 | 0.1408 | 0.3289 | 12.499 | 39.389 | 11.775
6 | 0.03 | 0.0156 | 0.141 | 0.3156 | 11.992 | 37.789 | 11.787
11.9 | 0.07 | 0.0327 | 0.141 | 0.3016 | 11.461 | 36.116 | 11.789
17.9 | 0.1 | 0.0516 | 0.1409 | 0.2868 | 10.9 | 34.349 | 11.779
23.9 | 0.14 | 0.0724 | 0.1406 | 0.2718 | 10.329 | 32.551 | 11.757
29.8 | 0.17 | 0.0955 | 0.1402 | 0.2567 | 9.755 | 30.741 | 11.722
35.8 | 0.21 | 0.1219 | 0.1396 | 0.2403 | 9.13 | 28.773 | 11.667
41.7 | 0.24 | 0.1514 | 0.1388 | 0.2244 | 8.527 | 26.872 | 11.6
47.7 | 0.28 | 0.1857 | 0.1377 | 0.2075 | 7.887 | 24.854 | 11.51
53.7 | 0.31 | 0.226 | 0.1363 | 0.1899 | 7.218 | 22.746 | 11.399
59.6 | 0.35 | 0.2759 | 0.1347 | 0.1708 | 6.49 | 20.451 | 11.258
65.6 | 0.38 | 0.3372 | 0.1327 | 0.1514 | 5.753 | 18.13 | 11.09
71.6 | 0.42 | 0.4152 | 0.1302 | 0.1317 | 5.003 | 15.767 | 10.885
77.5 | 0.45 | 0.5005 | 0.1269 | 0.1154 | 4.384 | 13.815 | 10.613
83.5 | 0.49 | 0.5836 | 0.1217 | 0.1021 | 3.881 | 12.231 | 10.174
89.5 | 0.52 | 0.6561 | 0.1154 | 0.0923 | 3.507 | 11.051 | 9.645
95.4 | 0.56 | 0.7114 | 0.1084 | 0.0853 | 3.24 | 10.211 | 9.059
101.4 | 0.59 | 0.7527 | 0.101 | 0.0798 | 3.034 | 9.56 | 8.446
107.3 | 0.63 | 0.7837 | 0.0933 | 0.075 | 2.851 | 8.983 | 7.804
113.3 | 0.66 | 0.807 | 0.0858 | 0.0707 | 2.686 | 8.464 | 7.173
119.3 | 0.7 | 0.8277 | 0.0781 | 0.066 | 2.508 | 7.904 | 6.527
125.2 | 0.73 | 0.8461 | 0.0702 | 0.061 | 2.317 | 7.301 | 5.869
131.2 | 0.77 | 0.8617 | 0.0622 | 0.0556 | 2.112 | 6.656 | 5.202
137.2 | 0.8 | 0.8741 | 0.054 | 0.0497 | 1.89 | 5.957 | 4.517
143.1 | 0.84 | 0.8818 | 0.0457 | 0.0435 | 1.653 | 5.209 | 3.819
149.1 | 0.87 | 0.8822 | 0.0371 | 0.0368 | 1.397 | 4.402 | 3.1
155.1 | 0.91 | 0.8618 | 0.0283 | 0.0299 | 1.135 | 3.578 | 2.366
161 | 0.94 | 0.7984 | 0.0192 | 0.0227 | 0.861 | 2.714 | 1.602
167 | 0.98 | 0.6275 | 0.0096 | 0.015 | 0.571 | 1.799 | 0.805
172.9 | 1.01 | -0.0022 | 0 | 0.0074 | 0.28 | 0.883 | -0.001
PROP | RPM | = | 21000
V | J | Pe | Ct | Cp | PWR | Torque | Thrust
(mph) | (Adv | Ratio) | (Hp) | (In-Lbf) | (Lbf)
0 | 0 | 0 | 0.1384 | 0.2934 | 12.907 | 38.736 | 12.759
6.3 | 0.03 | 0.0171 | 0.1387 | 0.2841 | 12.5 | 37.515 | 12.783
12.5 | 0.07 | 0.0352 | 0.1389 | 0.2759 | 12.139 | 36.431 | 12.806
18.8 | 0.1 | 0.055 | 0.139 | 0.2651 | 11.661 | 34.996 | 12.808
25 | 0.14 | 0.0762 | 0.1389 | 0.2552 | 11.225 | 33.688 | 12.806
31.3 | 0.17 | 0.0993 | 0.1387 | 0.2443 | 10.747 | 32.253 | 12.789
37.6 | 0.21 | 0.124 | 0.1385 | 0.2343 | 10.309 | 30.94 | 12.765
43.8 | 0.24 | 0.1514 | 0.138 | 0.2232 | 9.82 | 29.472 | 12.721
50.1 | 0.28 | 0.1813 | 0.1374 | 0.212 | 9.328 | 27.996 | 12.663
56.3 | 0.31 | 0.2154 | 0.1365 | 0.1995 | 8.775 | 26.335 | 12.579
62.6 | 0.35 | 0.2512 | 0.1355 | 0.1887 | 8.299 | 24.908 | 12.49
68.9 | 0.38 | 0.2929 | 0.1342 | 0.1763 | 7.755 | 23.276 | 12.372
75.1 | 0.42 | 0.3461 | 0.1324 | 0.1606 | 7.065 | 21.203 | 12.208
81.4 | 0.45 | 0.4227 | 0.1299 | 0.1398 | 6.149 | 18.455 | 11.977
87.6 | 0.49 | 0.516 | 0.1271 | 0.1206 | 5.307 | 15.928 | 11.718
93.9 | 0.52 | 0.6179 | 0.1216 | 0.1032 | 4.542 | 13.63 | 11.208
100.2 | 0.56 | 0.6924 | 0.1144 | 0.0924 | 4.066 | 12.202 | 10.54
106.4 | 0.59 | 0.7339 | 0.1065 | 0.0863 | 3.796 | 11.394 | 9.818
112.7 | 0.63 | 0.7661 | 0.0982 | 0.0807 | 3.552 | 10.659 | 9.056
118.9 | 0.66 | 0.7899 | 0.0903 | 0.0759 | 3.34 | 10.025 | 8.319
125.2 | 0.7 | 0.8127 | 0.0822 | 0.0708 | 3.113 | 9.342 | 7.577
131.5 | 0.73 | 0.8328 | 0.0735 | 0.0648 | 2.851 | 8.555 | 6.772
137.7 | 0.77 | 0.8487 | 0.065 | 0.0589 | 2.593 | 7.781 | 5.992
144 | 0.8 | 0.8614 | 0.0566 | 0.0528 | 2.324 | 6.975 | 5.214
150.2 | 0.84 | 0.8696 | 0.0476 | 0.046 | 2.022 | 6.068 | 4.389
156.5 | 0.87 | 0.8713 | 0.0383 | 0.0384 | 1.689 | 5.068 | 3.526
162.8 | 0.91 | 0.8514 | 0.0288 | 0.0307 | 1.352 | 4.058 | 2.653
169 | 0.94 | 0.777 | 0.0191 | 0.0232 | 1.02 | 3.062 | 1.759
175.3 | 0.98 | 0.5887 | 0.0092 | 0.0154 | 0.676 | 2.029 | 0.852
181.5 | 1.01 | -0.0949 | -0.0007 | 0.0079 | 0.346 | 1.038 | -0.068
PROP | RPM | = | 24000
V | J | Pe | Ct | Cp | PWR | Torque | Thrust
(mph) | (Adv | Ratio) | (Hp) | (In-Lbf) | (Lbf)
0 | 0 | 0 | 0.1304 | 0.1875 | 12.31 | 32.326 | 15.695
7.2 | 0.04 | 0.0249 | 0.1306 | 0.1839 | 12.075 | 31.709 | 15.719
14.3 | 0.07 | 0.0508 | 0.1307 | 0.1803 | 11.841 | 31.095 | 15.736
21.5 | 0.11 | 0.0776 | 0.1309 | 0.1773 | 11.64 | 30.566 | 15.754
28.7 | 0.14 | 0.1048 | 0.131 | 0.1752 | 11.506 | 30.216 | 15.772
35.9 | 0.18 | 0.1351 | 0.1308 | 0.1697 | 11.142 | 29.26 | 15.746
43 | 0.21 | 0.1703 | 0.1302 | 0.1608 | 10.56 | 27.732 | 15.676
50.2 | 0.25 | 0.1979 | 0.1304 | 0.1616 | 10.614 | 27.872 | 15.693
57.4 | 0.28 | 0.2338 | 0.1298 | 0.1557 | 10.221 | 26.842 | 15.623
64.5 | 0.32 | 0.268 | 0.1293 | 0.1522 | 9.996 | 26.25 | 15.565
71.7 | 0.35 | 0.3051 | 0.1286 | 0.1477 | 9.701 | 25.476 | 15.481
78.9 | 0.39 | 0.3457 | 0.1276 | 0.1424 | 9.349 | 24.551 | 15.366
86 | 0.42 | 0.3847 | 0.1267 | 0.1385 | 9.095 | 23.883 | 15.25
93.2 | 0.46 | 0.4275 | 0.1254 | 0.1337 | 8.778 | 23.051 | 15.098
100.4 | 0.49 | 0.473 | 0.1239 | 0.1286 | 8.443 | 22.171 | 14.917
107.6 | 0.53 | 0.5179 | 0.1223 | 0.1242 | 8.153 | 21.409 | 14.722
114.7 | 0.56 | 0.563 | 0.1201 | 0.1197 | 7.858 | 20.637 | 14.462
121.9 | 0.6 | 0.619 | 0.1153 | 0.111 | 7.289 | 19.141 | 13.881
129.1 | 0.63 | 0.6756 | 0.1089 | 0.1017 | 6.676 | 17.53 | 13.105
136.2 | 0.67 | 0.7075 | 0.101 | 0.0951 | 6.245 | 16.4 | 12.162
143.4 | 0.7 | 0.7285 | 0.0923 | 0.0888 | 5.83 | 15.31 | 11.107
150.6 | 0.74 | 0.739 | 0.084 | 0.0836 | 5.493 | 14.424 | 10.109
157.7 | 0.77 | 0.7438 | 0.0757 | 0.0785 | 5.153 | 13.533 | 9.112
164.9 | 0.81 | 0.7459 | 0.0659 | 0.0712 | 4.677 | 12.282 | 7.933
172.1 | 0.84 | 0.741 | 0.0545 | 0.0619 | 4.063 | 10.671 | 6.562
179.3 | 0.88 | 0.7084 | 0.0424 | 0.0524 | 3.443 | 9.041 | 5.102
186.4 | 0.91 | 0.6472 | 0.0307 | 0.0433 | 2.841 | 7.462 | 3.699
193.6 | 0.95 | 0.5313 | 0.019 | 0.0338 | 2.22 | 5.829 | 2.284
200.8 | 0.98 | 0.3089 | 0.0077 | 0.0244 | 1.602 | 4.206 | 0.924
207.9 | 1.02 | 0.0293 | 0.0006 | 0.0204 | 1.341 | 3.521 | 0.071