## Sheet1
9x7.5 | (9x75.dat) | 2014-12-25
====== | PERFORMANCE | DATA | (versus | advance | ratio | and | MPH) | ======
DEFINITIONS:
J=V/nD | (advance | ratio)
Ct=T/(rho | * | n**2 | * | D**4) | (thrust | coef.)
Cp=P/(rho | * | n**3 | * | D**5) | (power | coef.)
Pe=Ct*J/Cp | (efficiency)
V | (model | speed | in | MPH)
PROP | RPM | = | 1000
V | J | Pe | Ct | Cp | PWR | Torque | Thrust
(mph) | (Adv | Ratio) | (Hp) | (In-Lbf) | (Lbf)
0 | 0 | 0 | 0.1194 | 0.0678 | 0 | 0.02 | 0.025
0.3 | 0.04 | 0.0686 | 0.1196 | 0.0693 | 0 | 0.021 | 0.025
0.7 | 0.08 | 0.1344 | 0.1197 | 0.0708 | 0 | 0.021 | 0.025
1 | 0.12 | 0.1973 | 0.1198 | 0.0724 | 0 | 0.022 | 0.025
1.4 | 0.16 | 0.2572 | 0.1198 | 0.0741 | 0 | 0.022 | 0.025
1.7 | 0.2 | 0.3142 | 0.1198 | 0.0758 | 0 | 0.023 | 0.025
2 | 0.24 | 0.3681 | 0.1197 | 0.0776 | 0 | 0.023 | 0.025
2.4 | 0.28 | 0.419 | 0.1195 | 0.0794 | 0 | 0.024 | 0.025
2.7 | 0.32 | 0.467 | 0.1192 | 0.0812 | 0 | 0.024 | 0.025
3 | 0.36 | 0.5119 | 0.1186 | 0.0829 | 0 | 0.025 | 0.025
3.4 | 0.4 | 0.554 | 0.1178 | 0.0845 | 0 | 0.025 | 0.025
3.7 | 0.44 | 0.5931 | 0.1165 | 0.0859 | 0 | 0.026 | 0.024
4.1 | 0.48 | 0.6294 | 0.1148 | 0.087 | 0 | 0.026 | 0.024
4.4 | 0.52 | 0.6629 | 0.1123 | 0.0876 | 0 | 0.026 | 0.023
4.7 | 0.56 | 0.6934 | 0.109 | 0.0875 | 0 | 0.026 | 0.023
5.1 | 0.6 | 0.7209 | 0.105 | 0.0869 | 0 | 0.026 | 0.022
5.4 | 0.64 | 0.7453 | 0.1001 | 0.0855 | 0 | 0.026 | 0.021
5.8 | 0.68 | 0.7666 | 0.0943 | 0.0832 | 0 | 0.025 | 0.02
6.1 | 0.72 | 0.7848 | 0.0874 | 0.0797 | 0 | 0.024 | 0.018
6.4 | 0.76 | 0.7998 | 0.0802 | 0.0758 | 0 | 0.023 | 0.017
6.8 | 0.8 | 0.8116 | 0.0729 | 0.0714 | 0 | 0.021 | 0.015
7.1 | 0.84 | 0.8208 | 0.0654 | 0.0666 | 0 | 0.02 | 0.014
7.5 | 0.87 | 0.8275 | 0.0578 | 0.0611 | 0 | 0.018 | 0.012
7.8 | 0.91 | 0.8321 | 0.05 | 0.055 | 0 | 0.016 | 0.01
8.1 | 0.95 | 0.8339 | 0.042 | 0.0481 | 0 | 0.014 | 0.009
8.5 | 0.99 | 0.8314 | 0.0339 | 0.0405 | 0 | 0.012 | 0.007
8.8 | 1.03 | 0.8187 | 0.0256 | 0.0323 | 0 | 0.01 | 0.005
9.1 | 1.07 | 0.7775 | 0.0172 | 0.0238 | 0 | 0.007 | 0.004
9.5 | 1.11 | 0.6449 | 0.0087 | 0.015 | 0 | 0.005 | 0.002
9.8 | 1.15 | 0.0004 | 0 | 0.0064 | 0 | 0.002 | 0
PROP | RPM | = | 2000
V | J | Pe | Ct | Cp | PWR | Torque | Thrust
(mph) | (Adv | Ratio) | (Hp) | (In-Lbf) | (Lbf)
0 | 0 | 0 | 0.1194 | 0.0679 | 0.003 | 0.081 | 0.1
0.7 | 0.04 | 0.0686 | 0.1196 | 0.0693 | 0.003 | 0.083 | 0.1
1.4 | 0.08 | 0.1344 | 0.1197 | 0.0708 | 0.003 | 0.085 | 0.1
2 | 0.12 | 0.1972 | 0.1198 | 0.0724 | 0.003 | 0.087 | 0.1
2.7 | 0.16 | 0.2571 | 0.1198 | 0.0741 | 0.003 | 0.089 | 0.1
3.4 | 0.2 | 0.314 | 0.1198 | 0.0759 | 0.003 | 0.091 | 0.1
4.1 | 0.24 | 0.3679 | 0.1197 | 0.0776 | 0.003 | 0.093 | 0.1
4.7 | 0.28 | 0.4189 | 0.1196 | 0.0794 | 0.003 | 0.095 | 0.1
5.4 | 0.32 | 0.4668 | 0.1192 | 0.0812 | 0.003 | 0.097 | 0.1
6.1 | 0.36 | 0.5117 | 0.1186 | 0.083 | 0.003 | 0.099 | 0.099
6.8 | 0.4 | 0.5538 | 0.1178 | 0.0846 | 0.003 | 0.101 | 0.098
7.5 | 0.44 | 0.5929 | 0.1166 | 0.086 | 0.003 | 0.103 | 0.097
8.1 | 0.48 | 0.6292 | 0.1148 | 0.087 | 0.003 | 0.104 | 0.096
8.8 | 0.52 | 0.6627 | 0.1123 | 0.0876 | 0.003 | 0.105 | 0.094
9.5 | 0.56 | 0.6933 | 0.1091 | 0.0876 | 0.003 | 0.105 | 0.091
10.2 | 0.6 | 0.7208 | 0.1051 | 0.0869 | 0.003 | 0.104 | 0.088
10.8 | 0.64 | 0.7452 | 0.1002 | 0.0855 | 0.003 | 0.102 | 0.084
11.5 | 0.68 | 0.7665 | 0.0944 | 0.0832 | 0.003 | 0.1 | 0.079
12.2 | 0.72 | 0.7848 | 0.0875 | 0.0798 | 0.003 | 0.096 | 0.073
12.9 | 0.76 | 0.7997 | 0.0803 | 0.0759 | 0.003 | 0.091 | 0.067
13.6 | 0.8 | 0.8116 | 0.073 | 0.0715 | 0.003 | 0.086 | 0.061
14.2 | 0.83 | 0.8208 | 0.0655 | 0.0666 | 0.003 | 0.08 | 0.055
14.9 | 0.87 | 0.8275 | 0.0579 | 0.0612 | 0.002 | 0.073 | 0.048
15.6 | 0.91 | 0.8321 | 0.0501 | 0.055 | 0.002 | 0.066 | 0.042
16.3 | 0.95 | 0.8339 | 0.0421 | 0.0482 | 0.002 | 0.058 | 0.035
16.9 | 0.99 | 0.8314 | 0.0339 | 0.0406 | 0.002 | 0.049 | 0.028
17.6 | 1.03 | 0.8187 | 0.0256 | 0.0324 | 0.001 | 0.039 | 0.021
18.3 | 1.07 | 0.777 | 0.0172 | 0.0237 | 0.001 | 0.028 | 0.014
19 | 1.11 | 0.642 | 0.0087 | 0.015 | 0.001 | 0.018 | 0.007
19.7 | 1.15 | -0.0096 | -0.0001 | 0.0064 | 0 | 0.008 | 0
PROP | RPM | = | 3000
V | J | Pe | Ct | Cp | PWR | Torque | Thrust
(mph) | (Adv | Ratio) | (Hp) | (In-Lbf) | (Lbf)
0 | 0 | 0 | 0.1194 | 0.0678 | 0.009 | 0.183 | 0.225
1 | 0.04 | 0.0687 | 0.1196 | 0.0692 | 0.009 | 0.187 | 0.225
2 | 0.08 | 0.1345 | 0.1197 | 0.0708 | 0.009 | 0.191 | 0.225
3.1 | 0.12 | 0.1974 | 0.1198 | 0.0724 | 0.009 | 0.195 | 0.225
4.1 | 0.16 | 0.2574 | 0.1198 | 0.0741 | 0.009 | 0.2 | 0.225
5.1 | 0.2 | 0.3143 | 0.1198 | 0.0758 | 0.01 | 0.204 | 0.225
6.1 | 0.24 | 0.3683 | 0.1197 | 0.0776 | 0.01 | 0.209 | 0.225
7.1 | 0.28 | 0.4192 | 0.1195 | 0.0794 | 0.01 | 0.214 | 0.225
8.1 | 0.32 | 0.4671 | 0.1192 | 0.0812 | 0.01 | 0.219 | 0.224
9.2 | 0.36 | 0.512 | 0.1186 | 0.0829 | 0.011 | 0.223 | 0.223
10.2 | 0.4 | 0.5541 | 0.1178 | 0.0846 | 0.011 | 0.228 | 0.222
11.2 | 0.44 | 0.5931 | 0.1166 | 0.086 | 0.011 | 0.232 | 0.219
12.2 | 0.48 | 0.6294 | 0.1148 | 0.0871 | 0.011 | 0.235 | 0.216
13.2 | 0.52 | 0.6629 | 0.1124 | 0.0876 | 0.011 | 0.236 | 0.211
14.2 | 0.56 | 0.6934 | 0.1091 | 0.0876 | 0.011 | 0.236 | 0.205
15.3 | 0.6 | 0.7209 | 0.1051 | 0.087 | 0.011 | 0.234 | 0.198
16.3 | 0.64 | 0.7453 | 0.1003 | 0.0856 | 0.011 | 0.231 | 0.189
17.3 | 0.68 | 0.7666 | 0.0945 | 0.0833 | 0.011 | 0.225 | 0.178
18.3 | 0.72 | 0.7849 | 0.0876 | 0.0799 | 0.01 | 0.215 | 0.165
19.3 | 0.76 | 0.7998 | 0.0804 | 0.076 | 0.01 | 0.205 | 0.151
20.3 | 0.8 | 0.8117 | 0.0731 | 0.0716 | 0.009 | 0.193 | 0.137
21.4 | 0.84 | 0.8209 | 0.0656 | 0.0667 | 0.009 | 0.18 | 0.123
22.4 | 0.88 | 0.8276 | 0.0579 | 0.0612 | 0.008 | 0.165 | 0.109
23.4 | 0.91 | 0.8322 | 0.0501 | 0.0551 | 0.007 | 0.148 | 0.094
24.4 | 0.95 | 0.834 | 0.0421 | 0.0482 | 0.006 | 0.13 | 0.079
25.4 | 0.99 | 0.8314 | 0.0339 | 0.0405 | 0.005 | 0.109 | 0.064
26.4 | 1.03 | 0.8187 | 0.0256 | 0.0323 | 0.004 | 0.087 | 0.048
27.5 | 1.07 | 0.777 | 0.0172 | 0.0237 | 0.003 | 0.064 | 0.032
28.5 | 1.11 | 0.6415 | 0.0086 | 0.015 | 0.002 | 0.04 | 0.016
29.5 | 1.15 | 0.0002 | 0 | 0.0064 | 0.001 | 0.017 | 0
PROP | RPM | = | 4000
V | J | Pe | Ct | Cp | PWR | Torque | Thrust
(mph) | (Adv | Ratio) | (Hp) | (In-Lbf) | (Lbf)
0 | 0 | 0 | 0.1194 | 0.0679 | 0.021 | 0.325 | 0.399
1.4 | 0.04 | 0.0686 | 0.1196 | 0.0693 | 0.021 | 0.332 | 0.4
2.7 | 0.08 | 0.1343 | 0.1197 | 0.0708 | 0.022 | 0.339 | 0.4
4.1 | 0.12 | 0.1971 | 0.1198 | 0.0724 | 0.022 | 0.347 | 0.401
5.4 | 0.16 | 0.257 | 0.1198 | 0.0741 | 0.023 | 0.355 | 0.401
6.8 | 0.2 | 0.3138 | 0.1198 | 0.0759 | 0.023 | 0.363 | 0.401
8.1 | 0.24 | 0.3677 | 0.1198 | 0.0777 | 0.024 | 0.372 | 0.401
9.5 | 0.28 | 0.4186 | 0.1196 | 0.0795 | 0.024 | 0.381 | 0.4
10.8 | 0.32 | 0.4665 | 0.1193 | 0.0813 | 0.025 | 0.389 | 0.399
12.2 | 0.36 | 0.5114 | 0.1187 | 0.083 | 0.025 | 0.398 | 0.397
13.5 | 0.4 | 0.5534 | 0.1179 | 0.0847 | 0.026 | 0.406 | 0.394
14.9 | 0.44 | 0.5925 | 0.1167 | 0.0861 | 0.026 | 0.412 | 0.39
16.3 | 0.48 | 0.6288 | 0.115 | 0.0872 | 0.027 | 0.418 | 0.384
17.6 | 0.52 | 0.6623 | 0.1125 | 0.0878 | 0.027 | 0.42 | 0.376
19 | 0.56 | 0.6928 | 0.1093 | 0.0878 | 0.027 | 0.421 | 0.366
20.3 | 0.6 | 0.7204 | 0.1053 | 0.0872 | 0.027 | 0.418 | 0.352
21.7 | 0.64 | 0.7448 | 0.1005 | 0.0858 | 0.026 | 0.411 | 0.336
23 | 0.68 | 0.7662 | 0.0947 | 0.0835 | 0.025 | 0.4 | 0.317
24.4 | 0.72 | 0.7846 | 0.0879 | 0.0802 | 0.024 | 0.384 | 0.294
25.7 | 0.76 | 0.7996 | 0.0807 | 0.0762 | 0.023 | 0.365 | 0.27
27.1 | 0.79 | 0.8116 | 0.0733 | 0.0718 | 0.022 | 0.344 | 0.245
28.5 | 0.83 | 0.8208 | 0.0658 | 0.0669 | 0.02 | 0.321 | 0.22
29.8 | 0.87 | 0.8276 | 0.0582 | 0.0615 | 0.019 | 0.294 | 0.195
31.2 | 0.91 | 0.8322 | 0.0503 | 0.0553 | 0.017 | 0.265 | 0.168
32.5 | 0.95 | 0.8341 | 0.0423 | 0.0484 | 0.015 | 0.232 | 0.142
33.9 | 0.99 | 0.8316 | 0.0341 | 0.0408 | 0.012 | 0.195 | 0.114
35.2 | 1.03 | 0.8192 | 0.0258 | 0.0325 | 0.01 | 0.156 | 0.086
36.6 | 1.07 | 0.778 | 0.0173 | 0.0238 | 0.007 | 0.114 | 0.058
37.9 | 1.11 | 0.6431 | 0.0087 | 0.015 | 0.005 | 0.072 | 0.029
39.3 | 1.15 | -0.0023 | 0 | 0.0064 | 0.002 | 0.031 | 0
PROP | RPM | = | 5000
V | J | Pe | Ct | Cp | PWR | Torque | Thrust
(mph) | (Adv | Ratio) | (Hp) | (In-Lbf) | (Lbf)
0 | 0 | 0 | 0.1194 | 0.068 | 0.04 | 0.509 | 0.624
1.7 | 0.04 | 0.0685 | 0.1196 | 0.0694 | 0.041 | 0.52 | 0.625
3.4 | 0.08 | 0.1342 | 0.1197 | 0.071 | 0.042 | 0.531 | 0.625
5.1 | 0.12 | 0.197 | 0.1198 | 0.0726 | 0.043 | 0.543 | 0.626
6.8 | 0.16 | 0.2568 | 0.1199 | 0.0743 | 0.044 | 0.556 | 0.626
8.5 | 0.2 | 0.3137 | 0.1199 | 0.076 | 0.045 | 0.569 | 0.626
10.2 | 0.24 | 0.3675 | 0.1198 | 0.0778 | 0.046 | 0.582 | 0.626
11.9 | 0.28 | 0.4184 | 0.1196 | 0.0796 | 0.047 | 0.596 | 0.625
13.6 | 0.32 | 0.4663 | 0.1193 | 0.0814 | 0.048 | 0.609 | 0.624
15.3 | 0.36 | 0.5113 | 0.1188 | 0.0832 | 0.049 | 0.623 | 0.621
16.9 | 0.4 | 0.5533 | 0.118 | 0.0848 | 0.05 | 0.635 | 0.617
18.6 | 0.44 | 0.5924 | 0.1168 | 0.0863 | 0.051 | 0.646 | 0.61
20.3 | 0.48 | 0.6287 | 0.1151 | 0.0874 | 0.052 | 0.654 | 0.601
22 | 0.52 | 0.6622 | 0.1127 | 0.088 | 0.052 | 0.659 | 0.589
23.7 | 0.56 | 0.6928 | 0.1095 | 0.088 | 0.052 | 0.659 | 0.572
25.4 | 0.6 | 0.7204 | 0.1055 | 0.0874 | 0.052 | 0.654 | 0.551
27.1 | 0.64 | 0.7449 | 0.1007 | 0.086 | 0.051 | 0.644 | 0.526
28.8 | 0.68 | 0.7663 | 0.0949 | 0.0837 | 0.05 | 0.627 | 0.496
30.5 | 0.72 | 0.7847 | 0.088 | 0.0803 | 0.048 | 0.601 | 0.46
32.2 | 0.76 | 0.7998 | 0.0808 | 0.0763 | 0.045 | 0.571 | 0.422
33.9 | 0.8 | 0.8118 | 0.0734 | 0.0719 | 0.043 | 0.538 | 0.383
35.6 | 0.84 | 0.821 | 0.0659 | 0.067 | 0.04 | 0.501 | 0.344
37.3 | 0.88 | 0.8277 | 0.0582 | 0.0615 | 0.037 | 0.46 | 0.304
39 | 0.91 | 0.8324 | 0.0503 | 0.0553 | 0.033 | 0.414 | 0.263
40.7 | 0.95 | 0.8342 | 0.0423 | 0.0484 | 0.029 | 0.362 | 0.221
42.4 | 0.99 | 0.8317 | 0.0341 | 0.0407 | 0.024 | 0.305 | 0.178
44.1 | 1.03 | 0.8191 | 0.0257 | 0.0324 | 0.019 | 0.243 | 0.134
45.8 | 1.07 | 0.7776 | 0.0172 | 0.0238 | 0.014 | 0.178 | 0.09
47.5 | 1.11 | 0.6424 | 0.0087 | 0.015 | 0.009 | 0.112 | 0.045
49.2 | 1.15 | -0.002 | 0 | 0.0064 | 0.004 | 0.048 | 0
PROP | RPM | = | 6000
V | J | Pe | Ct | Cp | PWR | Torque | Thrust
(mph) | (Adv | Ratio) | (Hp) | (In-Lbf) | (Lbf)
0 | 0 | 0 | 0.1194 | 0.0679 | 0.07 | 0.731 | 0.899
2 | 0.04 | 0.0685 | 0.1196 | 0.0693 | 0.071 | 0.747 | 0.9
4.1 | 0.08 | 0.1342 | 0.1197 | 0.0708 | 0.073 | 0.764 | 0.901
6.1 | 0.12 | 0.197 | 0.1198 | 0.0725 | 0.074 | 0.781 | 0.901
8.1 | 0.16 | 0.2569 | 0.1199 | 0.0741 | 0.076 | 0.799 | 0.902
10.2 | 0.2 | 0.3138 | 0.1199 | 0.0759 | 0.078 | 0.818 | 0.902
12.2 | 0.24 | 0.3677 | 0.1198 | 0.0777 | 0.08 | 0.837 | 0.902
14.2 | 0.28 | 0.4187 | 0.1197 | 0.0795 | 0.082 | 0.857 | 0.9
16.3 | 0.32 | 0.4666 | 0.1194 | 0.0813 | 0.083 | 0.876 | 0.898
18.3 | 0.36 | 0.5116 | 0.1189 | 0.0831 | 0.085 | 0.895 | 0.894
20.3 | 0.4 | 0.5537 | 0.1181 | 0.0847 | 0.087 | 0.913 | 0.889
22.3 | 0.44 | 0.5928 | 0.117 | 0.0862 | 0.088 | 0.929 | 0.88
24.4 | 0.48 | 0.6292 | 0.1153 | 0.0874 | 0.09 | 0.942 | 0.868
26.4 | 0.52 | 0.6627 | 0.1129 | 0.088 | 0.09 | 0.949 | 0.85
28.4 | 0.56 | 0.6933 | 0.1098 | 0.0881 | 0.09 | 0.949 | 0.826
30.5 | 0.6 | 0.7211 | 0.1058 | 0.0875 | 0.09 | 0.943 | 0.796
32.5 | 0.64 | 0.7458 | 0.101 | 0.0861 | 0.088 | 0.928 | 0.76
34.5 | 0.68 | 0.7675 | 0.0952 | 0.0838 | 0.086 | 0.903 | 0.717
36.6 | 0.72 | 0.7863 | 0.0884 | 0.0804 | 0.082 | 0.866 | 0.665
38.6 | 0.75 | 0.802 | 0.0811 | 0.0764 | 0.078 | 0.823 | 0.61
40.6 | 0.79 | 0.8147 | 0.0737 | 0.0719 | 0.074 | 0.775 | 0.555
42.7 | 0.83 | 0.8248 | 0.0662 | 0.0669 | 0.069 | 0.721 | 0.498
44.7 | 0.87 | 0.8324 | 0.0585 | 0.0614 | 0.063 | 0.662 | 0.44
46.7 | 0.91 | 0.8378 | 0.0506 | 0.0552 | 0.057 | 0.595 | 0.381
48.8 | 0.95 | 0.8403 | 0.0426 | 0.0483 | 0.05 | 0.521 | 0.32
50.8 | 0.99 | 0.8383 | 0.0343 | 0.0407 | 0.042 | 0.438 | 0.258
52.8 | 1.03 | 0.8263 | 0.0259 | 0.0324 | 0.033 | 0.349 | 0.195
54.9 | 1.07 | 0.7854 | 0.0174 | 0.0237 | 0.024 | 0.256 | 0.131
56.9 | 1.11 | 0.6496 | 0.0087 | 0.015 | 0.015 | 0.161 | 0.066
58.9 | 1.15 | -0.003 | 0 | 0.0064 | 0.007 | 0.069 | 0
PROP | RPM | = | 7000
V | J | Pe | Ct | Cp | PWR | Torque | Thrust
(mph) | (Adv | Ratio) | (Hp) | (In-Lbf) | (Lbf)
0 | 0 | 0 | 0.1191 | 0.0646 | 0.105 | 0.948 | 1.22
2.4 | 0.04 | 0.0715 | 0.1193 | 0.0662 | 0.108 | 0.971 | 1.221
4.7 | 0.08 | 0.1396 | 0.1194 | 0.0679 | 0.111 | 0.996 | 1.223
7.1 | 0.12 | 0.2042 | 0.1195 | 0.0697 | 0.114 | 1.023 | 1.224
9.5 | 0.16 | 0.2654 | 0.1196 | 0.0716 | 0.117 | 1.05 | 1.224
11.8 | 0.2 | 0.3231 | 0.1196 | 0.0735 | 0.12 | 1.078 | 1.225
14.2 | 0.24 | 0.3773 | 0.1195 | 0.0755 | 0.123 | 1.108 | 1.224
16.6 | 0.28 | 0.4282 | 0.1194 | 0.0775 | 0.126 | 1.137 | 1.223
19 | 0.32 | 0.4759 | 0.1191 | 0.0796 | 0.13 | 1.167 | 1.22
21.3 | 0.36 | 0.5203 | 0.1187 | 0.0815 | 0.133 | 1.196 | 1.216
23.7 | 0.4 | 0.5616 | 0.118 | 0.0834 | 0.136 | 1.224 | 1.208
26.1 | 0.44 | 0.6 | 0.1169 | 0.0851 | 0.139 | 1.249 | 1.197
28.4 | 0.48 | 0.6355 | 0.1153 | 0.0865 | 0.141 | 1.269 | 1.181
30.8 | 0.52 | 0.6683 | 0.113 | 0.0873 | 0.142 | 1.281 | 1.157
33.2 | 0.56 | 0.6983 | 0.1099 | 0.0875 | 0.143 | 1.284 | 1.126
35.5 | 0.6 | 0.7256 | 0.106 | 0.087 | 0.142 | 1.277 | 1.086
37.9 | 0.64 | 0.7502 | 0.1012 | 0.0858 | 0.14 | 1.258 | 1.037
40.3 | 0.68 | 0.7722 | 0.0955 | 0.0835 | 0.136 | 1.225 | 0.978
42.7 | 0.71 | 0.7917 | 0.0886 | 0.0801 | 0.13 | 1.174 | 0.908
45 | 0.75 | 0.8083 | 0.0814 | 0.076 | 0.124 | 1.114 | 0.833
47.4 | 0.79 | 0.8222 | 0.0739 | 0.0714 | 0.116 | 1.047 | 0.757
49.8 | 0.83 | 0.8334 | 0.0663 | 0.0664 | 0.108 | 0.974 | 0.679
52.1 | 0.87 | 0.8421 | 0.0586 | 0.0608 | 0.099 | 0.891 | 0.6
54.5 | 0.91 | 0.8482 | 0.0507 | 0.0546 | 0.089 | 0.8 | 0.519
56.9 | 0.95 | 0.8509 | 0.0426 | 0.0477 | 0.078 | 0.7 | 0.436
59.2 | 0.99 | 0.8489 | 0.0343 | 0.0402 | 0.065 | 0.589 | 0.352
61.6 | 1.03 | 0.8366 | 0.0259 | 0.032 | 0.052 | 0.469 | 0.265
64 | 1.07 | 0.7952 | 0.0174 | 0.0234 | 0.038 | 0.344 | 0.178
66.3 | 1.11 | 0.6573 | 0.0087 | 0.0148 | 0.024 | 0.217 | 0.089
68.7 | 1.15 | -0.0029 | 0 | 0.0063 | 0.01 | 0.093 | 0
PROP | RPM | = | 8000
V | J | Pe | Ct | Cp | PWR | Torque | Thrust
(mph) | (Adv | Ratio) | (Hp) | (In-Lbf) | (Lbf)
0 | 0 | 0 | 0.1188 | 0.0618 | 0.15 | 1.184 | 1.59
2.7 | 0.04 | 0.0743 | 0.119 | 0.0635 | 0.155 | 1.217 | 1.591
5.4 | 0.08 | 0.1446 | 0.1191 | 0.0654 | 0.159 | 1.253 | 1.593
8.1 | 0.12 | 0.2108 | 0.1192 | 0.0673 | 0.164 | 1.29 | 1.595
10.8 | 0.16 | 0.2731 | 0.1193 | 0.0694 | 0.169 | 1.329 | 1.596
13.5 | 0.2 | 0.3314 | 0.1193 | 0.0715 | 0.174 | 1.369 | 1.596
16.2 | 0.24 | 0.386 | 0.1193 | 0.0736 | 0.179 | 1.411 | 1.596
18.9 | 0.28 | 0.4368 | 0.1192 | 0.0759 | 0.184 | 1.453 | 1.595
21.7 | 0.32 | 0.4841 | 0.119 | 0.0781 | 0.19 | 1.496 | 1.592
24.4 | 0.36 | 0.528 | 0.1186 | 0.0802 | 0.195 | 1.537 | 1.586
27.1 | 0.4 | 0.5686 | 0.1179 | 0.0823 | 0.2 | 1.577 | 1.577
29.8 | 0.44 | 0.6062 | 0.1169 | 0.0842 | 0.205 | 1.614 | 1.564
32.5 | 0.48 | 0.6409 | 0.1154 | 0.0858 | 0.209 | 1.644 | 1.544
35.2 | 0.52 | 0.6729 | 0.1132 | 0.0868 | 0.211 | 1.663 | 1.514
37.9 | 0.56 | 0.7024 | 0.1102 | 0.0872 | 0.212 | 1.67 | 1.474
40.6 | 0.6 | 0.7294 | 0.1063 | 0.0868 | 0.211 | 1.663 | 1.422
43.3 | 0.64 | 0.7539 | 0.1016 | 0.0856 | 0.208 | 1.639 | 1.358
46 | 0.67 | 0.7761 | 0.0958 | 0.0833 | 0.203 | 1.597 | 1.282
48.7 | 0.71 | 0.7961 | 0.089 | 0.0799 | 0.194 | 1.531 | 1.19
51.4 | 0.75 | 0.8136 | 0.0817 | 0.0757 | 0.184 | 1.451 | 1.092
54.1 | 0.79 | 0.8285 | 0.0742 | 0.0711 | 0.173 | 1.362 | 0.992
56.8 | 0.83 | 0.8408 | 0.0666 | 0.066 | 0.16 | 1.264 | 0.89
59.5 | 0.87 | 0.8506 | 0.0588 | 0.0603 | 0.147 | 1.156 | 0.786
62.3 | 0.91 | 0.8575 | 0.0508 | 0.0541 | 0.132 | 1.037 | 0.68
65 | 0.95 | 0.8606 | 0.0428 | 0.0474 | 0.115 | 0.907 | 0.572
67.7 | 0.99 | 0.8587 | 0.0345 | 0.0399 | 0.097 | 0.764 | 0.462
70.4 | 1.03 | 0.8464 | 0.0261 | 0.0318 | 0.077 | 0.609 | 0.349
73.1 | 1.07 | 0.8046 | 0.0175 | 0.0233 | 0.057 | 0.446 | 0.234
75.8 | 1.11 | 0.6653 | 0.0088 | 0.0147 | 0.036 | 0.281 | 0.117
78.5 | 1.15 | -0.0058 | 0 | 0.0063 | 0.015 | 0.12 | 0
PROP | RPM | = | 9000
V | J | Pe | Ct | Cp | PWR | Torque | Thrust
(mph) | (Adv | Ratio) | (Hp) | (In-Lbf) | (Lbf)
0 | 0 | 0 | 0.1186 | 0.0593 | 0.205 | 1.438 | 2.008
3 | 0.04 | 0.0771 | 0.1187 | 0.0612 | 0.212 | 1.484 | 2.01
6.1 | 0.08 | 0.1496 | 0.1189 | 0.0632 | 0.219 | 1.532 | 2.012
9.1 | 0.12 | 0.2174 | 0.119 | 0.0653 | 0.226 | 1.582 | 2.014
12.2 | 0.16 | 0.2807 | 0.1191 | 0.0674 | 0.234 | 1.635 | 2.016
15.2 | 0.2 | 0.3397 | 0.1191 | 0.0697 | 0.241 | 1.69 | 2.017
18.3 | 0.24 | 0.3944 | 0.1192 | 0.072 | 0.249 | 1.747 | 2.017
21.3 | 0.28 | 0.4452 | 0.1191 | 0.0744 | 0.258 | 1.805 | 2.016
24.4 | 0.32 | 0.4921 | 0.1189 | 0.0768 | 0.266 | 1.862 | 2.013
27.4 | 0.36 | 0.5355 | 0.1185 | 0.0792 | 0.274 | 1.92 | 2.006
30.5 | 0.4 | 0.5754 | 0.1179 | 0.0814 | 0.282 | 1.975 | 1.996
33.5 | 0.44 | 0.6123 | 0.117 | 0.0835 | 0.289 | 2.025 | 1.98
36.6 | 0.48 | 0.6462 | 0.1155 | 0.0853 | 0.295 | 2.067 | 1.956
39.6 | 0.52 | 0.6776 | 0.1134 | 0.0864 | 0.299 | 2.096 | 1.919
42.7 | 0.56 | 0.7066 | 0.1104 | 0.0869 | 0.301 | 2.108 | 1.869
45.7 | 0.6 | 0.7332 | 0.1066 | 0.0866 | 0.3 | 2.101 | 1.804
48.8 | 0.64 | 0.7576 | 0.1018 | 0.0855 | 0.296 | 2.073 | 1.724
51.8 | 0.68 | 0.7799 | 0.0961 | 0.0832 | 0.288 | 2.018 | 1.627
54.9 | 0.72 | 0.8004 | 0.0892 | 0.0797 | 0.276 | 1.934 | 1.511
57.9 | 0.76 | 0.8187 | 0.0818 | 0.0755 | 0.261 | 1.831 | 1.386
61 | 0.79 | 0.8345 | 0.0743 | 0.0708 | 0.245 | 1.716 | 1.258
64 | 0.83 | 0.8478 | 0.0666 | 0.0656 | 0.227 | 1.59 | 1.127
67.1 | 0.87 | 0.8585 | 0.0587 | 0.0598 | 0.207 | 1.45 | 0.994
70.1 | 0.91 | 0.866 | 0.0508 | 0.0536 | 0.186 | 1.299 | 0.859
73.2 | 0.95 | 0.8693 | 0.0427 | 0.0468 | 0.162 | 1.135 | 0.722
76.2 | 0.99 | 0.8675 | 0.0344 | 0.0394 | 0.136 | 0.955 | 0.582
79.3 | 1.03 | 0.8547 | 0.026 | 0.0314 | 0.109 | 0.761 | 0.44
82.3 | 1.07 | 0.8117 | 0.0174 | 0.023 | 0.08 | 0.558 | 0.295
85.4 | 1.11 | 0.6698 | 0.0088 | 0.0145 | 0.05 | 0.353 | 0.148
88.4 | 1.15 | -0.0037 | 0 | 0.0061 | 0.021 | 0.148 | 0
PROP | RPM | = | 10000
V | J | Pe | Ct | Cp | PWR | Torque | Thrust
(mph) | (Adv | Ratio) | (Hp) | (In-Lbf) | (Lbf)
0 | 0 | 0 | 0.1186 | 0.0597 | 0.284 | 1.788 | 2.48
3.4 | 0.04 | 0.0766 | 0.1188 | 0.0616 | 0.293 | 1.845 | 2.483
6.8 | 0.08 | 0.1484 | 0.1189 | 0.0637 | 0.302 | 1.906 | 2.486
10.2 | 0.12 | 0.2154 | 0.1191 | 0.0659 | 0.313 | 1.973 | 2.489
13.5 | 0.16 | 0.2776 | 0.1192 | 0.0682 | 0.324 | 2.043 | 2.492
16.9 | 0.2 | 0.3353 | 0.1194 | 0.0707 | 0.336 | 2.116 | 2.494
20.3 | 0.24 | 0.3888 | 0.1194 | 0.0732 | 0.348 | 2.192 | 2.496
23.7 | 0.28 | 0.4383 | 0.1194 | 0.0758 | 0.36 | 2.268 | 2.496
27.1 | 0.32 | 0.4842 | 0.1193 | 0.0783 | 0.372 | 2.344 | 2.493
30.5 | 0.36 | 0.5269 | 0.119 | 0.0807 | 0.384 | 2.417 | 2.487
33.9 | 0.4 | 0.5668 | 0.1185 | 0.083 | 0.394 | 2.486 | 2.476
37.2 | 0.44 | 0.6041 | 0.1176 | 0.0851 | 0.404 | 2.546 | 2.458
40.6 | 0.48 | 0.6391 | 0.1162 | 0.0867 | 0.412 | 2.595 | 2.429
44 | 0.52 | 0.672 | 0.1141 | 0.0877 | 0.417 | 2.626 | 2.386
47.4 | 0.56 | 0.7028 | 0.1112 | 0.088 | 0.418 | 2.634 | 2.324
50.8 | 0.6 | 0.7313 | 0.1073 | 0.0874 | 0.415 | 2.618 | 2.243
54.2 | 0.64 | 0.7573 | 0.1025 | 0.086 | 0.409 | 2.575 | 2.142
57.6 | 0.68 | 0.781 | 0.0967 | 0.0836 | 0.397 | 2.503 | 2.021
60.9 | 0.72 | 0.8025 | 0.0898 | 0.08 | 0.38 | 2.394 | 1.876
64.3 | 0.75 | 0.8214 | 0.0823 | 0.0757 | 0.359 | 2.265 | 1.721
67.7 | 0.79 | 0.8377 | 0.0747 | 0.0709 | 0.337 | 2.122 | 1.562
71.1 | 0.83 | 0.8516 | 0.067 | 0.0656 | 0.312 | 1.965 | 1.4
74.5 | 0.87 | 0.8629 | 0.0591 | 0.0599 | 0.284 | 1.792 | 1.236
77.9 | 0.91 | 0.871 | 0.0511 | 0.0536 | 0.255 | 1.605 | 1.068
81.3 | 0.95 | 0.8748 | 0.0429 | 0.0468 | 0.222 | 1.401 | 0.897
84.6 | 0.99 | 0.8734 | 0.0345 | 0.0392 | 0.186 | 1.175 | 0.722
88 | 1.03 | 0.8613 | 0.0261 | 0.0312 | 0.148 | 0.935 | 0.545
91.4 | 1.07 | 0.8195 | 0.0175 | 0.0229 | 0.109 | 0.686 | 0.366
94.8 | 1.11 | 0.6787 | 0.0088 | 0.0144 | 0.068 | 0.431 | 0.184
98.2 | 1.15 | -0.005 | 0 | 0.0059 | 0.028 | 0.178 | -0.001
PROP | RPM | = | 11000
V | J | Pe | Ct | Cp | PWR | Torque | Thrust
(mph) | (Adv | Ratio) | (Hp) | (In-Lbf) | (Lbf)
0 | 0 | 0 | 0.1214 | 0.0878 | 0.555 | 3.179 | 3.071
3.7 | 0.04 | 0.0547 | 0.1216 | 0.0881 | 0.557 | 3.191 | 3.076
7.4 | 0.08 | 0.1091 | 0.1218 | 0.0885 | 0.56 | 3.206 | 3.08
11.2 | 0.12 | 0.163 | 0.122 | 0.089 | 0.563 | 3.223 | 3.084
14.9 | 0.16 | 0.2163 | 0.1221 | 0.0895 | 0.566 | 3.243 | 3.088
18.6 | 0.2 | 0.2688 | 0.1222 | 0.0901 | 0.57 | 3.264 | 3.09
22.3 | 0.24 | 0.3204 | 0.1222 | 0.0907 | 0.574 | 3.287 | 3.09
26 | 0.28 | 0.371 | 0.1221 | 0.0914 | 0.578 | 3.309 | 3.088
29.7 | 0.32 | 0.4205 | 0.1219 | 0.0919 | 0.581 | 3.331 | 3.083
33.5 | 0.36 | 0.469 | 0.1215 | 0.0924 | 0.584 | 3.348 | 3.072
37.2 | 0.4 | 0.5161 | 0.1208 | 0.0928 | 0.587 | 3.362 | 3.055
40.9 | 0.44 | 0.5617 | 0.1197 | 0.093 | 0.588 | 3.368 | 3.028
44.6 | 0.48 | 0.6056 | 0.1182 | 0.0929 | 0.587 | 3.364 | 2.989
48.3 | 0.52 | 0.6474 | 0.1159 | 0.0923 | 0.584 | 3.344 | 2.932
52 | 0.56 | 0.6863 | 0.1127 | 0.0912 | 0.577 | 3.303 | 2.851
55.8 | 0.59 | 0.7214 | 0.1086 | 0.0896 | 0.566 | 3.245 | 2.747
59.5 | 0.63 | 0.7523 | 0.1036 | 0.0874 | 0.552 | 3.165 | 2.62
63.2 | 0.67 | 0.7793 | 0.0976 | 0.0844 | 0.534 | 3.058 | 2.468
66.9 | 0.71 | 0.8026 | 0.0906 | 0.0806 | 0.509 | 2.918 | 2.291
70.6 | 0.75 | 0.8223 | 0.0831 | 0.0761 | 0.481 | 2.758 | 2.101
74.3 | 0.79 | 0.8391 | 0.0755 | 0.0713 | 0.451 | 2.584 | 1.909
78.1 | 0.83 | 0.8535 | 0.0677 | 0.0661 | 0.418 | 2.393 | 1.713
81.8 | 0.87 | 0.8654 | 0.0598 | 0.0603 | 0.381 | 2.184 | 1.513
85.5 | 0.91 | 0.8743 | 0.0518 | 0.054 | 0.341 | 1.956 | 1.309
89.2 | 0.95 | 0.8791 | 0.0435 | 0.0471 | 0.298 | 1.706 | 1.1
92.9 | 0.99 | 0.8788 | 0.0351 | 0.0396 | 0.25 | 1.433 | 0.887
96.7 | 1.03 | 0.8681 | 0.0265 | 0.0315 | 0.199 | 1.14 | 0.67
100.4 | 1.07 | 0.8279 | 0.0178 | 0.023 | 0.145 | 0.833 | 0.449
104.1 | 1.11 | 0.6897 | 0.0089 | 0.0144 | 0.091 | 0.521 | 0.226
107.8 | 1.15 | -0.0083 | 0 | 0.006 | 0.038 | 0.217 | -0.001
PROP | RPM | = | 12000
V | J | Pe | Ct | Cp | PWR | Torque | Thrust
(mph) | (Adv | Ratio) | (Hp) | (In-Lbf) | (Lbf)
0 | 0 | 0 | 0.1241 | 0.1146 | 0.941 | 4.943 | 3.734
4.1 | 0.04 | 0.0434 | 0.1243 | 0.1135 | 0.931 | 4.892 | 3.741
8.1 | 0.08 | 0.0878 | 0.1245 | 0.1124 | 0.923 | 4.845 | 3.747
12.2 | 0.12 | 0.1333 | 0.1247 | 0.1113 | 0.913 | 4.797 | 3.753
16.2 | 0.16 | 0.1797 | 0.1248 | 0.1101 | 0.904 | 4.747 | 3.756
20.3 | 0.2 | 0.2273 | 0.1249 | 0.1089 | 0.894 | 4.695 | 3.758
24.3 | 0.24 | 0.2756 | 0.1248 | 0.1078 | 0.885 | 4.646 | 3.757
28.4 | 0.28 | 0.3248 | 0.1247 | 0.1065 | 0.875 | 4.593 | 3.753
32.4 | 0.32 | 0.3746 | 0.1244 | 0.1053 | 0.864 | 4.54 | 3.743
36.5 | 0.36 | 0.4252 | 0.1239 | 0.104 | 0.853 | 4.481 | 3.728
40.5 | 0.4 | 0.476 | 0.123 | 0.1025 | 0.841 | 4.418 | 3.703
44.6 | 0.44 | 0.5268 | 0.1218 | 0.1009 | 0.828 | 4.349 | 3.667
48.7 | 0.48 | 0.5769 | 0.1201 | 0.0991 | 0.813 | 4.271 | 3.615
52.7 | 0.52 | 0.6255 | 0.1177 | 0.097 | 0.796 | 4.181 | 3.542
56.8 | 0.56 | 0.6712 | 0.1143 | 0.0945 | 0.776 | 4.074 | 3.44
60.8 | 0.59 | 0.7123 | 0.1099 | 0.0918 | 0.753 | 3.957 | 3.309
64.9 | 0.63 | 0.7479 | 0.1047 | 0.0888 | 0.729 | 3.828 | 3.15
68.9 | 0.67 | 0.778 | 0.0985 | 0.0853 | 0.7 | 3.678 | 2.963
73 | 0.71 | 0.803 | 0.0913 | 0.0812 | 0.666 | 3.499 | 2.748
77 | 0.75 | 0.8234 | 0.0837 | 0.0766 | 0.629 | 3.302 | 2.52
81.1 | 0.79 | 0.8406 | 0.0761 | 0.0718 | 0.589 | 3.094 | 2.29
85.2 | 0.83 | 0.8555 | 0.0683 | 0.0664 | 0.545 | 2.864 | 2.054
89.2 | 0.87 | 0.868 | 0.0603 | 0.0606 | 0.497 | 2.612 | 1.814
93.3 | 0.91 | 0.8776 | 0.0522 | 0.0542 | 0.445 | 2.336 | 1.57
97.3 | 0.95 | 0.8831 | 0.0438 | 0.0472 | 0.388 | 2.037 | 1.32
101.4 | 0.99 | 0.8836 | 0.0353 | 0.0396 | 0.325 | 1.709 | 1.064
105.4 | 1.03 | 0.8739 | 0.0267 | 0.0315 | 0.258 | 1.357 | 0.803
109.5 | 1.07 | 0.8345 | 0.0179 | 0.023 | 0.189 | 0.991 | 0.539
113.5 | 1.11 | 0.6971 | 0.009 | 0.0144 | 0.118 | 0.619 | 0.271
117.6 | 1.15 | -0.0075 | 0 | 0.0059 | 0.049 | 0.256 | -0.001
PROP | RPM | = | 13000
V | J | Pe | Ct | Cp | PWR | Torque | Thrust
(mph) | (Adv | Ratio) | (Hp) | (In-Lbf) | (Lbf)
0 | 0 | 0 | 0.1266 | 0.1408 | 1.47 | 7.125 | 4.472
4.4 | 0.04 | 0.0364 | 0.1269 | 0.1383 | 1.443 | 6.995 | 4.481
8.8 | 0.08 | 0.0743 | 0.1271 | 0.1357 | 1.416 | 6.863 | 4.489
13.2 | 0.12 | 0.1138 | 0.1273 | 0.133 | 1.388 | 6.728 | 4.496
17.6 | 0.16 | 0.1551 | 0.1274 | 0.1303 | 1.359 | 6.591 | 4.5
22 | 0.2 | 0.1982 | 0.1274 | 0.1275 | 1.33 | 6.449 | 4.502
26.4 | 0.24 | 0.2432 | 0.1274 | 0.1246 | 1.3 | 6.303 | 4.499
30.7 | 0.28 | 0.2901 | 0.1272 | 0.1216 | 1.269 | 6.154 | 4.492
35.1 | 0.32 | 0.339 | 0.1268 | 0.1186 | 1.238 | 6 | 4.478
39.5 | 0.36 | 0.3899 | 0.1262 | 0.1155 | 1.205 | 5.842 | 4.456
43.9 | 0.4 | 0.4424 | 0.1252 | 0.1122 | 1.171 | 5.679 | 4.424
48.3 | 0.44 | 0.4962 | 0.1239 | 0.1089 | 1.136 | 5.51 | 4.377
52.7 | 0.48 | 0.5507 | 0.1221 | 0.1054 | 1.1 | 5.335 | 4.311
57.1 | 0.52 | 0.6047 | 0.1195 | 0.1018 | 1.062 | 5.151 | 4.22
61.5 | 0.56 | 0.6564 | 0.1159 | 0.098 | 1.023 | 4.958 | 4.094
65.9 | 0.59 | 0.7032 | 0.1113 | 0.0941 | 0.983 | 4.763 | 3.933
70.3 | 0.63 | 0.7432 | 0.1058 | 0.0903 | 0.943 | 4.57 | 3.738
74.7 | 0.67 | 0.7763 | 0.0994 | 0.0863 | 0.901 | 4.367 | 3.512
79.1 | 0.71 | 0.8031 | 0.0922 | 0.0819 | 0.854 | 4.143 | 3.255
83.5 | 0.75 | 0.8243 | 0.0845 | 0.0772 | 0.806 | 3.905 | 2.983
87.8 | 0.79 | 0.8419 | 0.0767 | 0.0723 | 0.754 | 3.657 | 2.711
92.2 | 0.83 | 0.8573 | 0.0689 | 0.0669 | 0.698 | 3.383 | 2.432
96.6 | 0.87 | 0.8703 | 0.0608 | 0.0609 | 0.636 | 3.081 | 2.147
101 | 0.91 | 0.8805 | 0.0525 | 0.0544 | 0.568 | 2.753 | 1.856
105.4 | 0.95 | 0.8867 | 0.0442 | 0.0474 | 0.494 | 2.397 | 1.56
109.8 | 0.99 | 0.8881 | 0.0356 | 0.0397 | 0.415 | 2.01 | 1.258
114.2 | 1.03 | 0.8794 | 0.0269 | 0.0316 | 0.329 | 1.597 | 0.951
118.6 | 1.07 | 0.8411 | 0.0181 | 0.023 | 0.24 | 1.165 | 0.639
123 | 1.11 | 0.705 | 0.0091 | 0.0144 | 0.15 | 0.727 | 0.322
127.4 | 1.15 | -0.006 | 0 | 0.0059 | 0.061 | 0.298 | -0.001
PROP | RPM | = | 13999
V | J | Pe | Ct | Cp | PWR | Torque | Thrust
(mph) | (Adv | Ratio) | (Hp) | (In-Lbf) | (Lbf)
0 | 0 | 0 | 0.1291 | 0.1667 | 2.173 | 9.783 | 5.287
4.7 | 0.04 | 0.0315 | 0.1293 | 0.1628 | 2.122 | 9.553 | 5.299
9.5 | 0.08 | 0.0647 | 0.1296 | 0.1588 | 2.07 | 9.317 | 5.309
14.2 | 0.12 | 0.0998 | 0.1298 | 0.1547 | 2.016 | 9.075 | 5.317
18.9 | 0.16 | 0.137 | 0.1299 | 0.1504 | 1.961 | 8.826 | 5.323
23.6 | 0.2 | 0.1764 | 0.13 | 0.146 | 1.903 | 8.568 | 5.324
28.4 | 0.24 | 0.2183 | 0.1299 | 0.1415 | 1.844 | 8.301 | 5.32
33.1 | 0.28 | 0.2629 | 0.1296 | 0.1368 | 1.783 | 8.028 | 5.309
37.8 | 0.32 | 0.3101 | 0.1291 | 0.1321 | 1.721 | 7.75 | 5.29
42.6 | 0.36 | 0.3602 | 0.1284 | 0.1272 | 1.658 | 7.466 | 5.261
47.3 | 0.4 | 0.4132 | 0.1274 | 0.1222 | 1.593 | 7.173 | 5.219
52 | 0.44 | 0.4687 | 0.126 | 0.1172 | 1.528 | 6.877 | 5.161
56.8 | 0.48 | 0.5262 | 0.124 | 0.1121 | 1.461 | 6.578 | 5.08
61.5 | 0.52 | 0.5846 | 0.1213 | 0.107 | 1.394 | 6.276 | 4.97
66.2 | 0.55 | 0.6416 | 0.1176 | 0.1017 | 1.326 | 5.969 | 4.817
70.9 | 0.59 | 0.6938 | 0.1128 | 0.0967 | 1.26 | 5.674 | 4.622
75.7 | 0.63 | 0.7382 | 0.1071 | 0.092 | 1.199 | 5.399 | 4.387
80.4 | 0.67 | 0.7743 | 0.1005 | 0.0874 | 1.14 | 5.131 | 4.116
85.1 | 0.71 | 0.8029 | 0.0931 | 0.0827 | 1.078 | 4.853 | 3.812
89.9 | 0.75 | 0.8249 | 0.0853 | 0.0778 | 1.015 | 4.568 | 3.493
94.6 | 0.79 | 0.8429 | 0.0775 | 0.0729 | 0.95 | 4.276 | 3.173
99.3 | 0.83 | 0.8588 | 0.0695 | 0.0674 | 0.878 | 3.953 | 2.847
104.1 | 0.87 | 0.8723 | 0.0614 | 0.0614 | 0.8 | 3.601 | 2.514
108.8 | 0.91 | 0.8831 | 0.0531 | 0.0548 | 0.714 | 3.215 | 2.174
113.5 | 0.95 | 0.8901 | 0.0446 | 0.0477 | 0.621 | 2.796 | 1.826
118.2 | 0.99 | 0.8923 | 0.0359 | 0.0399 | 0.52 | 2.342 | 1.472
123 | 1.03 | 0.8846 | 0.0272 | 0.0317 | 0.413 | 1.859 | 1.114
127.7 | 1.07 | 0.8469 | 0.0183 | 0.0231 | 0.301 | 1.355 | 0.748
132.4 | 1.11 | 0.7106 | 0.0092 | 0.0144 | 0.187 | 0.843 | 0.377
137.2 | 1.15 | -0.003 | 0 | 0.0059 | 0.077 | 0.346 | -0.001
PROP | RPM | = | 15000
V | J | Pe | Ct | Cp | PWR | Torque | Thrust
(mph) | (Adv | Ratio) | (Hp) | (In-Lbf) | (Lbf)
0 | 0 | 0 | 0.1315 | 0.1927 | 3.089 | 12.981 | 6.183
5.1 | 0.04 | 0.0279 | 0.1318 | 0.1875 | 3.006 | 12.629 | 6.198
10.1 | 0.08 | 0.0575 | 0.1321 | 0.1822 | 2.921 | 12.275 | 6.211
15.2 | 0.12 | 0.0891 | 0.1323 | 0.1766 | 2.832 | 11.898 | 6.222
20.3 | 0.16 | 0.1229 | 0.1324 | 0.1709 | 2.74 | 11.511 | 6.228
25.3 | 0.2 | 0.1592 | 0.1325 | 0.1649 | 2.644 | 11.111 | 6.229
30.4 | 0.24 | 0.1982 | 0.1323 | 0.1588 | 2.546 | 10.699 | 6.223
35.5 | 0.28 | 0.2402 | 0.132 | 0.1525 | 2.445 | 10.275 | 6.209
40.5 | 0.32 | 0.2854 | 0.1315 | 0.1461 | 2.343 | 9.844 | 6.185
45.6 | 0.36 | 0.3342 | 0.1308 | 0.1396 | 2.238 | 9.401 | 6.149
50.7 | 0.4 | 0.3868 | 0.1297 | 0.1329 | 2.13 | 8.95 | 6.097
55.7 | 0.44 | 0.443 | 0.1281 | 0.1261 | 2.021 | 8.494 | 6.025
60.8 | 0.48 | 0.5025 | 0.1261 | 0.1193 | 1.913 | 8.037 | 5.928
65.9 | 0.52 | 0.5644 | 0.1233 | 0.1126 | 1.804 | 7.582 | 5.797
70.9 | 0.55 | 0.6261 | 0.1195 | 0.1059 | 1.697 | 7.132 | 5.617
76 | 0.59 | 0.6838 | 0.1145 | 0.0995 | 1.596 | 6.705 | 5.384
81.1 | 0.63 | 0.7327 | 0.1085 | 0.0939 | 1.506 | 6.326 | 5.103
86.1 | 0.67 | 0.772 | 0.1017 | 0.0888 | 1.423 | 5.978 | 4.781
91.2 | 0.71 | 0.8024 | 0.0941 | 0.0837 | 1.341 | 5.636 | 4.425
96.3 | 0.75 | 0.8253 | 0.0862 | 0.0787 | 1.261 | 5.298 | 4.053
101.3 | 0.79 | 0.8437 | 0.0783 | 0.0736 | 1.18 | 4.956 | 3.682
106.4 | 0.83 | 0.8599 | 0.0703 | 0.068 | 1.091 | 4.583 | 3.305
111.5 | 0.87 | 0.874 | 0.0621 | 0.062 | 0.993 | 4.173 | 2.92
116.5 | 0.91 | 0.8855 | 0.0537 | 0.0553 | 0.886 | 3.723 | 2.524
121.6 | 0.95 | 0.8932 | 0.0451 | 0.048 | 0.77 | 3.235 | 2.121
126.7 | 0.99 | 0.8962 | 0.0363 | 0.0402 | 0.644 | 2.707 | 1.709
131.7 | 1.03 | 0.8893 | 0.0274 | 0.0318 | 0.51 | 2.141 | 1.29
136.8 | 1.07 | 0.8519 | 0.0184 | 0.0231 | 0.371 | 1.558 | 0.866
141.9 | 1.11 | 0.7138 | 0.0092 | 0.0143 | 0.23 | 0.966 | 0.434
147 | 1.15 | -0.0042 | 0 | 0.0059 | 0.095 | 0.398 | -0.001
PROP | RPM | = | 16000
V | J | Pe | Ct | Cp | PWR | Torque | Thrust
(mph) | (Adv | Ratio) | (Hp) | (In-Lbf) | (Lbf)
0 | 0 | 0 | 0.134 | 0.2205 | 4.291 | 16.901 | 7.168
5.4 | 0.04 | 0.0249 | 0.1343 | 0.2139 | 4.162 | 16.396 | 7.187
10.8 | 0.08 | 0.0515 | 0.1346 | 0.2071 | 4.03 | 15.876 | 7.203
16.2 | 0.12 | 0.0801 | 0.1349 | 0.2001 | 3.894 | 15.337 | 7.216
21.6 | 0.16 | 0.1109 | 0.135 | 0.1928 | 3.752 | 14.78 | 7.223
27 | 0.2 | 0.1443 | 0.135 | 0.1853 | 3.606 | 14.204 | 7.224
32.4 | 0.24 | 0.1805 | 0.1349 | 0.1776 | 3.455 | 13.609 | 7.217
37.8 | 0.28 | 0.22 | 0.1345 | 0.1696 | 3.3 | 12.997 | 7.199
43.2 | 0.32 | 0.2631 | 0.134 | 0.1614 | 3.14 | 12.367 | 7.168
48.6 | 0.36 | 0.3102 | 0.1331 | 0.153 | 2.977 | 11.728 | 7.124
54 | 0.4 | 0.3616 | 0.132 | 0.1445 | 2.812 | 11.078 | 7.061
59.4 | 0.44 | 0.4179 | 0.1304 | 0.1359 | 2.645 | 10.417 | 6.975
64.8 | 0.48 | 0.4785 | 0.1282 | 0.1274 | 2.478 | 9.762 | 6.861
70.2 | 0.51 | 0.543 | 0.1254 | 0.1189 | 2.314 | 9.114 | 6.709
75.6 | 0.55 | 0.6089 | 0.1215 | 0.1107 | 2.153 | 8.482 | 6.502
81 | 0.59 | 0.6721 | 0.1164 | 0.1029 | 2.002 | 7.886 | 6.228
86.4 | 0.63 | 0.7261 | 0.1102 | 0.0962 | 1.872 | 7.373 | 5.897
91.8 | 0.67 | 0.7687 | 0.1032 | 0.0904 | 1.758 | 6.926 | 5.52
97.2 | 0.71 | 0.8012 | 0.0954 | 0.0849 | 1.652 | 6.507 | 5.105
102.6 | 0.75 | 0.8251 | 0.0873 | 0.0797 | 1.55 | 6.105 | 4.673
108 | 0.79 | 0.8439 | 0.0794 | 0.0745 | 1.45 | 5.712 | 4.248
113.4 | 0.83 | 0.8607 | 0.0713 | 0.0689 | 1.34 | 5.28 | 3.814
118.8 | 0.87 | 0.8753 | 0.063 | 0.0627 | 1.22 | 4.807 | 3.37
124.2 | 0.91 | 0.8874 | 0.0545 | 0.056 | 1.089 | 4.288 | 2.916
129.6 | 0.95 | 0.8959 | 0.0458 | 0.0486 | 0.945 | 3.723 | 2.449
135 | 0.99 | 0.8998 | 0.037 | 0.0407 | 0.792 | 3.121 | 1.98
140.4 | 1.03 | 0.8945 | 0.028 | 0.0322 | 0.627 | 2.471 | 1.498
145.8 | 1.07 | 0.8583 | 0.0188 | 0.0235 | 0.457 | 1.799 | 1.008
151.2 | 1.11 | 0.7221 | 0.0095 | 0.0146 | 0.284 | 1.117 | 0.508
156.6 | 1.15 | -0.0023 | 0 | 0.006 | 0.116 | 0.458 | -0.001
PROP | RPM | = | 17000
V | J | Pe | Ct | Cp | PWR | Torque | Thrust
(mph) | (Adv | Ratio) | (Hp) | (In-Lbf) | (Lbf)
0 | 0 | 0 | 0.1365 | 0.2489 | 5.81 | 21.538 | 8.243
5.7 | 0.04 | 0.0225 | 0.1369 | 0.2411 | 5.627 | 20.86 | 8.267
11.5 | 0.08 | 0.0466 | 0.1372 | 0.2329 | 5.435 | 20.15 | 8.287
17.2 | 0.12 | 0.0727 | 0.1374 | 0.2245 | 5.239 | 19.422 | 8.302
22.9 | 0.16 | 0.101 | 0.1376 | 0.2156 | 5.033 | 18.658 | 8.31
28.7 | 0.2 | 0.1317 | 0.1376 | 0.2067 | 4.824 | 17.884 | 8.311
34.4 | 0.24 | 0.1654 | 0.1374 | 0.1973 | 4.603 | 17.066 | 8.302
40.1 | 0.28 | 0.2023 | 0.1371 | 0.1877 | 4.38 | 16.239 | 8.281
45.9 | 0.32 | 0.243 | 0.1365 | 0.1778 | 4.149 | 15.381 | 8.244
51.6 | 0.36 | 0.2879 | 0.1356 | 0.1677 | 3.913 | 14.508 | 8.191
57.3 | 0.4 | 0.3378 | 0.1344 | 0.1574 | 3.673 | 13.617 | 8.116
63.1 | 0.44 | 0.3929 | 0.1327 | 0.147 | 3.431 | 12.72 | 8.017
68.8 | 0.47 | 0.4537 | 0.1305 | 0.1366 | 3.188 | 11.818 | 7.885
74.5 | 0.51 | 0.5198 | 0.1277 | 0.1263 | 2.948 | 10.93 | 7.712
80.2 | 0.55 | 0.5895 | 0.1238 | 0.1164 | 2.715 | 10.067 | 7.48
86 | 0.59 | 0.6581 | 0.1186 | 0.1069 | 2.496 | 9.253 | 7.164
91.7 | 0.63 | 0.7179 | 0.1122 | 0.0989 | 2.309 | 8.56 | 6.778
97.4 | 0.67 | 0.7645 | 0.105 | 0.0923 | 2.155 | 7.989 | 6.34
103.2 | 0.71 | 0.7993 | 0.0971 | 0.0865 | 2.018 | 7.482 | 5.863
108.9 | 0.75 | 0.8244 | 0.0888 | 0.081 | 1.89 | 7.007 | 5.365
114.6 | 0.79 | 0.8437 | 0.0808 | 0.0757 | 1.768 | 6.553 | 4.878
120.4 | 0.83 | 0.8609 | 0.0725 | 0.07 | 1.633 | 6.053 | 4.379
126.1 | 0.87 | 0.8762 | 0.064 | 0.0636 | 1.483 | 5.5 | 3.866
131.8 | 0.91 | 0.889 | 0.0554 | 0.0567 | 1.323 | 4.906 | 3.346
137.6 | 0.95 | 0.8984 | 0.0466 | 0.0493 | 1.151 | 4.266 | 2.818
143.3 | 0.99 | 0.903 | 0.0377 | 0.0413 | 0.965 | 3.576 | 2.28
149 | 1.03 | 0.8976 | 0.0286 | 0.0327 | 0.764 | 2.831 | 1.725
154.8 | 1.07 | 0.8623 | 0.0192 | 0.0238 | 0.555 | 2.059 | 1.16
160.5 | 1.11 | 0.7276 | 0.0097 | 0.0148 | 0.344 | 1.277 | 0.586
166.2 | 1.15 | -0.0041 | 0 | 0.006 | 0.141 | 0.521 | -0.001
PROP | RPM | = | 18000
V | J | Pe | Ct | Cp | PWR | Torque | Thrust
(mph) | (Adv | Ratio) | (Hp) | (In-Lbf) | (Lbf)
0 | 0 | 0 | 0.1392 | 0.2818 | 7.806 | 27.331 | 9.425
6.1 | 0.04 | 0.0203 | 0.1396 | 0.2723 | 7.544 | 26.414 | 9.455
12.1 | 0.08 | 0.0421 | 0.14 | 0.2627 | 7.277 | 25.478 | 9.479
18.2 | 0.12 | 0.066 | 0.1402 | 0.2522 | 6.986 | 24.46 | 9.495
24.3 | 0.16 | 0.0918 | 0.1404 | 0.2419 | 6.701 | 23.463 | 9.505
30.3 | 0.2 | 0.12 | 0.1404 | 0.2313 | 6.408 | 22.436 | 9.505
36.4 | 0.24 | 0.151 | 0.1402 | 0.2202 | 6.101 | 21.361 | 9.494
42.5 | 0.28 | 0.1855 | 0.1398 | 0.2087 | 5.781 | 20.24 | 9.468
48.5 | 0.32 | 0.2236 | 0.1392 | 0.1969 | 5.456 | 19.102 | 9.427
54.6 | 0.36 | 0.2662 | 0.1383 | 0.1849 | 5.122 | 17.933 | 9.364
60.7 | 0.4 | 0.3141 | 0.137 | 0.1725 | 4.778 | 16.73 | 9.277
66.7 | 0.43 | 0.3675 | 0.1353 | 0.1601 | 4.436 | 15.532 | 9.164
72.8 | 0.47 | 0.4279 | 0.1331 | 0.1476 | 4.088 | 14.314 | 9.012
78.9 | 0.51 | 0.4949 | 0.1302 | 0.1352 | 3.745 | 13.113 | 8.816
84.9 | 0.55 | 0.5678 | 0.1264 | 0.1232 | 3.413 | 11.949 | 8.558
91 | 0.59 | 0.642 | 0.1211 | 0.1119 | 3.1 | 10.854 | 8.203
97 | 0.63 | 0.7089 | 0.1145 | 0.1022 | 2.83 | 9.909 | 7.752
103.1 | 0.67 | 0.7599 | 0.107 | 0.0946 | 2.621 | 9.176 | 7.242
109.2 | 0.71 | 0.7971 | 0.0989 | 0.0883 | 2.446 | 8.563 | 6.696
115.2 | 0.75 | 0.8236 | 0.0904 | 0.0825 | 2.284 | 7.999 | 6.122
121.3 | 0.79 | 0.8433 | 0.0822 | 0.0771 | 2.135 | 7.476 | 5.566
127.4 | 0.83 | 0.8611 | 0.0738 | 0.0712 | 1.972 | 6.904 | 4.999
133.4 | 0.87 | 0.8768 | 0.0653 | 0.0648 | 1.794 | 6.282 | 4.421
139.5 | 0.91 | 0.8902 | 0.0565 | 0.0577 | 1.599 | 5.6 | 3.827
145.6 | 0.95 | 0.9002 | 0.0476 | 0.0501 | 1.389 | 4.864 | 3.221
151.6 | 0.99 | 0.9046 | 0.0384 | 0.042 | 1.163 | 4.072 | 2.602
157.7 | 1.03 | 0.897 | 0.029 | 0.0333 | 0.921 | 3.226 | 1.965
163.8 | 1.07 | 0.8565 | 0.0195 | 0.0243 | 0.673 | 2.356 | 1.32
169.8 | 1.11 | 0.7141 | 0.0097 | 0.0151 | 0.418 | 1.465 | 0.66
175.9 | 1.15 | -0.0191 | -0.0001 | 0.0063 | 0.174 | 0.609 | -0.007
PROP | RPM | = | 19000
V | J | Pe | Ct | Cp | PWR | Torque | Thrust
(mph) | (Adv | Ratio) | (Hp) | (In-Lbf) | (Lbf)
0 | 0 | 0 | 0.1427 | 0.3317 | 10.808 | 35.853 | 10.769
6.4 | 0.04 | 0.0177 | 0.1432 | 0.32 | 10.426 | 34.586 | 10.805
12.8 | 0.08 | 0.0368 | 0.1436 | 0.3077 | 10.024 | 33.251 | 10.833
19.2 | 0.12 | 0.0576 | 0.1439 | 0.2953 | 9.621 | 31.915 | 10.854
25.5 | 0.16 | 0.0804 | 0.144 | 0.2827 | 9.211 | 30.555 | 10.866
31.9 | 0.2 | 0.1053 | 0.144 | 0.2698 | 8.79 | 29.157 | 10.866
38.3 | 0.24 | 0.1329 | 0.1438 | 0.2561 | 8.344 | 27.678 | 10.849
44.7 | 0.28 | 0.1636 | 0.1433 | 0.2419 | 7.88 | 26.14 | 10.815
51.1 | 0.32 | 0.198 | 0.1427 | 0.2273 | 7.405 | 24.564 | 10.763
57.5 | 0.35 | 0.2371 | 0.1417 | 0.2121 | 6.911 | 22.924 | 10.689
63.9 | 0.39 | 0.2829 | 0.1403 | 0.1956 | 6.373 | 21.141 | 10.587
70.3 | 0.43 | 0.3353 | 0.1385 | 0.1792 | 5.839 | 19.367 | 10.45
76.6 | 0.47 | 0.3953 | 0.1363 | 0.1632 | 5.316 | 17.633 | 10.28
83 | 0.51 | 0.4634 | 0.1333 | 0.1475 | 4.807 | 15.945 | 10.061
89.4 | 0.55 | 0.5394 | 0.1296 | 0.1326 | 4.322 | 14.335 | 9.776
95.8 | 0.59 | 0.6195 | 0.1244 | 0.1188 | 3.871 | 12.841 | 9.387
102.2 | 0.63 | 0.6952 | 0.1175 | 0.1067 | 3.476 | 11.531 | 8.868
108.6 | 0.67 | 0.753 | 0.1097 | 0.0977 | 3.182 | 10.556 | 8.276
115 | 0.71 | 0.7933 | 0.1013 | 0.0907 | 2.955 | 9.801 | 7.646
121.4 | 0.75 | 0.8213 | 0.0927 | 0.0846 | 2.757 | 9.145 | 6.997
127.7 | 0.79 | 0.8414 | 0.0844 | 0.0792 | 2.579 | 8.555 | 6.371
134.1 | 0.83 | 0.8595 | 0.0759 | 0.0732 | 2.384 | 7.909 | 5.729
140.5 | 0.87 | 0.8755 | 0.0672 | 0.0666 | 2.169 | 7.193 | 5.067
146.9 | 0.91 | 0.889 | 0.0582 | 0.0594 | 1.934 | 6.415 | 4.389
153.3 | 0.95 | 0.8987 | 0.049 | 0.0516 | 1.682 | 5.58 | 3.699
159.7 | 0.99 | 0.9022 | 0.0397 | 0.0433 | 1.412 | 4.684 | 2.992
166.1 | 1.03 | 0.8907 | 0.03 | 0.0345 | 1.126 | 3.734 | 2.264
172.4 | 1.06 | 0.846 | 0.0204 | 0.0257 | 0.837 | 2.777 | 1.54
178.8 | 1.1 | 0.6978 | 0.0104 | 0.0164 | 0.534 | 1.773 | 0.782
185.2 | 1.14 | -0.0018 | 0 | 0.0071 | 0.231 | 0.767 | -0.001
PROP | RPM | = | 20000
V | J | Pe | Ct | Cp | PWR | Torque | Thrust
(mph) | (Adv | Ratio) | (Hp) | (In-Lbf) | (Lbf)
0 | 0 | 0 | 0.1471 | 0.4095 | 15.563 | 49.043 | 12.294
6.7 | 0.04 | 0.0147 | 0.1476 | 0.3946 | 14.994 | 47.251 | 12.337
13.4 | 0.08 | 0.0307 | 0.148 | 0.379 | 14.404 | 45.391 | 12.37
20.1 | 0.12 | 0.0482 | 0.1482 | 0.3621 | 13.76 | 43.36 | 12.386
26.8 | 0.16 | 0.0674 | 0.1482 | 0.3458 | 13.14 | 41.409 | 12.394
33.5 | 0.2 | 0.0887 | 0.1481 | 0.3278 | 12.455 | 39.251 | 12.378
40.2 | 0.24 | 0.1119 | 0.1478 | 0.3112 | 11.824 | 37.261 | 12.355
46.9 | 0.27 | 0.1381 | 0.1471 | 0.2929 | 11.132 | 35.08 | 12.302
53.6 | 0.31 | 0.1671 | 0.1463 | 0.2752 | 10.457 | 32.953 | 12.233
60.3 | 0.35 | 0.1996 | 0.1452 | 0.2571 | 9.771 | 30.792 | 12.139
67 | 0.39 | 0.2355 | 0.1439 | 0.2401 | 9.122 | 28.747 | 12.029
73.7 | 0.43 | 0.2773 | 0.1421 | 0.2215 | 8.417 | 26.523 | 11.884
80.4 | 0.47 | 0.3321 | 0.1397 | 0.1983 | 7.536 | 23.746 | 11.679
87 | 0.51 | 0.4033 | 0.1366 | 0.173 | 6.573 | 20.713 | 11.42
93.7 | 0.55 | 0.4931 | 0.133 | 0.1484 | 5.638 | 17.766 | 11.121
100.4 | 0.59 | 0.5938 | 0.1288 | 0.1278 | 4.857 | 15.307 | 10.768
107.1 | 0.63 | 0.6807 | 0.1218 | 0.1125 | 4.274 | 13.468 | 10.183
113.8 | 0.67 | 0.7453 | 0.1136 | 0.1018 | 3.869 | 12.191 | 9.498
120.5 | 0.71 | 0.7865 | 0.1051 | 0.0945 | 3.592 | 11.319 | 8.789
127.2 | 0.75 | 0.8153 | 0.0963 | 0.0881 | 3.349 | 10.554 | 8.048
133.9 | 0.79 | 0.8376 | 0.0875 | 0.0821 | 3.121 | 9.834 | 7.319
140.6 | 0.82 | 0.8563 | 0.0787 | 0.0758 | 2.88 | 9.075 | 6.576
147.3 | 0.86 | 0.8722 | 0.0697 | 0.0691 | 2.625 | 8.272 | 5.828
154 | 0.9 | 0.8852 | 0.0607 | 0.0619 | 2.354 | 7.418 | 5.074
160.7 | 0.94 | 0.8943 | 0.0514 | 0.0541 | 2.058 | 6.484 | 4.294
167.4 | 0.98 | 0.8967 | 0.0417 | 0.0456 | 1.735 | 5.466 | 3.484
174.1 | 1.02 | 0.8811 | 0.0316 | 0.0367 | 1.393 | 4.39 | 2.644
180.8 | 1.06 | 0.8348 | 0.0214 | 0.0272 | 1.033 | 3.254 | 1.788
187.5 | 1.1 | 0.6667 | 0.0109 | 0.0179 | 0.681 | 2.147 | 0.909
194.2 | 1.14 | -0.0317 | -0.0002 | 0.0084 | 0.319 | 1.005 | -0.02
PROP | RPM | = | 24000
V | J | Pe | Ct | Cp | PWR | Torque | Thrust
(mph) | (Adv | Ratio) | (Hp) | (In-Lbf) | (Lbf)
0 | 0 | 0 | 0.133 | 0.214 | 14.05 | 36.897 | 16.008
8 | 0.04 | 0.0247 | 0.1335 | 0.2115 | 13.891 | 36.479 | 16.073
16 | 0.08 | 0.0507 | 0.1339 | 0.2072 | 13.603 | 35.723 | 16.119
24 | 0.12 | 0.0761 | 0.1346 | 0.2081 | 13.665 | 35.886 | 16.206
32.1 | 0.16 | 0.1057 | 0.1345 | 0.1995 | 13.101 | 34.404 | 16.195
40.1 | 0.2 | 0.1324 | 0.1351 | 0.1998 | 13.123 | 34.462 | 16.261
48.1 | 0.24 | 0.1668 | 0.1346 | 0.1898 | 12.464 | 32.731 | 16.207
56.1 | 0.27 | 0.2009 | 0.1343 | 0.1834 | 12.044 | 31.629 | 16.172
64.1 | 0.31 | 0.2344 | 0.1342 | 0.1794 | 11.783 | 30.944 | 16.151
72.1 | 0.35 | 0.2689 | 0.1338 | 0.1755 | 11.526 | 30.268 | 16.108
80.2 | 0.39 | 0.3064 | 0.1332 | 0.1704 | 11.189 | 29.382 | 16.034
88.2 | 0.43 | 0.3496 | 0.1321 | 0.1629 | 10.697 | 28.09 | 15.904
96.2 | 0.47 | 0.3858 | 0.1314 | 0.1602 | 10.519 | 27.623 | 15.818
104.2 | 0.51 | 0.4277 | 0.1301 | 0.155 | 10.178 | 26.728 | 15.664
112.2 | 0.55 | 0.47 | 0.1287 | 0.1502 | 9.864 | 25.903 | 15.492
120.2 | 0.59 | 0.5162 | 0.1269 | 0.1445 | 9.489 | 24.919 | 15.275
128.3 | 0.63 | 0.565 | 0.1247 | 0.1383 | 9.085 | 23.857 | 15.007
136.3 | 0.67 | 0.6115 | 0.1223 | 0.1333 | 8.751 | 22.982 | 14.725
144.3 | 0.71 | 0.6558 | 0.1185 | 0.1275 | 8.369 | 21.978 | 14.263
152.3 | 0.74 | 0.7061 | 0.1116 | 0.1177 | 7.73 | 20.299 | 13.437
160.3 | 0.78 | 0.7184 | 0.1051 | 0.1147 | 7.529 | 19.773 | 12.651
168.3 | 0.82 | 0.7401 | 0.097 | 0.1078 | 7.08 | 18.594 | 11.673
176.4 | 0.86 | 0.7575 | 0.0855 | 0.0974 | 6.393 | 16.787 | 10.296
184.4 | 0.9 | 0.7662 | 0.074 | 0.0871 | 5.719 | 15.019 | 8.913
192.4 | 0.94 | 0.7684 | 0.062 | 0.0759 | 4.986 | 13.094 | 7.468
200.4 | 0.98 | 0.748 | 0.0498 | 0.0652 | 4.28 | 11.241 | 5.991
208.4 | 1.02 | 0.7054 | 0.0394 | 0.057 | 3.74 | 9.822 | 4.747
216.4 | 1.06 | 0.6246 | 0.0274 | 0.0464 | 3.049 | 8.008 | 3.3
224.5 | 1.1 | 0.4522 | 0.0138 | 0.0335 | 2.197 | 5.77 | 1.66
232.5 | 1.14 | -0.0507 | -0.0009 | 0.0196 | 1.285 | 3.374 | -0.105