## Sheet1
9x8.5 | (9x85.dat) | 2014-12-25
====== | PERFORMANCE | DATA | (versus | advance | ratio | and | MPH) | ======
DEFINITIONS:
J=V/nD | (advance | ratio)
Ct=T/(rho | * | n**2 | * | D**4) | (thrust | coef.)
Cp=P/(rho | * | n**3 | * | D**5) | (power | coef.)
Pe=Ct*J/Cp | (efficiency)
V | (model | speed | in | MPH)
PROP | RPM | = | 1000
V | J | Pe | Ct | Cp | PWR | Torque | Thrust
(mph) | (Adv | Ratio) | (Hp) | (In-Lbf) | (Lbf)
0 | 0 | 0 | 0.1205 | 0.0734 | 0 | 0.022 | 0.025
0.4 | 0.04 | 0.071 | 0.1207 | 0.0751 | 0 | 0.022 | 0.025
0.8 | 0.09 | 0.139 | 0.1209 | 0.0769 | 0 | 0.023 | 0.025
1.1 | 0.13 | 0.2039 | 0.1212 | 0.0788 | 0 | 0.024 | 0.025
1.5 | 0.18 | 0.2656 | 0.1214 | 0.0808 | 0 | 0.024 | 0.025
1.9 | 0.22 | 0.3241 | 0.1216 | 0.0829 | 0 | 0.025 | 0.025
2.3 | 0.27 | 0.3793 | 0.1217 | 0.0851 | 0 | 0.025 | 0.025
2.6 | 0.31 | 0.4314 | 0.1218 | 0.0873 | 0 | 0.026 | 0.025
3 | 0.35 | 0.4802 | 0.1217 | 0.0896 | 0 | 0.027 | 0.025
3.4 | 0.4 | 0.5259 | 0.1216 | 0.0919 | 0 | 0.028 | 0.025
3.8 | 0.44 | 0.5686 | 0.1212 | 0.0941 | 0 | 0.028 | 0.025
4.1 | 0.49 | 0.6081 | 0.1205 | 0.0963 | 0 | 0.029 | 0.025
4.5 | 0.53 | 0.6445 | 0.1195 | 0.0983 | 0 | 0.029 | 0.025
4.9 | 0.57 | 0.6781 | 0.1179 | 0.0998 | 0 | 0.03 | 0.025
5.3 | 0.62 | 0.7088 | 0.1155 | 0.1008 | 0 | 0.03 | 0.024
5.6 | 0.66 | 0.7365 | 0.1121 | 0.1008 | 0 | 0.03 | 0.023
6 | 0.71 | 0.7613 | 0.1076 | 0.0999 | 0 | 0.03 | 0.022
6.4 | 0.75 | 0.7829 | 0.102 | 0.0979 | 0 | 0.029 | 0.021
6.8 | 0.8 | 0.8016 | 0.0953 | 0.0946 | 0 | 0.028 | 0.02
7.2 | 0.84 | 0.8174 | 0.0875 | 0.0898 | 0 | 0.027 | 0.018
7.5 | 0.88 | 0.8301 | 0.0794 | 0.0846 | 0 | 0.025 | 0.017
7.9 | 0.93 | 0.84 | 0.0713 | 0.0787 | 0 | 0.024 | 0.015
8.3 | 0.97 | 0.8475 | 0.0629 | 0.0722 | 0 | 0.022 | 0.013
8.7 | 1.02 | 0.8529 | 0.0544 | 0.0649 | 0 | 0.019 | 0.011
9 | 1.06 | 0.8561 | 0.0457 | 0.0566 | 0 | 0.017 | 0.01
9.4 | 1.1 | 0.8557 | 0.0369 | 0.0476 | 0 | 0.014 | 0.008
9.8 | 1.15 | 0.8474 | 0.0279 | 0.0378 | 0 | 0.011 | 0.006
10.2 | 1.19 | 0.8117 | 0.0188 | 0.0277 | 0 | 0.008 | 0.004
10.5 | 1.24 | 0.6851 | 0.0096 | 0.0173 | 0 | 0.005 | 0.002
10.9 | 1.28 | 0.0016 | 0 | 0.007 | 0 | 0.002 | 0
PROP | RPM | = | 2000
V | J | Pe | Ct | Cp | PWR | Torque | Thrust
(mph) | (Adv | Ratio) | (Hp) | (In-Lbf) | (Lbf)
0 | 0 | 0 | 0.1205 | 0.0735 | 0.003 | 0.088 | 0.101
0.8 | 0.04 | 0.0709 | 0.1207 | 0.0752 | 0.003 | 0.09 | 0.101
1.5 | 0.09 | 0.1388 | 0.121 | 0.077 | 0.003 | 0.092 | 0.101
2.3 | 0.13 | 0.2036 | 0.1212 | 0.0789 | 0.003 | 0.094 | 0.101
3 | 0.18 | 0.2653 | 0.1214 | 0.0808 | 0.003 | 0.097 | 0.101
3.8 | 0.22 | 0.3237 | 0.1216 | 0.0829 | 0.003 | 0.099 | 0.102
4.5 | 0.26 | 0.3789 | 0.1217 | 0.0851 | 0.003 | 0.102 | 0.102
5.3 | 0.31 | 0.431 | 0.1218 | 0.0874 | 0.003 | 0.105 | 0.102
6 | 0.35 | 0.4798 | 0.1218 | 0.0896 | 0.003 | 0.107 | 0.102
6.8 | 0.4 | 0.5256 | 0.1216 | 0.0919 | 0.003 | 0.11 | 0.102
7.5 | 0.44 | 0.5681 | 0.1212 | 0.0942 | 0.004 | 0.113 | 0.101
8.3 | 0.49 | 0.6077 | 0.1205 | 0.0963 | 0.004 | 0.115 | 0.101
9 | 0.53 | 0.6442 | 0.1195 | 0.0983 | 0.004 | 0.118 | 0.1
9.8 | 0.57 | 0.6777 | 0.1179 | 0.0999 | 0.004 | 0.12 | 0.099
10.5 | 0.62 | 0.7084 | 0.1156 | 0.1008 | 0.004 | 0.121 | 0.097
11.3 | 0.66 | 0.7363 | 0.1122 | 0.1009 | 0.004 | 0.121 | 0.094
12 | 0.71 | 0.761 | 0.1078 | 0.1001 | 0.004 | 0.12 | 0.09
12.8 | 0.75 | 0.7827 | 0.1022 | 0.098 | 0.004 | 0.117 | 0.085
13.5 | 0.79 | 0.8014 | 0.0955 | 0.0947 | 0.004 | 0.113 | 0.08
14.3 | 0.84 | 0.8173 | 0.0876 | 0.09 | 0.003 | 0.108 | 0.073
15.1 | 0.88 | 0.83 | 0.0796 | 0.0847 | 0.003 | 0.101 | 0.067
15.8 | 0.93 | 0.8399 | 0.0714 | 0.0788 | 0.003 | 0.094 | 0.06
16.6 | 0.97 | 0.8474 | 0.0631 | 0.0723 | 0.003 | 0.087 | 0.053
17.3 | 1.02 | 0.8529 | 0.0546 | 0.065 | 0.002 | 0.078 | 0.046
18.1 | 1.06 | 0.8561 | 0.0459 | 0.0568 | 0.002 | 0.068 | 0.038
18.8 | 1.1 | 0.8557 | 0.037 | 0.0477 | 0.002 | 0.057 | 0.031
19.6 | 1.15 | 0.8475 | 0.028 | 0.0379 | 0.001 | 0.045 | 0.023
20.3 | 1.19 | 0.8108 | 0.0188 | 0.0277 | 0.001 | 0.033 | 0.016
21.1 | 1.24 | 0.6808 | 0.0096 | 0.0174 | 0.001 | 0.021 | 0.008
21.8 | 1.28 | -0.0007 | 0 | 0.0071 | 0 | 0.008 | 0
PROP | RPM | = | 3000
V | J | Pe | Ct | Cp | PWR | Torque | Thrust
(mph) | (Adv | Ratio) | (Hp) | (In-Lbf) | (Lbf)
0 | 0 | 0 | 0.1205 | 0.0733 | 0.009 | 0.198 | 0.227
1.1 | 0.04 | 0.0711 | 0.1207 | 0.075 | 0.01 | 0.202 | 0.227
2.3 | 0.09 | 0.1392 | 0.1209 | 0.0768 | 0.01 | 0.207 | 0.227
3.4 | 0.13 | 0.2041 | 0.1212 | 0.0787 | 0.01 | 0.212 | 0.228
4.5 | 0.18 | 0.2659 | 0.1214 | 0.0807 | 0.01 | 0.218 | 0.228
5.7 | 0.22 | 0.3244 | 0.1216 | 0.0828 | 0.011 | 0.223 | 0.229
6.8 | 0.27 | 0.3797 | 0.1217 | 0.085 | 0.011 | 0.229 | 0.229
7.9 | 0.31 | 0.4318 | 0.1218 | 0.0873 | 0.011 | 0.235 | 0.229
9 | 0.35 | 0.4806 | 0.1217 | 0.0896 | 0.011 | 0.241 | 0.229
10.2 | 0.4 | 0.5263 | 0.1216 | 0.0919 | 0.012 | 0.248 | 0.229
11.3 | 0.44 | 0.5689 | 0.1212 | 0.0942 | 0.012 | 0.254 | 0.228
12.4 | 0.49 | 0.6083 | 0.1205 | 0.0963 | 0.012 | 0.26 | 0.227
13.6 | 0.53 | 0.6448 | 0.1195 | 0.0983 | 0.013 | 0.265 | 0.225
14.7 | 0.57 | 0.6783 | 0.1179 | 0.0999 | 0.013 | 0.269 | 0.222
15.8 | 0.62 | 0.7089 | 0.1155 | 0.1008 | 0.013 | 0.272 | 0.217
17 | 0.66 | 0.7367 | 0.1122 | 0.1009 | 0.013 | 0.272 | 0.211
18.1 | 0.71 | 0.7614 | 0.1077 | 0.1001 | 0.013 | 0.27 | 0.203
19.2 | 0.75 | 0.783 | 0.1022 | 0.0981 | 0.013 | 0.264 | 0.192
20.3 | 0.8 | 0.8017 | 0.0955 | 0.0948 | 0.012 | 0.255 | 0.18
21.5 | 0.84 | 0.8175 | 0.0876 | 0.09 | 0.012 | 0.243 | 0.165
22.6 | 0.88 | 0.8302 | 0.0796 | 0.0847 | 0.011 | 0.228 | 0.15
23.7 | 0.93 | 0.8401 | 0.0714 | 0.0789 | 0.01 | 0.212 | 0.134
24.9 | 0.97 | 0.8476 | 0.063 | 0.0723 | 0.009 | 0.195 | 0.119
26 | 1.02 | 0.853 | 0.0545 | 0.0649 | 0.008 | 0.175 | 0.102
27.1 | 1.06 | 0.8562 | 0.0458 | 0.0567 | 0.007 | 0.153 | 0.086
28.3 | 1.11 | 0.8557 | 0.0368 | 0.0475 | 0.006 | 0.128 | 0.069
29.4 | 1.15 | 0.847 | 0.0277 | 0.0377 | 0.005 | 0.101 | 0.052
30.5 | 1.19 | 0.8091 | 0.0186 | 0.0274 | 0.004 | 0.074 | 0.035
31.6 | 1.24 | 0.6754 | 0.0094 | 0.0171 | 0.002 | 0.046 | 0.018
32.8 | 1.28 | 0 | 0 | 0.007 | 0.001 | 0.019 | 0
PROP | RPM | = | 4000
V | J | Pe | Ct | Cp | PWR | Torque | Thrust
(mph) | (Adv | Ratio) | (Hp) | (In-Lbf) | (Lbf)
0 | 0 | 0 | 0.1205 | 0.0735 | 0.022 | 0.352 | 0.403
1.5 | 0.04 | 0.0709 | 0.1207 | 0.0751 | 0.023 | 0.36 | 0.404
3 | 0.09 | 0.1388 | 0.1209 | 0.0769 | 0.023 | 0.368 | 0.404
4.5 | 0.13 | 0.2036 | 0.1212 | 0.0788 | 0.024 | 0.378 | 0.405
6 | 0.18 | 0.2652 | 0.1214 | 0.0808 | 0.025 | 0.387 | 0.406
7.5 | 0.22 | 0.3236 | 0.1216 | 0.0829 | 0.025 | 0.397 | 0.407
9 | 0.26 | 0.3788 | 0.1217 | 0.0851 | 0.026 | 0.408 | 0.407
10.5 | 0.31 | 0.4308 | 0.1218 | 0.0874 | 0.027 | 0.418 | 0.407
12 | 0.35 | 0.4796 | 0.1218 | 0.0897 | 0.027 | 0.429 | 0.407
13.5 | 0.4 | 0.5253 | 0.1216 | 0.092 | 0.028 | 0.441 | 0.407
15 | 0.44 | 0.5678 | 0.1213 | 0.0942 | 0.029 | 0.451 | 0.405
16.5 | 0.49 | 0.6073 | 0.1206 | 0.0964 | 0.029 | 0.462 | 0.403
18.1 | 0.53 | 0.6438 | 0.1196 | 0.0984 | 0.03 | 0.471 | 0.4
19.6 | 0.57 | 0.6773 | 0.1181 | 0.1 | 0.03 | 0.479 | 0.395
21.1 | 0.62 | 0.708 | 0.1157 | 0.101 | 0.031 | 0.484 | 0.387
22.6 | 0.66 | 0.7358 | 0.1124 | 0.1012 | 0.031 | 0.485 | 0.376
24.1 | 0.71 | 0.7606 | 0.1081 | 0.1003 | 0.03 | 0.481 | 0.361
25.6 | 0.75 | 0.7823 | 0.1025 | 0.0983 | 0.03 | 0.471 | 0.343
27.1 | 0.79 | 0.8011 | 0.0959 | 0.0951 | 0.029 | 0.455 | 0.321
28.6 | 0.84 | 0.8171 | 0.0881 | 0.0904 | 0.027 | 0.433 | 0.294
30.1 | 0.88 | 0.8298 | 0.08 | 0.0851 | 0.026 | 0.408 | 0.268
31.6 | 0.93 | 0.8399 | 0.0718 | 0.0792 | 0.024 | 0.38 | 0.24
33.1 | 0.97 | 0.8474 | 0.0635 | 0.0727 | 0.022 | 0.348 | 0.212
34.6 | 1.02 | 0.8529 | 0.0549 | 0.0654 | 0.02 | 0.313 | 0.184
36.1 | 1.06 | 0.8562 | 0.0462 | 0.0572 | 0.017 | 0.274 | 0.155
37.6 | 1.1 | 0.8559 | 0.0372 | 0.048 | 0.015 | 0.23 | 0.125
39.1 | 1.15 | 0.8476 | 0.0281 | 0.0381 | 0.012 | 0.182 | 0.094
40.6 | 1.19 | 0.8106 | 0.0188 | 0.0277 | 0.008 | 0.133 | 0.063
42.1 | 1.24 | 0.6764 | 0.0095 | 0.0173 | 0.005 | 0.083 | 0.032
43.6 | 1.28 | -0.0006 | 0 | 0.0073 | 0.002 | 0.035 | 0
PROP | RPM | = | 5000
V | J | Pe | Ct | Cp | PWR | Torque | Thrust
(mph) | (Adv | Ratio) | (Hp) | (In-Lbf) | (Lbf)
0 | 0 | 0 | 0.1205 | 0.0736 | 0.044 | 0.551 | 0.63
1.9 | 0.04 | 0.0708 | 0.1207 | 0.0753 | 0.045 | 0.563 | 0.631
3.8 | 0.09 | 0.1386 | 0.121 | 0.077 | 0.046 | 0.577 | 0.632
5.6 | 0.13 | 0.2033 | 0.1212 | 0.0789 | 0.047 | 0.591 | 0.633
7.5 | 0.18 | 0.2648 | 0.1214 | 0.0809 | 0.048 | 0.606 | 0.634
9.4 | 0.22 | 0.3231 | 0.1216 | 0.083 | 0.049 | 0.621 | 0.635
11.3 | 0.26 | 0.3783 | 0.1218 | 0.0852 | 0.051 | 0.638 | 0.636
13.2 | 0.31 | 0.4302 | 0.1219 | 0.0875 | 0.052 | 0.655 | 0.637
15 | 0.35 | 0.479 | 0.1219 | 0.0898 | 0.053 | 0.672 | 0.637
16.9 | 0.4 | 0.5247 | 0.1217 | 0.0921 | 0.055 | 0.689 | 0.636
18.8 | 0.44 | 0.5672 | 0.1214 | 0.0944 | 0.056 | 0.706 | 0.634
20.7 | 0.49 | 0.6068 | 0.1207 | 0.0966 | 0.057 | 0.723 | 0.631
22.6 | 0.53 | 0.6432 | 0.1197 | 0.0986 | 0.059 | 0.738 | 0.626
24.4 | 0.57 | 0.6768 | 0.1182 | 0.1002 | 0.06 | 0.75 | 0.618
26.3 | 0.62 | 0.7076 | 0.116 | 0.1012 | 0.06 | 0.758 | 0.606
28.2 | 0.66 | 0.7354 | 0.1127 | 0.1014 | 0.06 | 0.759 | 0.589
30.1 | 0.71 | 0.7603 | 0.1083 | 0.1006 | 0.06 | 0.753 | 0.566
32 | 0.75 | 0.7821 | 0.1028 | 0.0986 | 0.059 | 0.738 | 0.537
33.8 | 0.79 | 0.8009 | 0.0962 | 0.0954 | 0.057 | 0.714 | 0.502
35.7 | 0.84 | 0.817 | 0.0884 | 0.0907 | 0.054 | 0.679 | 0.462
37.6 | 0.88 | 0.8298 | 0.0803 | 0.0854 | 0.051 | 0.639 | 0.42
39.5 | 0.93 | 0.8399 | 0.0721 | 0.0795 | 0.047 | 0.595 | 0.377
41.4 | 0.97 | 0.8475 | 0.0637 | 0.0729 | 0.043 | 0.546 | 0.333
43.2 | 1.01 | 0.853 | 0.0551 | 0.0656 | 0.039 | 0.491 | 0.288
45.1 | 1.06 | 0.8563 | 0.0464 | 0.0573 | 0.034 | 0.429 | 0.242
47 | 1.1 | 0.856 | 0.0374 | 0.0482 | 0.029 | 0.361 | 0.195
48.9 | 1.15 | 0.8477 | 0.0282 | 0.0382 | 0.023 | 0.286 | 0.148
50.8 | 1.19 | 0.8105 | 0.0189 | 0.0278 | 0.017 | 0.208 | 0.099
52.6 | 1.24 | 0.676 | 0.0095 | 0.0174 | 0.01 | 0.13 | 0.05
54.5 | 1.28 | -0.0024 | 0 | 0.0073 | 0.004 | 0.055 | 0
PROP | RPM | = | 6000
V | J | Pe | Ct | Cp | PWR | Torque | Thrust
(mph) | (Adv | Ratio) | (Hp) | (In-Lbf) | (Lbf)
0 | 0 | 0 | 0.1205 | 0.0735 | 0.075 | 0.792 | 0.907
2.3 | 0.04 | 0.0708 | 0.1207 | 0.0751 | 0.077 | 0.81 | 0.908
4.5 | 0.09 | 0.1387 | 0.1209 | 0.0769 | 0.079 | 0.829 | 0.91
6.8 | 0.13 | 0.2034 | 0.1212 | 0.0788 | 0.081 | 0.849 | 0.912
9 | 0.18 | 0.265 | 0.1214 | 0.0808 | 0.083 | 0.871 | 0.913
11.3 | 0.22 | 0.3235 | 0.1216 | 0.0829 | 0.085 | 0.893 | 0.915
13.5 | 0.26 | 0.3787 | 0.1218 | 0.085 | 0.087 | 0.916 | 0.916
15.8 | 0.31 | 0.4308 | 0.1219 | 0.0873 | 0.09 | 0.941 | 0.917
18 | 0.35 | 0.4797 | 0.1219 | 0.0896 | 0.092 | 0.966 | 0.917
20.3 | 0.4 | 0.5255 | 0.1217 | 0.0919 | 0.094 | 0.99 | 0.916
22.5 | 0.44 | 0.5681 | 0.1214 | 0.0942 | 0.097 | 1.015 | 0.913
24.8 | 0.48 | 0.6077 | 0.1208 | 0.0964 | 0.099 | 1.039 | 0.909
27 | 0.53 | 0.6442 | 0.1198 | 0.0984 | 0.101 | 1.06 | 0.902
29.3 | 0.57 | 0.6777 | 0.1184 | 0.1001 | 0.103 | 1.079 | 0.891
31.6 | 0.62 | 0.7084 | 0.1162 | 0.1012 | 0.104 | 1.091 | 0.874
33.8 | 0.66 | 0.7363 | 0.113 | 0.1014 | 0.104 | 1.093 | 0.85
36.1 | 0.71 | 0.7613 | 0.1086 | 0.1007 | 0.103 | 1.085 | 0.817
38.3 | 0.75 | 0.7833 | 0.1032 | 0.0987 | 0.101 | 1.064 | 0.776
40.6 | 0.79 | 0.8025 | 0.0965 | 0.0954 | 0.098 | 1.029 | 0.726
42.8 | 0.84 | 0.819 | 0.0887 | 0.0907 | 0.093 | 0.978 | 0.668
45.1 | 0.88 | 0.8326 | 0.0806 | 0.0854 | 0.088 | 0.92 | 0.607
47.3 | 0.93 | 0.8435 | 0.0724 | 0.0794 | 0.081 | 0.856 | 0.545
49.6 | 0.97 | 0.8519 | 0.0639 | 0.0728 | 0.075 | 0.784 | 0.481
51.8 | 1.01 | 0.8583 | 0.0554 | 0.0654 | 0.067 | 0.705 | 0.417
54.1 | 1.06 | 0.8623 | 0.0466 | 0.0572 | 0.059 | 0.616 | 0.351
56.4 | 1.1 | 0.8624 | 0.0376 | 0.0481 | 0.049 | 0.518 | 0.283
58.6 | 1.15 | 0.8547 | 0.0285 | 0.0382 | 0.039 | 0.411 | 0.214
60.9 | 1.19 | 0.8181 | 0.0191 | 0.0277 | 0.028 | 0.299 | 0.143
63.1 | 1.23 | 0.6835 | 0.0096 | 0.0173 | 0.018 | 0.186 | 0.072
65.4 | 1.28 | -0.0021 | 0 | 0.0073 | 0.007 | 0.079 | 0
PROP | RPM | = | 7000
V | J | Pe | Ct | Cp | PWR | Torque | Thrust
(mph) | (Adv | Ratio) | (Hp) | (In-Lbf) | (Lbf)
0 | 0 | 0 | 0.1201 | 0.0695 | 0.113 | 1.019 | 1.23
2.6 | 0.04 | 0.0744 | 0.1203 | 0.0713 | 0.116 | 1.046 | 1.232
5.3 | 0.09 | 0.1451 | 0.1205 | 0.0733 | 0.119 | 1.075 | 1.234
7.9 | 0.13 | 0.2119 | 0.1208 | 0.0754 | 0.123 | 1.106 | 1.237
10.5 | 0.18 | 0.2751 | 0.121 | 0.0776 | 0.126 | 1.138 | 1.239
13.2 | 0.22 | 0.3345 | 0.1212 | 0.0799 | 0.13 | 1.172 | 1.241
15.8 | 0.26 | 0.3903 | 0.1214 | 0.0823 | 0.134 | 1.207 | 1.243
18.4 | 0.31 | 0.4423 | 0.1215 | 0.0848 | 0.138 | 1.244 | 1.244
21 | 0.35 | 0.4909 | 0.1215 | 0.0873 | 0.142 | 1.281 | 1.244
23.7 | 0.4 | 0.536 | 0.1214 | 0.0899 | 0.146 | 1.319 | 1.243
26.3 | 0.44 | 0.5778 | 0.1211 | 0.0924 | 0.151 | 1.356 | 1.24
28.9 | 0.49 | 0.6164 | 0.1206 | 0.0949 | 0.155 | 1.392 | 1.235
31.6 | 0.53 | 0.6518 | 0.1197 | 0.0971 | 0.158 | 1.425 | 1.225
34.2 | 0.57 | 0.6843 | 0.1183 | 0.0991 | 0.161 | 1.454 | 1.211
36.8 | 0.62 | 0.714 | 0.1161 | 0.1004 | 0.164 | 1.473 | 1.19
39.5 | 0.66 | 0.7411 | 0.113 | 0.1009 | 0.164 | 1.48 | 1.157
42.1 | 0.71 | 0.7656 | 0.1088 | 0.1003 | 0.163 | 1.471 | 1.114
44.7 | 0.75 | 0.7874 | 0.1033 | 0.0984 | 0.16 | 1.443 | 1.058
47.4 | 0.79 | 0.8069 | 0.0967 | 0.0951 | 0.155 | 1.396 | 0.99
50 | 0.84 | 0.824 | 0.0889 | 0.0904 | 0.147 | 1.326 | 0.91
52.6 | 0.88 | 0.8385 | 0.0807 | 0.0849 | 0.138 | 1.246 | 0.827
55.2 | 0.93 | 0.8504 | 0.0724 | 0.0788 | 0.128 | 1.156 | 0.741
57.9 | 0.97 | 0.8599 | 0.0639 | 0.0721 | 0.117 | 1.058 | 0.655
60.5 | 1.01 | 0.867 | 0.0553 | 0.0647 | 0.105 | 0.949 | 0.566
63.1 | 1.06 | 0.8713 | 0.0465 | 0.0565 | 0.092 | 0.829 | 0.476
65.8 | 1.1 | 0.8714 | 0.0375 | 0.0475 | 0.077 | 0.696 | 0.384
68.4 | 1.15 | 0.8633 | 0.0283 | 0.0376 | 0.061 | 0.552 | 0.29
71 | 1.19 | 0.826 | 0.019 | 0.0274 | 0.045 | 0.402 | 0.195
73.7 | 1.23 | 0.6896 | 0.0096 | 0.0171 | 0.028 | 0.251 | 0.098
76.3 | 1.28 | -0.0008 | 0 | 0.0072 | 0.012 | 0.105 | 0
PROP | RPM | = | 8000
V | J | Pe | Ct | Cp | PWR | Torque | Thrust
(mph) | (Adv | Ratio) | (Hp) | (In-Lbf) | (Lbf)
0 | 0 | 0 | 0.1198 | 0.0661 | 0.161 | 1.266 | 1.602
3 | 0.04 | 0.0777 | 0.12 | 0.068 | 0.165 | 1.304 | 1.605
6 | 0.09 | 0.1509 | 0.1202 | 0.0702 | 0.171 | 1.345 | 1.608
9 | 0.13 | 0.2198 | 0.1204 | 0.0724 | 0.176 | 1.388 | 1.611
12 | 0.18 | 0.2842 | 0.1206 | 0.0748 | 0.182 | 1.434 | 1.614
15 | 0.22 | 0.3444 | 0.1209 | 0.0773 | 0.188 | 1.482 | 1.617
18 | 0.26 | 0.4004 | 0.121 | 0.0799 | 0.194 | 1.531 | 1.619
21 | 0.31 | 0.4524 | 0.1212 | 0.0826 | 0.201 | 1.583 | 1.621
24 | 0.35 | 0.5006 | 0.1212 | 0.0854 | 0.208 | 1.636 | 1.622
27 | 0.4 | 0.545 | 0.1211 | 0.0882 | 0.214 | 1.689 | 1.62
30 | 0.44 | 0.586 | 0.1209 | 0.0909 | 0.221 | 1.742 | 1.617
33 | 0.48 | 0.6236 | 0.1204 | 0.0936 | 0.228 | 1.793 | 1.611
36.1 | 0.53 | 0.658 | 0.1196 | 0.0961 | 0.234 | 1.841 | 1.6
39.1 | 0.57 | 0.6895 | 0.1183 | 0.0983 | 0.239 | 1.883 | 1.582
42.1 | 0.62 | 0.7184 | 0.1163 | 0.0999 | 0.243 | 1.913 | 1.555
45.1 | 0.66 | 0.7448 | 0.1132 | 0.1005 | 0.244 | 1.925 | 1.515
48.1 | 0.71 | 0.7688 | 0.1091 | 0.1 | 0.243 | 1.917 | 1.459
51.1 | 0.75 | 0.7905 | 0.1037 | 0.0983 | 0.239 | 1.883 | 1.387
54.1 | 0.79 | 0.8102 | 0.0971 | 0.0951 | 0.231 | 1.821 | 1.299
57.1 | 0.84 | 0.8279 | 0.0893 | 0.0903 | 0.22 | 1.73 | 1.194
60.1 | 0.88 | 0.8433 | 0.0811 | 0.0847 | 0.206 | 1.624 | 1.085
63.1 | 0.93 | 0.8562 | 0.0727 | 0.0786 | 0.191 | 1.506 | 0.973
66.1 | 0.97 | 0.8667 | 0.0642 | 0.0718 | 0.175 | 1.376 | 0.859
69.1 | 1.01 | 0.8746 | 0.0555 | 0.0643 | 0.156 | 1.233 | 0.743
72.1 | 1.06 | 0.8792 | 0.0467 | 0.0562 | 0.137 | 1.076 | 0.625
75.1 | 1.1 | 0.8795 | 0.0377 | 0.0472 | 0.115 | 0.905 | 0.504
78.1 | 1.15 | 0.8715 | 0.0285 | 0.0375 | 0.091 | 0.718 | 0.381
81.1 | 1.19 | 0.8343 | 0.0191 | 0.0273 | 0.066 | 0.523 | 0.256
84.1 | 1.23 | 0.697 | 0.0096 | 0.017 | 0.041 | 0.326 | 0.129
87.1 | 1.28 | -0.0025 | 0 | 0.0071 | 0.017 | 0.137 | 0
PROP | RPM | = | 9000
V | J | Pe | Ct | Cp | PWR | Torque | Thrust
(mph) | (Adv | Ratio) | (Hp) | (In-Lbf) | (Lbf)
0 | 0 | 0 | 0.1195 | 0.063 | 0.218 | 1.528 | 2.023
3.4 | 0.04 | 0.0809 | 0.1197 | 0.0652 | 0.226 | 1.58 | 2.026
6.8 | 0.09 | 0.1566 | 0.1199 | 0.0674 | 0.233 | 1.635 | 2.029
10.1 | 0.13 | 0.2273 | 0.1201 | 0.0698 | 0.242 | 1.693 | 2.033
13.5 | 0.18 | 0.2929 | 0.1203 | 0.0724 | 0.251 | 1.755 | 2.037
16.9 | 0.22 | 0.3538 | 0.1206 | 0.0751 | 0.26 | 1.82 | 2.041
20.3 | 0.26 | 0.4101 | 0.1208 | 0.0778 | 0.27 | 1.888 | 2.044
23.7 | 0.31 | 0.4619 | 0.1209 | 0.0807 | 0.28 | 1.958 | 2.047
27 | 0.35 | 0.5096 | 0.121 | 0.0837 | 0.29 | 2.029 | 2.048
30.4 | 0.4 | 0.5534 | 0.1209 | 0.0867 | 0.3 | 2.101 | 2.048
33.8 | 0.44 | 0.5935 | 0.1207 | 0.0896 | 0.31 | 2.173 | 2.044
37.2 | 0.48 | 0.6302 | 0.1203 | 0.0925 | 0.32 | 2.244 | 2.037
40.6 | 0.53 | 0.6637 | 0.1196 | 0.0952 | 0.33 | 2.31 | 2.024
43.9 | 0.57 | 0.6943 | 0.1184 | 0.0976 | 0.338 | 2.368 | 2.004
47.3 | 0.62 | 0.7223 | 0.1165 | 0.0994 | 0.344 | 2.411 | 1.971
50.7 | 0.66 | 0.7481 | 0.1135 | 0.1003 | 0.347 | 2.431 | 1.922
54.1 | 0.7 | 0.7717 | 0.1094 | 0.0999 | 0.346 | 2.424 | 1.852
57.4 | 0.75 | 0.7933 | 0.1041 | 0.0983 | 0.34 | 2.383 | 1.762
60.8 | 0.79 | 0.8131 | 0.0975 | 0.0951 | 0.329 | 2.306 | 1.651
64.2 | 0.84 | 0.8314 | 0.0897 | 0.0903 | 0.313 | 2.189 | 1.518
67.6 | 0.88 | 0.8476 | 0.0814 | 0.0847 | 0.293 | 2.053 | 1.379
71 | 0.93 | 0.8614 | 0.073 | 0.0784 | 0.271 | 1.901 | 1.236
74.3 | 0.97 | 0.8727 | 0.0644 | 0.0715 | 0.248 | 1.735 | 1.09
77.7 | 1.01 | 0.8814 | 0.0557 | 0.064 | 0.222 | 1.553 | 0.943
81.1 | 1.06 | 0.8865 | 0.0469 | 0.0559 | 0.194 | 1.356 | 0.793
84.5 | 1.1 | 0.8868 | 0.0378 | 0.0469 | 0.163 | 1.138 | 0.64
87.9 | 1.15 | 0.8787 | 0.0286 | 0.0373 | 0.129 | 0.904 | 0.484
91.2 | 1.19 | 0.8414 | 0.0192 | 0.0271 | 0.094 | 0.657 | 0.324
94.6 | 1.23 | 0.7034 | 0.0096 | 0.0169 | 0.059 | 0.41 | 0.163
98 | 1.28 | -0.013 | -0.0001 | 0.007 | 0.024 | 0.171 | -0.001
PROP | RPM | = | 10000
V | J | Pe | Ct | Cp | PWR | Torque | Thrust
(mph) | (Adv | Ratio) | (Hp) | (In-Lbf) | (Lbf)
0 | 0 | 0 | 0.1195 | 0.0636 | 0.302 | 1.905 | 2.498
3.8 | 0.04 | 0.0801 | 0.1197 | 0.0658 | 0.312 | 1.969 | 2.502
7.5 | 0.09 | 0.1549 | 0.12 | 0.0682 | 0.324 | 2.041 | 2.507
11.3 | 0.13 | 0.2243 | 0.1202 | 0.0708 | 0.336 | 2.119 | 2.512
15 | 0.18 | 0.2882 | 0.1205 | 0.0736 | 0.35 | 2.204 | 2.519
18.8 | 0.22 | 0.3471 | 0.1208 | 0.0766 | 0.364 | 2.294 | 2.525
22.5 | 0.26 | 0.4012 | 0.1211 | 0.0797 | 0.379 | 2.387 | 2.531
26.3 | 0.31 | 0.451 | 0.1213 | 0.0829 | 0.394 | 2.482 | 2.536
30 | 0.35 | 0.4969 | 0.1215 | 0.0861 | 0.409 | 2.579 | 2.54
33.8 | 0.4 | 0.5394 | 0.1216 | 0.0893 | 0.424 | 2.674 | 2.541
37.5 | 0.44 | 0.5789 | 0.1215 | 0.0924 | 0.439 | 2.766 | 2.539
41.3 | 0.48 | 0.6158 | 0.1211 | 0.0953 | 0.453 | 2.852 | 2.532
45 | 0.53 | 0.6504 | 0.1205 | 0.0979 | 0.465 | 2.93 | 2.518
48.8 | 0.57 | 0.6829 | 0.1193 | 0.1 | 0.475 | 2.994 | 2.494
52.5 | 0.62 | 0.7135 | 0.1174 | 0.1015 | 0.482 | 3.037 | 2.454
56.3 | 0.66 | 0.7422 | 0.1145 | 0.1019 | 0.484 | 3.05 | 2.393
60 | 0.7 | 0.7686 | 0.1103 | 0.1011 | 0.48 | 3.027 | 2.306
63.8 | 0.75 | 0.7924 | 0.1049 | 0.0991 | 0.471 | 2.966 | 2.192
67.5 | 0.79 | 0.8138 | 0.0982 | 0.0956 | 0.454 | 2.862 | 2.052
71.3 | 0.84 | 0.833 | 0.0903 | 0.0906 | 0.431 | 2.713 | 1.886
75 | 0.88 | 0.8496 | 0.082 | 0.0849 | 0.403 | 2.543 | 1.713
78.8 | 0.92 | 0.8639 | 0.0735 | 0.0787 | 0.374 | 2.355 | 1.536
82.6 | 0.97 | 0.8757 | 0.0649 | 0.0718 | 0.341 | 2.149 | 1.356
86.3 | 1.01 | 0.8849 | 0.0561 | 0.0642 | 0.305 | 1.923 | 1.173
90.1 | 1.06 | 0.8905 | 0.0472 | 0.056 | 0.266 | 1.677 | 0.987
93.8 | 1.1 | 0.8914 | 0.0381 | 0.047 | 0.223 | 1.408 | 0.796
97.6 | 1.14 | 0.8841 | 0.0288 | 0.0373 | 0.177 | 1.115 | 0.601
101.3 | 1.19 | 0.8476 | 0.0193 | 0.0271 | 0.129 | 0.811 | 0.404
105.1 | 1.23 | 0.7099 | 0.0097 | 0.0169 | 0.08 | 0.506 | 0.203
108.8 | 1.28 | -0.0018 | 0 | 0.007 | 0.033 | 0.211 | 0
PROP | RPM | = | 11000
V | J | Pe | Ct | Cp | PWR | Torque | Thrust
(mph) | (Adv | Ratio) | (Hp) | (In-Lbf) | (Lbf)
0 | 0 | 0 | 0.1229 | 0.0986 | 0.623 | 3.571 | 3.109
4.1 | 0.04 | 0.0548 | 0.1232 | 0.099 | 0.626 | 3.585 | 3.115
8.3 | 0.09 | 0.1093 | 0.1235 | 0.0995 | 0.629 | 3.604 | 3.123
12.4 | 0.13 | 0.1632 | 0.1238 | 0.1002 | 0.633 | 3.629 | 3.13
16.5 | 0.18 | 0.2163 | 0.1241 | 0.101 | 0.638 | 3.658 | 3.138
20.6 | 0.22 | 0.2687 | 0.1244 | 0.1019 | 0.644 | 3.69 | 3.145
24.8 | 0.26 | 0.3202 | 0.1246 | 0.1028 | 0.65 | 3.723 | 3.151
28.9 | 0.31 | 0.3707 | 0.1248 | 0.1037 | 0.656 | 3.758 | 3.156
33 | 0.35 | 0.4201 | 0.1249 | 0.1047 | 0.662 | 3.791 | 3.158
37.1 | 0.4 | 0.4684 | 0.1248 | 0.1055 | 0.667 | 3.823 | 3.156
41.3 | 0.44 | 0.5155 | 0.1245 | 0.1063 | 0.672 | 3.851 | 3.149
45.4 | 0.48 | 0.5613 | 0.124 | 0.1069 | 0.676 | 3.874 | 3.135
49.5 | 0.53 | 0.6056 | 0.123 | 0.1073 | 0.678 | 3.887 | 3.111
53.6 | 0.57 | 0.6483 | 0.1216 | 0.1074 | 0.679 | 3.889 | 3.076
57.8 | 0.62 | 0.6888 | 0.1195 | 0.1069 | 0.676 | 3.872 | 3.021
61.9 | 0.66 | 0.7265 | 0.1162 | 0.1056 | 0.668 | 3.825 | 2.938
66 | 0.7 | 0.7602 | 0.1117 | 0.1035 | 0.654 | 3.749 | 2.825
70.2 | 0.75 | 0.789 | 0.1059 | 0.1005 | 0.635 | 3.639 | 2.679
74.3 | 0.79 | 0.8133 | 0.099 | 0.0964 | 0.61 | 3.493 | 2.503
78.4 | 0.84 | 0.8338 | 0.0909 | 0.0912 | 0.577 | 3.304 | 2.3
82.5 | 0.88 | 0.8509 | 0.0826 | 0.0854 | 0.54 | 3.094 | 2.088
86.7 | 0.92 | 0.8656 | 0.074 | 0.0791 | 0.5 | 2.864 | 1.873
90.8 | 0.97 | 0.8779 | 0.0654 | 0.0721 | 0.456 | 2.612 | 1.653
94.9 | 1.01 | 0.8877 | 0.0566 | 0.0645 | 0.408 | 2.337 | 1.43
99 | 1.06 | 0.8939 | 0.0476 | 0.0562 | 0.355 | 2.036 | 1.203
103.2 | 1.1 | 0.8956 | 0.0384 | 0.0471 | 0.298 | 1.708 | 0.97
107.3 | 1.14 | 0.8893 | 0.029 | 0.0373 | 0.236 | 1.351 | 0.733
111.4 | 1.19 | 0.8541 | 0.0195 | 0.0271 | 0.171 | 0.981 | 0.492
115.5 | 1.23 | 0.7179 | 0.0098 | 0.0168 | 0.106 | 0.61 | 0.248
119.7 | 1.28 | 0.0011 | 0 | 0.0069 | 0.044 | 0.251 | 0
PROP | RPM | = | 12000
V | J | Pe | Ct | Cp | PWR | Torque | Thrust
(mph) | (Adv | Ratio) | (Hp) | (In-Lbf) | (Lbf)
0 | 0 | 0 | 0.1261 | 0.1319 | 1.083 | 5.687 | 3.796
4.5 | 0.04 | 0.0426 | 0.1265 | 0.1307 | 1.072 | 5.633 | 3.806
9 | 0.09 | 0.0863 | 0.1268 | 0.1295 | 1.063 | 5.581 | 3.816
13.5 | 0.13 | 0.1309 | 0.1271 | 0.1283 | 1.053 | 5.532 | 3.826
18 | 0.18 | 0.1764 | 0.1274 | 0.1272 | 1.044 | 5.484 | 3.835
22.5 | 0.22 | 0.223 | 0.1277 | 0.1261 | 1.035 | 5.437 | 3.844
27 | 0.26 | 0.2704 | 0.1279 | 0.125 | 1.026 | 5.389 | 3.85
31.5 | 0.31 | 0.3187 | 0.128 | 0.1238 | 1.017 | 5.339 | 3.854
36 | 0.35 | 0.3678 | 0.128 | 0.1226 | 1.007 | 5.286 | 3.853
40.5 | 0.4 | 0.4175 | 0.1278 | 0.1213 | 0.996 | 5.231 | 3.847
45 | 0.44 | 0.4677 | 0.1274 | 0.1199 | 0.984 | 5.171 | 3.834
49.5 | 0.48 | 0.5182 | 0.1267 | 0.1184 | 0.972 | 5.103 | 3.812
54 | 0.53 | 0.5686 | 0.1255 | 0.1167 | 0.958 | 5.029 | 3.778
58.5 | 0.57 | 0.6182 | 0.1239 | 0.1147 | 0.941 | 4.944 | 3.728
63 | 0.62 | 0.6664 | 0.1214 | 0.1123 | 0.922 | 4.843 | 3.655
67.6 | 0.66 | 0.7117 | 0.1179 | 0.1094 | 0.898 | 4.718 | 3.549
72.1 | 0.7 | 0.752 | 0.1131 | 0.106 | 0.87 | 4.568 | 3.404
76.6 | 0.75 | 0.7855 | 0.107 | 0.102 | 0.837 | 4.396 | 3.221
81.1 | 0.79 | 0.8126 | 0.0998 | 0.0973 | 0.799 | 4.196 | 3.004
85.6 | 0.84 | 0.8345 | 0.0916 | 0.0918 | 0.754 | 3.959 | 2.757
90.1 | 0.88 | 0.8521 | 0.0831 | 0.0859 | 0.705 | 3.705 | 2.502
94.6 | 0.92 | 0.8672 | 0.0746 | 0.0795 | 0.653 | 3.428 | 2.244
99.1 | 0.97 | 0.88 | 0.0658 | 0.0725 | 0.595 | 3.125 | 1.981
103.6 | 1.01 | 0.8902 | 0.0569 | 0.0648 | 0.532 | 2.792 | 1.713
108.1 | 1.06 | 0.8971 | 0.0478 | 0.0563 | 0.462 | 2.427 | 1.438
112.6 | 1.1 | 0.8994 | 0.0385 | 0.0472 | 0.387 | 2.033 | 1.16
117.1 | 1.14 | 0.8938 | 0.0291 | 0.0373 | 0.306 | 1.609 | 0.877
121.6 | 1.19 | 0.8597 | 0.0196 | 0.0271 | 0.222 | 1.168 | 0.59
126.1 | 1.23 | 0.7211 | 0.0098 | 0.0167 | 0.137 | 0.722 | 0.295
130.6 | 1.28 | -0.0003 | 0 | 0.0069 | 0.057 | 0.298 | 0
PROP | RPM | = | 13000
V | J | Pe | Ct | Cp | PWR | Torque | Thrust
(mph) | (Adv | Ratio) | (Hp) | (In-Lbf) | (Lbf)
0 | 0 | 0 | 0.1292 | 0.1643 | 1.715 | 8.313 | 4.563
4.9 | 0.04 | 0.0353 | 0.1296 | 0.1615 | 1.685 | 8.17 | 4.577
9.8 | 0.09 | 0.0722 | 0.13 | 0.1586 | 1.656 | 8.026 | 4.591
14.6 | 0.13 | 0.1105 | 0.1303 | 0.1558 | 1.626 | 7.882 | 4.604
19.5 | 0.18 | 0.1506 | 0.1307 | 0.1529 | 1.595 | 7.734 | 4.616
24.4 | 0.22 | 0.1923 | 0.131 | 0.1499 | 1.564 | 7.584 | 4.626
29.3 | 0.26 | 0.2359 | 0.1312 | 0.1469 | 1.533 | 7.43 | 4.632
34.2 | 0.31 | 0.2814 | 0.1312 | 0.1437 | 1.5 | 7.27 | 4.635
39 | 0.35 | 0.3289 | 0.1311 | 0.1404 | 1.466 | 7.105 | 4.631
43.9 | 0.4 | 0.3782 | 0.1308 | 0.1371 | 1.43 | 6.935 | 4.621
48.8 | 0.44 | 0.4294 | 0.1302 | 0.1336 | 1.394 | 6.758 | 4.6
53.7 | 0.48 | 0.4821 | 0.1293 | 0.1299 | 1.356 | 6.574 | 4.568
58.5 | 0.53 | 0.5361 | 0.128 | 0.1262 | 1.317 | 6.383 | 4.521
63.4 | 0.57 | 0.5908 | 0.1261 | 0.1222 | 1.275 | 6.183 | 4.455
68.3 | 0.62 | 0.6449 | 0.1235 | 0.1181 | 1.232 | 5.973 | 4.362
73.2 | 0.66 | 0.6968 | 0.1198 | 0.1135 | 1.185 | 5.743 | 4.23
78.1 | 0.7 | 0.7434 | 0.1146 | 0.1086 | 1.134 | 5.497 | 4.049
82.9 | 0.75 | 0.7816 | 0.1083 | 0.1037 | 1.082 | 5.246 | 3.824
87.8 | 0.79 | 0.8116 | 0.1008 | 0.0985 | 1.027 | 4.981 | 3.561
92.7 | 0.84 | 0.8348 | 0.0924 | 0.0926 | 0.967 | 4.687 | 3.265
97.6 | 0.88 | 0.8529 | 0.0839 | 0.0866 | 0.904 | 4.382 | 2.963
102.5 | 0.92 | 0.8684 | 0.0752 | 0.0801 | 0.836 | 4.053 | 2.657
107.3 | 0.97 | 0.8816 | 0.0664 | 0.073 | 0.761 | 3.691 | 2.345
112.2 | 1.01 | 0.8925 | 0.0574 | 0.0651 | 0.68 | 3.295 | 2.027
117.1 | 1.06 | 0.9 | 0.0482 | 0.0566 | 0.591 | 2.863 | 1.702
122 | 1.1 | 0.903 | 0.0388 | 0.0473 | 0.494 | 2.395 | 1.371
126.8 | 1.14 | 0.8982 | 0.0293 | 0.0373 | 0.39 | 1.889 | 1.035
131.7 | 1.19 | 0.8639 | 0.0197 | 0.0271 | 0.283 | 1.371 | 0.696
136.6 | 1.23 | 0.7274 | 0.0099 | 0.0168 | 0.176 | 0.851 | 0.351
141.5 | 1.28 | -0.0014 | 0 | 0.0069 | 0.072 | 0.349 | 0
PROP | RPM | = | 13999
V | J | Pe | Ct | Cp | PWR | Torque | Thrust
(mph) | (Adv | Ratio) | (Hp) | (In-Lbf) | (Lbf)
0 | 0 | 0 | 0.1321 | 0.1962 | 2.557 | 11.512 | 5.413
5.3 | 0.04 | 0.0304 | 0.1326 | 0.1919 | 2.501 | 11.259 | 5.433
10.5 | 0.09 | 0.0625 | 0.1331 | 0.1875 | 2.443 | 10.999 | 5.451
15.8 | 0.13 | 0.0963 | 0.1335 | 0.1829 | 2.384 | 10.733 | 5.468
21 | 0.18 | 0.1321 | 0.1338 | 0.1783 | 2.324 | 10.462 | 5.482
26.3 | 0.22 | 0.1701 | 0.1341 | 0.1735 | 2.262 | 10.182 | 5.493
31.5 | 0.26 | 0.2103 | 0.1343 | 0.1686 | 2.198 | 9.895 | 5.5
36.8 | 0.31 | 0.2529 | 0.1343 | 0.1636 | 2.132 | 9.598 | 5.501
42 | 0.35 | 0.2982 | 0.1341 | 0.1583 | 2.064 | 9.291 | 5.494
47.3 | 0.4 | 0.3461 | 0.1337 | 0.1531 | 1.995 | 8.981 | 5.479
52.5 | 0.44 | 0.397 | 0.133 | 0.1475 | 1.922 | 8.654 | 5.45
57.8 | 0.48 | 0.4505 | 0.132 | 0.1419 | 1.849 | 8.324 | 5.407
63 | 0.53 | 0.5065 | 0.1305 | 0.1361 | 1.774 | 7.984 | 5.346
68.3 | 0.57 | 0.5645 | 0.1284 | 0.1302 | 1.696 | 7.637 | 5.26
73.5 | 0.62 | 0.6235 | 0.1256 | 0.1241 | 1.618 | 7.284 | 5.146
78.8 | 0.66 | 0.6812 | 0.1217 | 0.1179 | 1.537 | 6.92 | 4.985
84 | 0.7 | 0.734 | 0.1163 | 0.1116 | 1.455 | 6.549 | 4.766
89.3 | 0.75 | 0.777 | 0.1097 | 0.1056 | 1.377 | 6.197 | 4.493
94.5 | 0.79 | 0.8099 | 0.102 | 0.0997 | 1.3 | 5.853 | 4.177
99.8 | 0.84 | 0.8346 | 0.0935 | 0.0936 | 1.22 | 5.494 | 3.828
105 | 0.88 | 0.8533 | 0.0848 | 0.0875 | 1.14 | 5.132 | 3.474
110.3 | 0.92 | 0.8692 | 0.0761 | 0.0809 | 1.054 | 4.746 | 3.116
115.5 | 0.97 | 0.8829 | 0.0672 | 0.0737 | 0.96 | 4.323 | 2.752
120.8 | 1.01 | 0.8943 | 0.0581 | 0.0658 | 0.857 | 3.859 | 2.38
126 | 1.06 | 0.9025 | 0.0488 | 0.0571 | 0.745 | 3.353 | 2
131.3 | 1.1 | 0.9063 | 0.0394 | 0.0478 | 0.623 | 2.805 | 1.613
136.5 | 1.14 | 0.9025 | 0.0298 | 0.0377 | 0.492 | 2.213 | 1.219
141.8 | 1.19 | 0.8688 | 0.02 | 0.0273 | 0.356 | 1.602 | 0.818
147 | 1.23 | 0.7325 | 0.0101 | 0.017 | 0.221 | 0.995 | 0.413
152.3 | 1.28 | 0.0012 | 0 | 0.007 | 0.091 | 0.408 | 0
PROP | RPM | = | 15000
V | J | Pe | Ct | Cp | PWR | Torque | Thrust
(mph) | (Adv | Ratio) | (Hp) | (In-Lbf) | (Lbf)
0 | 0 | 0 | 0.1351 | 0.2283 | 3.66 | 15.379 | 6.352
5.6 | 0.04 | 0.0268 | 0.1356 | 0.2223 | 3.564 | 14.974 | 6.377
11.2 | 0.09 | 0.0553 | 0.1361 | 0.2164 | 3.469 | 14.576 | 6.401
16.9 | 0.13 | 0.0857 | 0.1366 | 0.2103 | 3.371 | 14.163 | 6.422
22.5 | 0.18 | 0.1181 | 0.1369 | 0.204 | 3.27 | 13.74 | 6.44
28.1 | 0.22 | 0.1529 | 0.1372 | 0.1974 | 3.164 | 13.296 | 6.452
33.7 | 0.26 | 0.1901 | 0.1374 | 0.1908 | 3.058 | 12.849 | 6.459
39.4 | 0.31 | 0.2301 | 0.1373 | 0.1838 | 2.947 | 12.383 | 6.459
45 | 0.35 | 0.2731 | 0.1371 | 0.1767 | 2.833 | 11.902 | 6.449
50.6 | 0.4 | 0.3196 | 0.1366 | 0.1693 | 2.714 | 11.401 | 6.425
56.2 | 0.44 | 0.3694 | 0.1358 | 0.1618 | 2.593 | 10.896 | 6.388
61.9 | 0.48 | 0.4228 | 0.1347 | 0.1541 | 2.471 | 10.38 | 6.332
67.5 | 0.53 | 0.4798 | 0.133 | 0.1463 | 2.346 | 9.857 | 6.254
73.1 | 0.57 | 0.5398 | 0.1308 | 0.1385 | 2.221 | 9.332 | 6.15
78.7 | 0.62 | 0.6022 | 0.1278 | 0.1307 | 2.095 | 8.804 | 6.01
84.4 | 0.66 | 0.6648 | 0.1238 | 0.1229 | 1.97 | 8.276 | 5.821
90 | 0.7 | 0.7235 | 0.1182 | 0.115 | 1.844 | 7.747 | 5.559
95.6 | 0.75 | 0.7717 | 0.1113 | 0.1078 | 1.729 | 7.265 | 5.233
101.2 | 0.79 | 0.8078 | 0.1033 | 0.1013 | 1.624 | 6.823 | 4.859
106.9 | 0.84 | 0.8341 | 0.0946 | 0.0948 | 1.52 | 6.386 | 4.45
112.5 | 0.88 | 0.8536 | 0.0858 | 0.0885 | 1.418 | 5.958 | 4.036
118.1 | 0.92 | 0.8699 | 0.077 | 0.0818 | 1.312 | 5.511 | 3.623
123.7 | 0.97 | 0.884 | 0.068 | 0.0745 | 1.194 | 5.017 | 3.2
129.3 | 1.01 | 0.896 | 0.0589 | 0.0665 | 1.065 | 4.477 | 2.768
135 | 1.06 | 0.9048 | 0.0494 | 0.0577 | 0.925 | 3.885 | 2.325
140.6 | 1.1 | 0.9094 | 0.0398 | 0.0481 | 0.771 | 3.24 | 1.871
146.2 | 1.14 | 0.9062 | 0.0301 | 0.038 | 0.609 | 2.56 | 1.416
151.8 | 1.19 | 0.873 | 0.0203 | 0.0276 | 0.442 | 1.856 | 0.953
157.5 | 1.23 | 0.7366 | 0.0102 | 0.0171 | 0.275 | 1.154 | 0.482
163.1 | 1.28 | -0.0025 | 0 | 0.007 | 0.112 | 0.471 | -0.001
PROP | RPM | = | 16000
V | J | Pe | Ct | Cp | PWR | Torque | Thrust
(mph) | (Adv | Ratio) | (Hp) | (In-Lbf) | (Lbf)
0 | 0 | 0 | 0.138 | 0.2615 | 5.087 | 20.04 | 7.385
6 | 0.04 | 0.024 | 0.1386 | 0.2542 | 4.947 | 19.485 | 7.418
12 | 0.09 | 0.0496 | 0.1392 | 0.2467 | 4.8 | 18.908 | 7.448
18 | 0.13 | 0.0771 | 0.1397 | 0.239 | 4.65 | 18.318 | 7.474
24 | 0.18 | 0.1066 | 0.1401 | 0.231 | 4.495 | 17.707 | 7.496
30 | 0.22 | 0.1384 | 0.1404 | 0.2228 | 4.335 | 17.076 | 7.51
36 | 0.26 | 0.1729 | 0.1405 | 0.2143 | 4.169 | 16.424 | 7.517
41.9 | 0.31 | 0.2102 | 0.1405 | 0.2055 | 3.999 | 15.752 | 7.515
47.9 | 0.35 | 0.2508 | 0.1402 | 0.1965 | 3.823 | 15.059 | 7.501
53.9 | 0.4 | 0.2951 | 0.1396 | 0.1872 | 3.641 | 14.344 | 7.471
59.9 | 0.44 | 0.3433 | 0.1387 | 0.1776 | 3.456 | 13.612 | 7.424
65.9 | 0.48 | 0.3958 | 0.1375 | 0.1679 | 3.267 | 12.868 | 7.356
71.9 | 0.53 | 0.4528 | 0.1357 | 0.1581 | 3.075 | 12.114 | 7.261
77.9 | 0.57 | 0.5138 | 0.1333 | 0.1482 | 2.884 | 11.362 | 7.134
83.9 | 0.62 | 0.5791 | 0.1302 | 0.1384 | 2.692 | 10.604 | 6.968
89.9 | 0.66 | 0.6462 | 0.1261 | 0.1286 | 2.503 | 9.86 | 6.748
95.9 | 0.7 | 0.7108 | 0.1204 | 0.1191 | 2.318 | 9.129 | 6.443
101.9 | 0.75 | 0.7652 | 0.1132 | 0.1105 | 2.151 | 8.472 | 6.058
107.9 | 0.79 | 0.8049 | 0.105 | 0.1032 | 2.008 | 7.909 | 5.619
113.9 | 0.83 | 0.833 | 0.0961 | 0.0964 | 1.875 | 7.384 | 5.143
119.9 | 0.88 | 0.8533 | 0.0872 | 0.0898 | 1.747 | 6.88 | 4.664
125.8 | 0.92 | 0.87 | 0.0783 | 0.083 | 1.615 | 6.362 | 4.187
131.8 | 0.97 | 0.8847 | 0.0692 | 0.0756 | 1.471 | 5.796 | 3.702
137.8 | 1.01 | 0.8972 | 0.0599 | 0.0674 | 1.312 | 5.169 | 3.203
143.8 | 1.05 | 0.9068 | 0.0503 | 0.0585 | 1.139 | 4.486 | 2.693
149.8 | 1.1 | 0.9122 | 0.0406 | 0.0489 | 0.952 | 3.75 | 2.174
155.8 | 1.14 | 0.91 | 0.0307 | 0.0386 | 0.751 | 2.958 | 1.645
161.8 | 1.19 | 0.877 | 0.0207 | 0.028 | 0.544 | 2.143 | 1.106
167.8 | 1.23 | 0.7384 | 0.0104 | 0.0173 | 0.337 | 1.329 | 0.557
173.8 | 1.27 | 0.0077 | 0 | 0.0072 | 0.14 | 0.552 | 0.002
PROP | RPM | = | 17000
V | J | Pe | Ct | Cp | PWR | Torque | Thrust
(mph) | (Adv | Ratio) | (Hp) | (In-Lbf) | (Lbf)
0 | 0 | 0 | 0.1411 | 0.2967 | 6.924 | 25.67 | 8.521
6.4 | 0.04 | 0.0216 | 0.1418 | 0.2879 | 6.718 | 24.905 | 8.563
12.7 | 0.09 | 0.0449 | 0.1424 | 0.2788 | 6.506 | 24.119 | 8.6
19.1 | 0.13 | 0.0699 | 0.1429 | 0.2694 | 6.287 | 23.309 | 8.633
25.5 | 0.18 | 0.097 | 0.1433 | 0.2597 | 6.061 | 22.469 | 8.659
31.8 | 0.22 | 0.1263 | 0.1436 | 0.2499 | 5.831 | 21.618 | 8.676
38.2 | 0.26 | 0.1582 | 0.1438 | 0.2396 | 5.591 | 20.726 | 8.683
44.6 | 0.31 | 0.1931 | 0.1437 | 0.2288 | 5.339 | 19.793 | 8.678
50.9 | 0.35 | 0.2313 | 0.1434 | 0.2179 | 5.085 | 18.853 | 8.66
57.3 | 0.4 | 0.2733 | 0.1428 | 0.2065 | 4.82 | 17.868 | 8.622
63.7 | 0.44 | 0.3195 | 0.1418 | 0.195 | 4.55 | 16.868 | 8.565
70 | 0.48 | 0.3706 | 0.1404 | 0.1831 | 4.274 | 15.844 | 8.481
76.4 | 0.53 | 0.4268 | 0.1385 | 0.1711 | 3.993 | 14.805 | 8.367
82.8 | 0.57 | 0.4885 | 0.136 | 0.159 | 3.712 | 13.761 | 8.216
89.1 | 0.62 | 0.5554 | 0.1328 | 0.1471 | 3.432 | 12.725 | 8.021
95.5 | 0.66 | 0.6264 | 0.1286 | 0.1353 | 3.157 | 11.705 | 7.768
101.9 | 0.7 | 0.6968 | 0.1228 | 0.1239 | 2.891 | 10.719 | 7.418
108.2 | 0.75 | 0.758 | 0.1153 | 0.1136 | 2.652 | 9.831 | 6.965
114.6 | 0.79 | 0.8018 | 0.1068 | 0.1054 | 2.459 | 9.115 | 6.452
120.9 | 0.83 | 0.8319 | 0.0977 | 0.098 | 2.288 | 8.483 | 5.902
127.3 | 0.88 | 0.853 | 0.0885 | 0.0912 | 2.129 | 7.892 | 5.348
133.7 | 0.92 | 0.8702 | 0.0794 | 0.0842 | 1.965 | 7.287 | 4.798
140 | 0.97 | 0.8855 | 0.0702 | 0.0766 | 1.787 | 6.626 | 4.237
146.4 | 1.01 | 0.8985 | 0.0607 | 0.0683 | 1.594 | 5.908 | 3.667
152.8 | 1.05 | 0.9087 | 0.0511 | 0.0593 | 1.385 | 5.134 | 3.089
159.1 | 1.1 | 0.9147 | 0.0412 | 0.0495 | 1.155 | 4.284 | 2.491
165.5 | 1.14 | 0.9124 | 0.0312 | 0.0391 | 0.911 | 3.379 | 1.884
171.9 | 1.19 | 0.8783 | 0.0209 | 0.0282 | 0.658 | 2.44 | 1.261
178.2 | 1.23 | 0.7413 | 0.0106 | 0.0176 | 0.411 | 1.526 | 0.642
184.6 | 1.27 | -0.0003 | 0 | 0.0073 | 0.171 | 0.635 | 0
PROP | RPM | = | 18000
V | J | Pe | Ct | Cp | PWR | Torque | Thrust
(mph) | (Adv | Ratio) | (Hp) | (In-Lbf) | (Lbf)
0 | 0 | 0 | 0.1443 | 0.3359 | 9.306 | 32.584 | 9.773
6.7 | 0.04 | 0.0195 | 0.1451 | 0.3258 | 9.025 | 31.599 | 9.825
13.5 | 0.09 | 0.0406 | 0.1458 | 0.315 | 8.725 | 30.55 | 9.872
20.2 | 0.13 | 0.0634 | 0.1464 | 0.304 | 8.422 | 29.488 | 9.913
26.9 | 0.18 | 0.0881 | 0.1469 | 0.2926 | 8.106 | 28.382 | 9.945
33.6 | 0.22 | 0.115 | 0.1471 | 0.2806 | 7.773 | 27.215 | 9.964
40.4 | 0.26 | 0.1444 | 0.1473 | 0.2684 | 7.435 | 26.032 | 9.972
47.1 | 0.31 | 0.1765 | 0.1472 | 0.2559 | 7.09 | 24.824 | 9.965
53.8 | 0.35 | 0.2121 | 0.1468 | 0.2428 | 6.727 | 23.553 | 9.94
60.6 | 0.39 | 0.2515 | 0.1461 | 0.2293 | 6.352 | 22.243 | 9.895
67.3 | 0.44 | 0.2954 | 0.1451 | 0.2155 | 5.969 | 20.9 | 9.826
74 | 0.48 | 0.3443 | 0.1437 | 0.2013 | 5.577 | 19.527 | 9.728
80.7 | 0.53 | 0.3993 | 0.1417 | 0.1867 | 5.173 | 18.114 | 9.594
87.5 | 0.57 | 0.4603 | 0.1391 | 0.1723 | 4.773 | 16.712 | 9.419
94.2 | 0.61 | 0.528 | 0.1357 | 0.1579 | 4.373 | 15.313 | 9.192
100.9 | 0.66 | 0.6022 | 0.1315 | 0.1436 | 3.978 | 13.929 | 8.902
107.7 | 0.7 | 0.6779 | 0.1258 | 0.1302 | 3.606 | 12.628 | 8.516
114.4 | 0.75 | 0.7471 | 0.1181 | 0.1178 | 3.264 | 11.428 | 7.995
121.1 | 0.79 | 0.7968 | 0.1092 | 0.1082 | 2.998 | 10.497 | 7.397
127.8 | 0.83 | 0.8295 | 0.0999 | 0.1003 | 2.78 | 9.733 | 6.764
134.6 | 0.88 | 0.8518 | 0.0905 | 0.0932 | 2.583 | 9.043 | 6.13
141.3 | 0.92 | 0.8693 | 0.0813 | 0.0862 | 2.387 | 8.359 | 5.508
148 | 0.96 | 0.8851 | 0.0719 | 0.0784 | 2.172 | 7.605 | 4.87
154.8 | 1.01 | 0.8989 | 0.0623 | 0.0699 | 1.936 | 6.78 | 4.218
161.5 | 1.05 | 0.9099 | 0.0525 | 0.0608 | 1.684 | 5.895 | 3.557
168.2 | 1.1 | 0.9154 | 0.0425 | 0.0509 | 1.41 | 4.938 | 2.878
174.9 | 1.14 | 0.9104 | 0.0322 | 0.0403 | 1.116 | 3.909 | 2.178
181.7 | 1.18 | 0.8735 | 0.0217 | 0.0294 | 0.814 | 2.849 | 1.467
188.4 | 1.23 | 0.7314 | 0.011 | 0.0184 | 0.51 | 1.787 | 0.743
195.1 | 1.27 | -0.0005 | 0 | 0.0078 | 0.215 | 0.754 | 0
PROP | RPM | = | 19000
V | J | Pe | Ct | Cp | PWR | Torque | Thrust
(mph) | (Adv | Ratio) | (Hp) | (In-Lbf) | (Lbf)
0 | 0 | 0 | 0.1486 | 0.3974 | 12.946 | 42.945 | 11.213
7.1 | 0.04 | 0.017 | 0.1495 | 0.3843 | 12.52 | 41.529 | 11.277
14.2 | 0.09 | 0.0354 | 0.1502 | 0.3709 | 12.085 | 40.087 | 11.335
21.2 | 0.13 | 0.0553 | 0.1509 | 0.3576 | 11.652 | 38.652 | 11.386
28.3 | 0.17 | 0.0769 | 0.1515 | 0.3442 | 11.215 | 37.202 | 11.428
35.4 | 0.22 | 0.1006 | 0.1518 | 0.3299 | 10.747 | 35.651 | 11.453
42.5 | 0.26 | 0.1262 | 0.152 | 0.3157 | 10.287 | 34.124 | 11.467
49.6 | 0.31 | 0.1547 | 0.1518 | 0.3005 | 9.789 | 32.471 | 11.457
56.6 | 0.35 | 0.1854 | 0.1515 | 0.2858 | 9.313 | 30.892 | 11.432
63.7 | 0.39 | 0.2202 | 0.1508 | 0.2694 | 8.778 | 29.118 | 11.376
70.8 | 0.44 | 0.2596 | 0.1496 | 0.2519 | 8.208 | 27.226 | 11.289
77.9 | 0.48 | 0.3055 | 0.148 | 0.233 | 7.591 | 25.182 | 11.168
84.9 | 0.52 | 0.3599 | 0.1458 | 0.2125 | 6.925 | 22.971 | 11.001
92 | 0.57 | 0.4218 | 0.143 | 0.1927 | 6.279 | 20.829 | 10.793
99.1 | 0.61 | 0.4915 | 0.1396 | 0.1738 | 5.664 | 18.788 | 10.534
106.2 | 0.66 | 0.569 | 0.1353 | 0.1559 | 5.079 | 16.847 | 10.206
113.3 | 0.7 | 0.6534 | 0.1295 | 0.1386 | 4.515 | 14.978 | 9.768
120.3 | 0.74 | 0.7323 | 0.1216 | 0.1234 | 4.02 | 13.335 | 9.173
127.4 | 0.79 | 0.7902 | 0.1124 | 0.1119 | 3.646 | 12.096 | 8.48
134.5 | 0.83 | 0.8257 | 0.1028 | 0.1034 | 3.37 | 11.179 | 7.758
141.6 | 0.87 | 0.8491 | 0.0932 | 0.096 | 3.126 | 10.371 | 7.031
148.7 | 0.92 | 0.8671 | 0.0839 | 0.0888 | 2.893 | 9.596 | 6.327
155.7 | 0.96 | 0.883 | 0.0743 | 0.0809 | 2.636 | 8.743 | 5.604
162.8 | 1.01 | 0.8967 | 0.0645 | 0.0723 | 2.356 | 7.814 | 4.865
169.9 | 1.05 | 0.9073 | 0.0545 | 0.063 | 2.054 | 6.814 | 4.114
177 | 1.09 | 0.9121 | 0.0443 | 0.0531 | 1.729 | 5.735 | 3.341
184.1 | 1.14 | 0.9033 | 0.0336 | 0.0422 | 1.376 | 4.563 | 2.532
191.1 | 1.18 | 0.8601 | 0.0226 | 0.031 | 1.011 | 3.355 | 1.707
198.2 | 1.22 | 0.7043 | 0.0114 | 0.0199 | 0.648 | 2.148 | 0.863
205.3 | 1.27 | -0.0015 | 0 | 0.0089 | 0.291 | 0.965 | -0.001
PROP | RPM | = | 20000
V | J | Pe | Ct | Cp | PWR | Torque | Thrust
(mph) | (Adv | Ratio) | (Hp) | (In-Lbf) | (Lbf)
0 | 0 | 0 | 0.157 | 0.5535 | 21.033 | 66.28 | 13.126
7.4 | 0.04 | 0.0129 | 0.1579 | 0.5329 | 20.251 | 63.815 | 13.2
14.8 | 0.09 | 0.0269 | 0.1587 | 0.5124 | 19.471 | 61.359 | 13.267
22.2 | 0.13 | 0.0417 | 0.1598 | 0.4995 | 18.98 | 59.81 | 13.36
29.6 | 0.17 | 0.0585 | 0.1601 | 0.4758 | 18.083 | 56.983 | 13.388
37 | 0.22 | 0.0772 | 0.1602 | 0.4511 | 17.141 | 54.017 | 13.39
44.5 | 0.26 | 0.0987 | 0.1596 | 0.4215 | 16.019 | 50.48 | 13.342
51.9 | 0.3 | 0.1227 | 0.1588 | 0.3939 | 14.967 | 47.165 | 13.28
59.3 | 0.35 | 0.1501 | 0.1577 | 0.3651 | 13.875 | 43.724 | 13.181
66.7 | 0.39 | 0.1824 | 0.1559 | 0.3343 | 12.705 | 40.038 | 13.034
74.1 | 0.43 | 0.2187 | 0.154 | 0.306 | 11.629 | 36.646 | 12.873
81.5 | 0.48 | 0.2595 | 0.1518 | 0.2797 | 10.628 | 33.49 | 12.689
88.9 | 0.52 | 0.3066 | 0.1492 | 0.2538 | 9.646 | 30.396 | 12.474
96.3 | 0.57 | 0.3628 | 0.1462 | 0.2276 | 8.65 | 27.258 | 12.22
103.7 | 0.61 | 0.4325 | 0.1426 | 0.2006 | 7.623 | 24.021 | 11.92
111.1 | 0.65 | 0.5202 | 0.1384 | 0.1734 | 6.59 | 20.767 | 11.568
118.5 | 0.7 | 0.6164 | 0.134 | 0.1511 | 5.743 | 18.098 | 11.199
125.9 | 0.74 | 0.7063 | 0.1277 | 0.1336 | 5.076 | 15.995 | 10.674
133.4 | 0.78 | 0.7766 | 0.1181 | 0.119 | 4.522 | 14.249 | 9.874
140.8 | 0.83 | 0 | 0 | 0 | 0 | 0 | 0
148.2 | 0.87 | 0.8421 | 0.0977 | 0.1009 | 3.833 | 12.08 | 8.169
155.6 | 0.91 | 0.8619 | 0.0879 | 0.0931 | 3.536 | 11.144 | 7.346
163 | 0.96 | 0.8785 | 0.0778 | 0.0847 | 3.22 | 10.147 | 6.508
170.4 | 1 | 0.8918 | 0.0679 | 0.0761 | 2.89 | 9.108 | 5.672
177.8 | 1.04 | 0.902 | 0.0575 | 0.0665 | 2.528 | 7.967 | 4.809
185.2 | 1.09 | 0.9061 | 0.0468 | 0.0561 | 2.134 | 6.724 | 3.914
192.6 | 1.13 | 0.8933 | 0.0357 | 0.0451 | 1.715 | 5.404 | 2.982
200 | 1.17 | 0.8361 | 0.024 | 0.0337 | 1.28 | 4.033 | 2.006
207.4 | 1.22 | 0.6773 | 0.0124 | 0.0223 | 0.849 | 2.675 | 1.04
214.9 | 1.26 | -0.0204 | -0.0002 | 0.011 | 0.418 | 1.318 | -0.015
PROP | RPM | = | 22000
V | J | Pe | Ct | Cp | PWR | Torque | Thrust
(mph) | (Adv | Ratio) | (Hp) | (In-Lbf) | (Lbf)
0 | 0 | 0 | 0.1447 | 0.352 | 17.805 | 51.009 | 14.636
8.1 | 0.04 | 0.0187 | 0.1451 | 0.3352 | 16.953 | 48.565 | 14.674
16.2 | 0.09 | 0.0378 | 0.1464 | 0.3346 | 16.926 | 48.489 | 14.805
24.3 | 0.13 | 0.059 | 0.1469 | 0.3225 | 16.311 | 46.727 | 14.856
32.4 | 0.17 | 0.0808 | 0.1477 | 0.316 | 15.985 | 45.794 | 14.937
40.5 | 0.22 | 0.1057 | 0.1478 | 0.3021 | 15.278 | 43.77 | 14.953
48.6 | 0.26 | 0.1294 | 0.1486 | 0.2978 | 15.064 | 43.154 | 15.028
56.7 | 0.3 | 0.1567 | 0.1486 | 0.2869 | 14.513 | 41.578 | 15.035
64.8 | 0.35 | 0.1849 | 0.1487 | 0.2781 | 14.066 | 40.296 | 15.043
72.9 | 0.39 | 0.2152 | 0.1485 | 0.2685 | 13.58 | 38.903 | 15.024
81 | 0.43 | 0.2465 | 0.1483 | 0.2599 | 13.145 | 37.657 | 14.997
89.1 | 0.48 | 0.2738 | 0.1485 | 0.2578 | 13.038 | 37.352 | 15.02
97.2 | 0.52 | 0.2949 | 0.1495 | 0.2629 | 13.298 | 38.095 | 15.121
105.3 | 0.56 | 0.3401 | 0.1471 | 0.243 | 12.293 | 35.217 | 14.884
113.4 | 0.61 | 0.3945 | 0.1441 | 0.221 | 11.177 | 32.02 | 14.574
121.6 | 0.65 | 0.4577 | 0.1406 | 0.1991 | 10.073 | 28.856 | 14.223
129.7 | 0.69 | 0.5288 | 0.1369 | 0.179 | 9.055 | 25.941 | 13.848
137.8 | 0.73 | 0.5995 | 0.1334 | 0.1634 | 8.267 | 23.683 | 13.491
145.9 | 0.78 | 0.6619 | 0.1299 | 0.1526 | 7.719 | 22.113 | 13.136
154 | 0.82 | 0.7371 | 0.1219 | 0.1358 | 6.866 | 19.671 | 12.327
162.1 | 0.86 | 0.7894 | 0.1124 | 0.1231 | 6.228 | 17.841 | 11.375
170.2 | 0.91 | 0.8129 | 0.1021 | 0.114 | 5.764 | 16.514 | 10.326
178.3 | 0.95 | 0.8237 | 0.0932 | 0.1076 | 5.442 | 15.59 | 9.429
186.4 | 0.99 | 0.8339 | 0.0827 | 0.0986 | 4.986 | 14.283 | 8.365
194.5 | 1.04 | 0.843 | 0.0687 | 0.0845 | 4.275 | 12.248 | 6.949
202.6 | 1.08 | 0.8427 | 0.055 | 0.0705 | 3.564 | 10.209 | 5.559
210.7 | 1.12 | 0.8155 | 0.0397 | 0.0548 | 2.769 | 7.934 | 4.019
218.8 | 1.17 | 0 | 0 | 0 | 0 | 0 | 0
226.9 | 1.21 | 0.6023 | 0.0139 | 0.0279 | 1.41 | 4.039 | 1.403
235 | 1.25 | 0.016 | 0.0002 | 0.0129 | 0.65 | 1.862 | 0.017
PROP | RPM | = | 24000
V | J | Pe | Ct | Cp | PWR | Torque | Thrust
(mph) | (Adv | Ratio) | (Hp) | (In-Lbf) | (Lbf)
0 | 0 | 0 | 0.1365 | 0.2461 | 16.158 | 42.432 | 16.435
9.1 | 0.04 | 0.0252 | 0.1373 | 0.2421 | 15.898 | 41.749 | 16.525
18.2 | 0.09 | 0.0515 | 0.138 | 0.2382 | 15.64 | 41.072 | 16.611
27.3 | 0.13 | 0.0791 | 0.1386 | 0.2335 | 15.334 | 40.267 | 16.684
36.4 | 0.18 | 0.1086 | 0.1391 | 0.2278 | 14.956 | 39.276 | 16.742
45.5 | 0.22 | 0.139 | 0.1395 | 0.223 | 14.643 | 38.452 | 16.796
54.5 | 0.27 | 0.1727 | 0.1395 | 0.2154 | 14.146 | 37.149 | 16.799
63.6 | 0.31 | 0.1913 | 0.1415 | 0.2302 | 15.115 | 39.694 | 17.038
72.7 | 0.36 | 0.2398 | 0.1398 | 0.2073 | 13.613 | 35.747 | 16.829
81.8 | 0.4 | 0.2756 | 0.1395 | 0.2025 | 13.3 | 34.928 | 16.799
90.9 | 0.44 | 0.307 | 0.1396 | 0.2022 | 13.276 | 34.863 | 16.811
100 | 0.49 | 0.3408 | 0.1394 | 0.2 | 13.131 | 34.482 | 16.78
109.1 | 0.53 | 0.3618 | 0.1403 | 0.2069 | 13.584 | 35.673 | 16.893
118.2 | 0.58 | 0.4032 | 0.1387 | 0.1987 | 13.051 | 34.272 | 16.697
127.3 | 0.62 | 0.4594 | 0.1356 | 0.1837 | 12.062 | 31.675 | 16.324
136.4 | 0.67 | 0.5178 | 0.1323 | 0.1704 | 11.19 | 29.387 | 15.933
145.5 | 0.71 | 0.5804 | 0.1287 | 0.1577 | 10.357 | 27.199 | 15.498
154.6 | 0.76 | 0.6308 | 0.1256 | 0.1504 | 9.876 | 25.935 | 15.116
163.6 | 0.8 | 0.6753 | 0.1222 | 0.1447 | 9.505 | 24.961 | 14.71
172.7 | 0.84 | 0.723 | 0.1161 | 0.1356 | 8.905 | 23.384 | 13.977
181.8 | 0.89 | 0.7481 | 0.1076 | 0.1278 | 8.394 | 22.044 | 12.951
190.9 | 0.93 | 0.7637 | 0.0981 | 0.1199 | 7.874 | 20.678 | 11.811
200 | 0.98 | 0.7704 | 0.0883 | 0.1121 | 7.358 | 19.323 | 10.628
209.1 | 1.02 | 0.7721 | 0.0767 | 0.1016 | 6.671 | 17.518 | 9.238
218.2 | 1.07 | 0.7629 | 0.0626 | 0.0875 | 5.746 | 15.089 | 7.533
227.3 | 1.11 | 0.7338 | 0.0479 | 0.0726 | 4.766 | 12.515 | 5.77
236.4 | 1.16 | 0.6726 | 0.0333 | 0.0572 | 3.757 | 9.866 | 4.009
245.5 | 1.2 | 0.5478 | 0.0193 | 0.0423 | 2.777 | 7.291 | 2.324
254.6 | 1.24 | 0.3885 | 0.0116 | 0.0373 | 2.449 | 6.431 | 1.402
263.7 | 1.29 | 0.0168 | 0.0004 | 0.028 | 1.837 | 4.823 | 0.044
PROP | RPM | = | 25000
V | J | Pe | Ct | Cp | PWR | Torque | Thrust
(mph) | (Adv | Ratio) | (Hp) | (In-Lbf) | (Lbf)
0 | 0 | 0 | 0.1409 | 0.3097 | 22.989 | 57.955 | 18.407
9.2 | 0.04 | 0.0202 | 0.1416 | 0.3021 | 22.418 | 56.517 | 18.5
18.4 | 0.09 | 0.0419 | 0.1421 | 0.2926 | 21.719 | 54.754 | 18.568
27.6 | 0.13 | 0.0653 | 0.1426 | 0.2829 | 20.995 | 52.928 | 18.622
36.8 | 0.17 | 0.0908 | 0.1427 | 0.2715 | 20.153 | 50.805 | 18.647
46 | 0.22 | 0.1178 | 0.143 | 0.262 | 19.448 | 49.029 | 18.675
55.2 | 0.26 | 0.1485 | 0.1427 | 0.2489 | 18.472 | 46.568 | 18.637
64.4 | 0.3 | 0.1823 | 0.142 | 0.2354 | 17.473 | 44.049 | 18.547
73.6 | 0.35 | 0.2212 | 0.1406 | 0.2197 | 16.303 | 41.1 | 18.372
82.8 | 0.39 | 0.2712 | 0.1383 | 0.1982 | 14.708 | 37.079 | 18.065
92 | 0.43 | 0.3227 | 0.1359 | 0.1818 | 13.495 | 34.02 | 17.749
101.2 | 0.47 | 0.3765 | 0.1336 | 0.1685 | 12.507 | 31.531 | 17.451
110.4 | 0.52 | 0.4152 | 0.1324 | 0.1653 | 12.266 | 30.922 | 17.301
119.6 | 0.56 | 0.4555 | 0.1308 | 0.1612 | 11.964 | 30.162 | 17.086
128.8 | 0.6 | 0.4916 | 0.1293 | 0.159 | 11.799 | 29.746 | 16.888
138 | 0.65 | 0.5313 | 0.127 | 0.1548 | 11.488 | 28.961 | 16.587
147.2 | 0.69 | 0.5701 | 0.1246 | 0.151 | 11.205 | 28.247 | 16.273
156.4 | 0.73 | 0.6066 | 0.1215 | 0.1471 | 10.914 | 27.515 | 15.873
165.6 | 0.78 | 0.6404 | 0.1182 | 0.1435 | 10.65 | 26.85 | 15.445
174.8 | 0.82 | 0.6711 | 0.1144 | 0.1399 | 10.383 | 26.175 | 14.949
184 | 0.86 | 0.7102 | 0.108 | 0.1313 | 9.748 | 24.575 | 14.111
193.2 | 0.91 | 0.7357 | 0.0994 | 0.1225 | 9.095 | 22.929 | 12.988
202.4 | 0.95 | 0.737 | 0.0905 | 0.1166 | 8.654 | 21.817 | 11.817
211.6 | 0.99 | 0.7416 | 0.0785 | 0.1051 | 7.799 | 19.662 | 10.25
220.8 | 1.04 | 0.741 | 0.0653 | 0.0914 | 6.781 | 17.094 | 8.533
230 | 1.08 | 0.7145 | 0.0534 | 0.0806 | 5.984 | 15.086 | 6.972
239.2 | 1.12 | 0 | 0 | 0 | 0 | 0 | 0
248.4 | 1.17 | 0.6008 | 0.0287 | 0.0557 | 4.131 | 10.413 | 3.746
257.6 | 1.21 | 0.3542 | 0.0151 | 0.0517 | 3.835 | 9.668 | 1.977
266.8 | 1.25 | -0.0301 | -0.0006 | 0.0233 | 1.73 | 4.36 | -0.073