## Sheet1
15x11-4Blade | (15x11-4.dat) | 2014-12-21
====== | PERFORMANCE | DATA | (versus | advance | ratio | and | MPH) | ======
DEFINITIONS:
J=V/nD | (advance | ratio)
Ct=T/(rho | * | n**2 | * | D**4) | (thrust | coef.)
Cp=P/(rho | * | n**3 | * | D**5) | (power | coef.)
Pe=Ct*J/Cp | (efficiency)
V | (model | speed | in | MPH)
PROP | RPM | = | 1000
V | J | Pe | Ct | Cp | PWR | Torque | Thrust
(mph) | (Adv | Ratio) | (Hp) | (In-Lbf) | (Lbf)
0 | 0 | 0 | 0.1809 | 0.0978 | 0.006 | 0.364 | 0.284
0.5 | 0.03 | 0.0612 | 0.181 | 0.0997 | 0.006 | 0.371 | 0.284
1 | 0.07 | 0.1202 | 0.1809 | 0.1015 | 0.006 | 0.378 | 0.284
1.4 | 0.1 | 0.1768 | 0.1806 | 0.1033 | 0.006 | 0.385 | 0.284
1.9 | 0.13 | 0.2311 | 0.1799 | 0.105 | 0.006 | 0.391 | 0.283
2.4 | 0.17 | 0.2831 | 0.1786 | 0.1063 | 0.006 | 0.396 | 0.281
2.9 | 0.2 | 0.3329 | 0.1767 | 0.1074 | 0.006 | 0.4 | 0.278
3.3 | 0.24 | 0.3804 | 0.1743 | 0.1081 | 0.006 | 0.403 | 0.274
3.8 | 0.27 | 0.4253 | 0.1712 | 0.1086 | 0.006 | 0.404 | 0.269
4.3 | 0.3 | 0.4679 | 0.1675 | 0.1087 | 0.006 | 0.405 | 0.263
4.8 | 0.34 | 0.508 | 0.1632 | 0.1083 | 0.006 | 0.404 | 0.256
5.2 | 0.37 | 0.5454 | 0.1582 | 0.1076 | 0.006 | 0.401 | 0.249
5.7 | 0.4 | 0.5802 | 0.1524 | 0.1062 | 0.006 | 0.396 | 0.239
6.2 | 0.44 | 0.612 | 0.1456 | 0.1043 | 0.006 | 0.388 | 0.229
6.7 | 0.47 | 0.6408 | 0.138 | 0.1016 | 0.006 | 0.379 | 0.217
7.1 | 0.51 | 0.6663 | 0.1301 | 0.0988 | 0.006 | 0.368 | 0.204
7.6 | 0.54 | 0.6886 | 0.1221 | 0.0957 | 0.006 | 0.356 | 0.192
8.1 | 0.57 | 0.7079 | 0.1139 | 0.0922 | 0.005 | 0.344 | 0.179
8.6 | 0.61 | 0.7241 | 0.1055 | 0.0885 | 0.005 | 0.33 | 0.166
9 | 0.64 | 0.7376 | 0.097 | 0.0842 | 0.005 | 0.314 | 0.152
9.5 | 0.67 | 0.7488 | 0.0882 | 0.0795 | 0.005 | 0.296 | 0.139
10 | 0.71 | 0.7577 | 0.0792 | 0.074 | 0.004 | 0.276 | 0.124
10.5 | 0.74 | 0.7638 | 0.07 | 0.0679 | 0.004 | 0.253 | 0.11
10.9 | 0.78 | 0.7658 | 0.0605 | 0.0612 | 0.004 | 0.228 | 0.095
11.4 | 0.81 | 0.7627 | 0.0508 | 0.0539 | 0.003 | 0.201 | 0.08
11.9 | 0.84 | 0.7503 | 0.041 | 0.046 | 0.003 | 0.171 | 0.064
12.4 | 0.88 | 0.7186 | 0.031 | 0.0378 | 0.002 | 0.141 | 0.049
12.8 | 0.91 | 0.6483 | 0.0209 | 0.0294 | 0.002 | 0.11 | 0.033
13.3 | 0.94 | 0.4782 | 0.0106 | 0.0208 | 0.001 | 0.078 | 0.017
13.8 | 0.98 | 0 | 0 | 0.0127 | 0.001 | 0.047 | 0
PROP | RPM | = | 2000
V | J | Pe | Ct | Cp | PWR | Torque | Thrust
(mph) | (Adv | Ratio) | (Hp) | (In-Lbf) | (Lbf)
0 | 0 | 0 | 0.181 | 0.098 | 0.046 | 1.46 | 1.137
1 | 0.03 | 0.0611 | 0.181 | 0.0998 | 0.047 | 1.487 | 1.137
1.9 | 0.07 | 0.12 | 0.181 | 0.1017 | 0.048 | 1.515 | 1.137
2.9 | 0.1 | 0.1765 | 0.1807 | 0.1035 | 0.049 | 1.543 | 1.135
3.8 | 0.13 | 0.2307 | 0.18 | 0.1052 | 0.05 | 1.568 | 1.131
4.8 | 0.17 | 0.2828 | 0.1788 | 0.1066 | 0.05 | 1.588 | 1.123
5.7 | 0.2 | 0.3325 | 0.177 | 0.1076 | 0.051 | 1.604 | 1.112
6.7 | 0.24 | 0.3799 | 0.1745 | 0.1084 | 0.051 | 1.615 | 1.097
7.6 | 0.27 | 0.4249 | 0.1715 | 0.1088 | 0.051 | 1.622 | 1.078
8.6 | 0.3 | 0.4675 | 0.1678 | 0.1089 | 0.052 | 1.623 | 1.055
9.5 | 0.34 | 0.5076 | 0.1635 | 0.1086 | 0.051 | 1.618 | 1.028
10.5 | 0.37 | 0.545 | 0.1585 | 0.1079 | 0.051 | 1.607 | 0.996
11.4 | 0.4 | 0.5798 | 0.1527 | 0.1065 | 0.05 | 1.587 | 0.959
12.4 | 0.44 | 0.6117 | 0.1459 | 0.1045 | 0.049 | 1.558 | 0.917
13.3 | 0.47 | 0.6405 | 0.1383 | 0.1019 | 0.048 | 1.518 | 0.869
14.3 | 0.51 | 0.6661 | 0.1304 | 0.099 | 0.047 | 1.475 | 0.819
15.2 | 0.54 | 0.6885 | 0.1224 | 0.0959 | 0.045 | 1.429 | 0.769
16.2 | 0.57 | 0.7078 | 0.1142 | 0.0925 | 0.044 | 1.378 | 0.718
17.1 | 0.61 | 0.7241 | 0.1058 | 0.0887 | 0.042 | 1.321 | 0.665
18.1 | 0.64 | 0.7376 | 0.0972 | 0.0844 | 0.04 | 1.258 | 0.611
19 | 0.67 | 0.7488 | 0.0885 | 0.0797 | 0.038 | 1.187 | 0.556
20 | 0.71 | 0.7577 | 0.0795 | 0.0742 | 0.035 | 1.106 | 0.499
20.9 | 0.74 | 0.7639 | 0.0702 | 0.0681 | 0.032 | 1.015 | 0.441
21.9 | 0.78 | 0.7659 | 0.0607 | 0.0614 | 0.029 | 0.915 | 0.381
22.8 | 0.81 | 0.7628 | 0.0509 | 0.054 | 0.026 | 0.805 | 0.32
23.8 | 0.84 | 0.7506 | 0.0411 | 0.0462 | 0.022 | 0.688 | 0.258
24.7 | 0.88 | 0.719 | 0.0311 | 0.0379 | 0.018 | 0.565 | 0.196
25.7 | 0.91 | 0.6489 | 0.021 | 0.0295 | 0.014 | 0.439 | 0.132
26.6 | 0.94 | 0.4789 | 0.0106 | 0.0209 | 0.01 | 0.311 | 0.067
27.6 | 0.98 | 0.0004 | 0 | 0.0127 | 0.006 | 0.19 | 0
PROP | RPM | = | 3000
V | J | Pe | Ct | Cp | PWR | Torque | Thrust
(mph) | (Adv | Ratio) | (Hp) | (In-Lbf) | (Lbf)
0 | 0 | 0 | 0.1808 | 0.0961 | 0.153 | 3.222 | 2.555
1.4 | 0.03 | 0.0622 | 0.1808 | 0.0981 | 0.157 | 3.288 | 2.556
2.9 | 0.07 | 0.1218 | 0.1808 | 0.1001 | 0.16 | 3.356 | 2.556
4.3 | 0.1 | 0.179 | 0.1806 | 0.1021 | 0.163 | 3.423 | 2.553
5.7 | 0.13 | 0.2336 | 0.1799 | 0.1039 | 0.166 | 3.485 | 2.544
7.1 | 0.17 | 0.2858 | 0.1788 | 0.1055 | 0.168 | 3.537 | 2.527
8.6 | 0.2 | 0.3357 | 0.177 | 0.1067 | 0.17 | 3.577 | 2.502
10 | 0.24 | 0.3831 | 0.1746 | 0.1076 | 0.172 | 3.607 | 2.468
11.4 | 0.27 | 0.4281 | 0.1715 | 0.1081 | 0.173 | 3.625 | 2.425
12.9 | 0.3 | 0.4706 | 0.1679 | 0.1083 | 0.173 | 3.632 | 2.373
14.3 | 0.34 | 0.5105 | 0.1636 | 0.1081 | 0.173 | 3.624 | 2.313
15.7 | 0.37 | 0.548 | 0.1586 | 0.1074 | 0.171 | 3.601 | 2.242
17.1 | 0.4 | 0.5829 | 0.1528 | 0.1061 | 0.169 | 3.557 | 2.16
18.6 | 0.44 | 0.615 | 0.1461 | 0.1042 | 0.166 | 3.492 | 2.065
20 | 0.47 | 0.6443 | 0.1385 | 0.1015 | 0.162 | 3.403 | 1.957
21.4 | 0.51 | 0.6706 | 0.1306 | 0.0985 | 0.157 | 3.304 | 1.846
22.8 | 0.54 | 0.6939 | 0.1226 | 0.0953 | 0.152 | 3.196 | 1.733
24.3 | 0.57 | 0.7143 | 0.1144 | 0.0918 | 0.147 | 3.078 | 1.617
25.7 | 0.61 | 0.7319 | 0.1059 | 0.0879 | 0.14 | 2.947 | 1.498
27.1 | 0.64 | 0.7468 | 0.0973 | 0.0835 | 0.133 | 2.801 | 1.376
28.6 | 0.67 | 0.7593 | 0.0885 | 0.0786 | 0.126 | 2.637 | 1.251
30 | 0.71 | 0.7694 | 0.0794 | 0.0731 | 0.117 | 2.452 | 1.123
31.4 | 0.74 | 0.7761 | 0.0701 | 0.067 | 0.107 | 2.247 | 0.991
32.8 | 0.78 | 0.7786 | 0.0605 | 0.0603 | 0.096 | 2.022 | 0.855
34.3 | 0.81 | 0.7756 | 0.0507 | 0.0529 | 0.084 | 1.774 | 0.717
35.7 | 0.84 | 0.7625 | 0.0407 | 0.0451 | 0.072 | 1.511 | 0.576
37.1 | 0.88 | 0.7288 | 0.0307 | 0.0369 | 0.059 | 1.237 | 0.433
38.6 | 0.91 | 0.6542 | 0.0205 | 0.0286 | 0.046 | 0.958 | 0.29
40 | 0.94 | 0.4803 | 0.0103 | 0.0203 | 0.032 | 0.681 | 0.146
41.4 | 0.98 | 0.0001 | 0 | 0.0124 | 0.02 | 0.415 | 0
PROP | RPM | = | 4000
V | J | Pe | Ct | Cp | PWR | Torque | Thrust
(mph) | (Adv | Ratio) | (Hp) | (In-Lbf) | (Lbf)
0 | 0 | 0 | 0.1801 | 0.0906 | 0.343 | 5.399 | 4.527
1.9 | 0.03 | 0.0652 | 0.1802 | 0.093 | 0.352 | 5.541 | 4.529
3.8 | 0.07 | 0.1271 | 0.1802 | 0.0954 | 0.361 | 5.686 | 4.529
5.7 | 0.1 | 0.1858 | 0.1801 | 0.0979 | 0.37 | 5.834 | 4.527
7.6 | 0.13 | 0.2413 | 0.1797 | 0.1002 | 0.379 | 5.973 | 4.515
9.5 | 0.17 | 0.2939 | 0.1786 | 0.1023 | 0.387 | 6.095 | 4.49
11.4 | 0.2 | 0.3438 | 0.177 | 0.1039 | 0.393 | 6.195 | 4.448
13.3 | 0.24 | 0.391 | 0.1747 | 0.1053 | 0.398 | 6.274 | 4.391
15.2 | 0.27 | 0.4355 | 0.1718 | 0.1062 | 0.402 | 6.33 | 4.318
17.1 | 0.3 | 0.4775 | 0.1683 | 0.1067 | 0.404 | 6.361 | 4.229
19 | 0.34 | 0.517 | 0.1641 | 0.1068 | 0.404 | 6.366 | 4.124
20.9 | 0.37 | 0.5541 | 0.1592 | 0.1063 | 0.402 | 6.338 | 4.001
22.8 | 0.4 | 0.5891 | 0.1534 | 0.1052 | 0.398 | 6.268 | 3.856
24.7 | 0.44 | 0.6218 | 0.1468 | 0.1033 | 0.391 | 6.155 | 3.689
26.6 | 0.47 | 0.6521 | 0.1392 | 0.1005 | 0.38 | 5.992 | 3.498
28.5 | 0.5 | 0.6799 | 0.1313 | 0.0975 | 0.369 | 5.809 | 3.3
30.4 | 0.54 | 0.7054 | 0.1232 | 0.094 | 0.356 | 5.606 | 3.097
32.3 | 0.57 | 0.7284 | 0.115 | 0.0903 | 0.342 | 5.381 | 2.889
34.2 | 0.61 | 0.7485 | 0.1065 | 0.0862 | 0.326 | 5.135 | 2.676
36.1 | 0.64 | 0.7663 | 0.0978 | 0.0816 | 0.309 | 4.864 | 2.458
38 | 0.67 | 0.7818 | 0.0889 | 0.0766 | 0.29 | 4.564 | 2.235
39.9 | 0.71 | 0.7945 | 0.0798 | 0.071 | 0.269 | 4.231 | 2.006
41.8 | 0.74 | 0.8022 | 0.0705 | 0.0651 | 0.246 | 3.878 | 1.772
43.7 | 0.77 | 0.8057 | 0.061 | 0.0586 | 0.222 | 3.49 | 1.532
45.6 | 0.81 | 0.8035 | 0.0512 | 0.0515 | 0.195 | 3.067 | 1.287
47.5 | 0.84 | 0.7906 | 0.0413 | 0.0439 | 0.166 | 2.617 | 1.037
49.4 | 0.87 | 0.7569 | 0.0312 | 0.036 | 0.136 | 2.149 | 0.784
51.3 | 0.91 | 0.6821 | 0.021 | 0.0279 | 0.106 | 1.664 | 0.527
53.2 | 0.94 | 0.5027 | 0.0106 | 0.0198 | 0.075 | 1.179 | 0.265
55.1 | 0.98 | -0.0004 | 0 | 0.012 | 0.045 | 0.715 | 0
PROP | RPM | = | 5000
V | J | Pe | Ct | Cp | PWR | Torque | Thrust
(mph) | (Adv | Ratio) | (Hp) | (In-Lbf) | (Lbf)
0 | 0 | 0 | 0.1823 | 0.1079 | 0.797 | 10.048 | 7.16
2.4 | 0.03 | 0.0565 | 0.1823 | 0.1086 | 0.802 | 10.11 | 7.16
4.7 | 0.07 | 0.1122 | 0.1823 | 0.1093 | 0.807 | 10.177 | 7.159
7.1 | 0.1 | 0.167 | 0.1822 | 0.11 | 0.813 | 10.246 | 7.153
9.5 | 0.13 | 0.2208 | 0.1817 | 0.1107 | 0.818 | 10.307 | 7.137
11.9 | 0.17 | 0.2735 | 0.1807 | 0.111 | 0.82 | 10.342 | 7.097
14.2 | 0.2 | 0.3251 | 0.179 | 0.1111 | 0.821 | 10.347 | 7.031
16.6 | 0.24 | 0.3752 | 0.1767 | 0.1108 | 0.819 | 10.319 | 6.938
19 | 0.27 | 0.4231 | 0.1737 | 0.1104 | 0.815 | 10.278 | 6.819
21.3 | 0.3 | 0.4687 | 0.17 | 0.1097 | 0.811 | 10.218 | 6.674
23.7 | 0.34 | 0.5116 | 0.1656 | 0.1088 | 0.804 | 10.134 | 6.503
26.1 | 0.37 | 0.5519 | 0.1605 | 0.1075 | 0.795 | 10.015 | 6.303
28.5 | 0.4 | 0.5897 | 0.1546 | 0.1057 | 0.781 | 9.848 | 6.07
30.8 | 0.44 | 0.6246 | 0.1478 | 0.1034 | 0.764 | 9.629 | 5.803
33.2 | 0.47 | 0.6563 | 0.1401 | 0.1004 | 0.742 | 9.353 | 5.5
35.6 | 0.5 | 0.685 | 0.1322 | 0.0973 | 0.719 | 9.059 | 5.19
37.9 | 0.54 | 0.7115 | 0.124 | 0.0938 | 0.693 | 8.733 | 4.871
40.3 | 0.57 | 0.7357 | 0.1157 | 0.0899 | 0.664 | 8.371 | 4.544
42.7 | 0.61 | 0.7574 | 0.1072 | 0.0856 | 0.633 | 7.975 | 4.209
45.1 | 0.64 | 0.7767 | 0.0985 | 0.081 | 0.598 | 7.541 | 3.867
47.4 | 0.67 | 0.7939 | 0.0895 | 0.0758 | 0.56 | 7.056 | 3.513
49.8 | 0.71 | 0.8084 | 0.0803 | 0.0701 | 0.518 | 6.53 | 3.153
52.2 | 0.74 | 0.8172 | 0.071 | 0.0642 | 0.474 | 5.98 | 2.787
54.6 | 0.77 | 0.822 | 0.0614 | 0.0578 | 0.427 | 5.379 | 2.411
56.9 | 0.81 | 0.8212 | 0.0516 | 0.0507 | 0.375 | 4.722 | 2.027
59.3 | 0.84 | 0.8093 | 0.0416 | 0.0432 | 0.319 | 4.026 | 1.635
61.7 | 0.87 | 0.7767 | 0.0315 | 0.0354 | 0.262 | 3.298 | 1.236
64 | 0.91 | 0.7026 | 0.0211 | 0.0273 | 0.202 | 2.543 | 0.83
66.4 | 0.94 | 0.5221 | 0.0106 | 0.0192 | 0.142 | 1.785 | 0.418
68.8 | 0.97 | -0.0026 | 0 | 0.0114 | 0.084 | 1.061 | -0.001
PROP | RPM | = | 6000
V | J | Pe | Ct | Cp | PWR | Torque | Thrust
(mph) | (Adv | Ratio) | (Hp) | (In-Lbf) | (Lbf)
0 | 0 | 0 | 0.1874 | 0.1502 | 1.917 | 20.142 | 10.598
2.8 | 0.03 | 0.0429 | 0.1873 | 0.1469 | 1.876 | 19.706 | 10.59
5.7 | 0.07 | 0.0877 | 0.1871 | 0.1436 | 1.834 | 19.26 | 10.578
8.5 | 0.1 | 0.1345 | 0.1867 | 0.1402 | 1.79 | 18.8 | 10.559
11.4 | 0.13 | 0.1834 | 0.1862 | 0.1366 | 1.744 | 18.324 | 10.528
14.2 | 0.17 | 0.2344 | 0.1851 | 0.1329 | 1.697 | 17.822 | 10.468
17.1 | 0.2 | 0.2872 | 0.1832 | 0.1288 | 1.645 | 17.277 | 10.361
19.9 | 0.24 | 0.3414 | 0.1805 | 0.1246 | 1.591 | 16.708 | 10.21
22.8 | 0.27 | 0.3952 | 0.1771 | 0.1207 | 1.54 | 16.181 | 10.016
25.6 | 0.3 | 0.4473 | 0.173 | 0.1171 | 1.495 | 15.706 | 9.781
28.5 | 0.34 | 0.4969 | 0.1681 | 0.1139 | 1.454 | 15.27 | 9.507
31.3 | 0.37 | 0.5433 | 0.1626 | 0.1108 | 1.414 | 14.853 | 9.193
34.2 | 0.4 | 0.5862 | 0.1562 | 0.1076 | 1.374 | 14.43 | 8.833
37 | 0.44 | 0.6248 | 0.149 | 0.1043 | 1.332 | 13.992 | 8.427
39.9 | 0.47 | 0.6585 | 0.1411 | 0.1009 | 1.289 | 13.537 | 7.978
42.7 | 0.5 | 0.6878 | 0.1331 | 0.0977 | 1.247 | 13.096 | 7.525
45.6 | 0.54 | 0.7148 | 0.1249 | 0.094 | 1.201 | 12.613 | 7.061
48.4 | 0.57 | 0.7397 | 0.1164 | 0.09 | 1.15 | 12.076 | 6.584
51.3 | 0.61 | 0.7622 | 0.1078 | 0.0857 | 1.094 | 11.49 | 6.096
54.1 | 0.64 | 0.7825 | 0.099 | 0.0809 | 1.033 | 10.847 | 5.597
57 | 0.67 | 0.8006 | 0.0899 | 0.0756 | 0.965 | 10.139 | 5.086
59.8 | 0.71 | 0.8161 | 0.0807 | 0.0699 | 0.892 | 9.372 | 4.564
62.7 | 0.74 | 0.8266 | 0.0713 | 0.0638 | 0.815 | 8.562 | 4.031
65.5 | 0.77 | 0.8328 | 0.0617 | 0.0573 | 0.732 | 7.685 | 3.487
68.4 | 0.81 | 0.8335 | 0.0518 | 0.0502 | 0.641 | 6.735 | 2.931
71.2 | 0.84 | 0.8232 | 0.0418 | 0.0427 | 0.545 | 5.727 | 2.363
74.1 | 0.87 | 0.7916 | 0.0315 | 0.0349 | 0.445 | 4.676 | 1.784
76.9 | 0.91 | 0.7175 | 0.0211 | 0.0267 | 0.341 | 3.587 | 1.194
79.8 | 0.94 | 0.536 | 0.0106 | 0.0187 | 0.239 | 2.506 | 0.601
82.6 | 0.98 | -0.0032 | 0 | 0.0111 | 0.141 | 1.483 | -0.002
PROP | RPM | = | 7000
V | J | Pe | Ct | Cp | PWR | Torque | Thrust
(mph) | (Adv | Ratio) | (Hp) | (In-Lbf) | (Lbf)
0 | 0 | 0 | 0.192 | 0.1901 | 3.855 | 34.706 | 14.78
3.3 | 0.03 | 0.0352 | 0.1918 | 0.1835 | 3.719 | 33.488 | 14.761
6.6 | 0.07 | 0.073 | 0.1914 | 0.1765 | 3.579 | 32.224 | 14.733
10 | 0.1 | 0.1138 | 0.1909 | 0.1694 | 3.434 | 30.921 | 14.694
13.3 | 0.13 | 0.158 | 0.1902 | 0.162 | 3.285 | 29.581 | 14.64
16.6 | 0.17 | 0.206 | 0.1892 | 0.1545 | 3.132 | 28.202 | 14.562
19.9 | 0.2 | 0.2578 | 0.1873 | 0.1467 | 2.975 | 26.784 | 14.419
23.3 | 0.24 | 0.3131 | 0.1844 | 0.1388 | 2.813 | 25.329 | 14.197
26.6 | 0.27 | 0.371 | 0.1807 | 0.1311 | 2.658 | 23.93 | 13.906
29.9 | 0.3 | 0.4281 | 0.1761 | 0.1246 | 2.526 | 22.745 | 13.557
33.2 | 0.34 | 0.4829 | 0.1709 | 0.1191 | 2.414 | 21.737 | 13.153
36.6 | 0.37 | 0.5345 | 0.1649 | 0.1142 | 2.316 | 20.848 | 12.693
39.9 | 0.4 | 0.5818 | 0.1582 | 0.1098 | 2.226 | 20.041 | 12.175
43.2 | 0.44 | 0.6239 | 0.1507 | 0.1057 | 2.142 | 19.288 | 11.598
46.5 | 0.47 | 0.6593 | 0.1425 | 0.1019 | 2.065 | 18.593 | 10.972
49.9 | 0.5 | 0.6892 | 0.1344 | 0.0984 | 1.996 | 17.97 | 10.346
53.2 | 0.54 | 0.7167 | 0.1261 | 0.0948 | 1.921 | 17.298 | 9.709
56.5 | 0.57 | 0.7421 | 0.1176 | 0.0907 | 1.838 | 16.553 | 9.054
59.8 | 0.61 | 0.7654 | 0.1089 | 0.0862 | 1.748 | 15.737 | 8.384
63.2 | 0.64 | 0.7865 | 0.1 | 0.0813 | 1.648 | 14.842 | 7.699
66.5 | 0.67 | 0.8056 | 0.0909 | 0.0759 | 1.539 | 13.86 | 6.995
69.8 | 0.71 | 0.8222 | 0.0815 | 0.0701 | 1.421 | 12.791 | 6.275
73.1 | 0.74 | 0.8342 | 0.072 | 0.0639 | 1.295 | 11.662 | 5.541
76.5 | 0.77 | 0.8419 | 0.0622 | 0.0572 | 1.16 | 10.445 | 4.791
79.8 | 0.81 | 0.8442 | 0.0523 | 0.05 | 1.014 | 9.13 | 4.024
83.1 | 0.84 | 0.8357 | 0.0421 | 0.0424 | 0.86 | 7.742 | 3.243
86.4 | 0.87 | 0.8055 | 0.0318 | 0.0345 | 0.7 | 6.302 | 2.446
89.7 | 0.91 | 0.7328 | 0.0213 | 0.0264 | 0.535 | 4.818 | 1.638
93.1 | 0.94 | 0.5513 | 0.0107 | 0.0183 | 0.371 | 3.338 | 0.824
96.4 | 0.98 | -0.0001 | 0 | 0.0107 | 0.216 | 1.945 | 0
PROP | RPM | = | 8000
V | J | Pe | Ct | Cp | PWR | Torque | Thrust
(mph) | (Adv | Ratio) | (Hp) | (In-Lbf) | (Lbf)
0 | 0 | 0 | 0.1965 | 0.2311 | 6.993 | 55.095 | 19.754
3.8 | 0.03 | 0.0298 | 0.1962 | 0.2212 | 6.694 | 52.734 | 19.719
7.6 | 0.07 | 0.0624 | 0.1957 | 0.2109 | 6.382 | 50.28 | 19.67
11.4 | 0.1 | 0.0981 | 0.195 | 0.2003 | 6.063 | 47.762 | 19.604
15.2 | 0.13 | 0.1379 | 0.1941 | 0.1892 | 5.726 | 45.111 | 19.515
19 | 0.17 | 0.1823 | 0.193 | 0.178 | 5.386 | 42.431 | 19.403
22.8 | 0.2 | 0.2319 | 0.1914 | 0.1665 | 5.037 | 39.686 | 19.243
26.6 | 0.24 | 0.2864 | 0.1886 | 0.155 | 4.69 | 36.947 | 18.964
30.4 | 0.27 | 0.3464 | 0.1847 | 0.1433 | 4.337 | 34.171 | 18.564
34.1 | 0.3 | 0.4085 | 0.1797 | 0.1331 | 4.028 | 31.73 | 18.07
37.9 | 0.34 | 0.4683 | 0.1741 | 0.125 | 3.782 | 29.792 | 17.502
41.7 | 0.37 | 0.5245 | 0.1678 | 0.1182 | 3.579 | 28.192 | 16.865
45.5 | 0.4 | 0.576 | 0.1607 | 0.1125 | 3.405 | 26.824 | 16.153
49.3 | 0.44 | 0.6214 | 0.1529 | 0.1075 | 3.253 | 25.627 | 15.367
53.1 | 0.47 | 0.6586 | 0.1445 | 0.1032 | 3.124 | 24.614 | 14.528
56.9 | 0.5 | 0.6893 | 0.1363 | 0.0997 | 3.016 | 23.762 | 13.698
60.7 | 0.54 | 0.7171 | 0.1279 | 0.0959 | 2.902 | 22.864 | 12.857
64.5 | 0.57 | 0.743 | 0.1193 | 0.0917 | 2.777 | 21.875 | 11.995
68.3 | 0.6 | 0.767 | 0.1105 | 0.0872 | 2.639 | 20.789 | 11.113
72.1 | 0.64 | 0.789 | 0.1016 | 0.0822 | 2.488 | 19.597 | 10.209
75.9 | 0.67 | 0.809 | 0.0923 | 0.0767 | 2.321 | 18.286 | 9.28
79.7 | 0.71 | 0.8265 | 0.0829 | 0.0708 | 2.141 | 16.869 | 8.329
83.5 | 0.74 | 0.8402 | 0.0732 | 0.0644 | 1.95 | 15.363 | 7.36
87.3 | 0.77 | 0.8495 | 0.0634 | 0.0576 | 1.745 | 13.744 | 6.369
91.1 | 0.81 | 0.8535 | 0.0533 | 0.0503 | 1.524 | 12.003 | 5.355
94.9 | 0.84 | 0.8475 | 0.043 | 0.0426 | 1.29 | 10.165 | 4.323
98.6 | 0.87 | 0.82 | 0.0326 | 0.0347 | 1.05 | 8.274 | 3.274
102.4 | 0.91 | 0.7513 | 0.022 | 0.0265 | 0.803 | 6.329 | 2.209
106.2 | 0.94 | 0.5773 | 0.0113 | 0.0184 | 0.556 | 4.377 | 1.132
110 | 0.97 | -0.0033 | 0 | 0.0102 | 0.309 | 2.432 | -0.004
PROP | RPM | = | 9000
V | J | Pe | Ct | Cp | PWR | Torque | Thrust
(mph) | (Adv | Ratio) | (Hp) | (In-Lbf) | (Lbf)
0 | 0 | 0 | 0.2009 | 0.2739 | 11.801 | 82.637 | 25.564
4.3 | 0.03 | 0.0258 | 0.2005 | 0.2609 | 11.241 | 78.718 | 25.508
8.5 | 0.07 | 0.0543 | 0.1999 | 0.2475 | 10.663 | 74.673 | 25.43
12.8 | 0.1 | 0.0859 | 0.1991 | 0.2336 | 10.066 | 70.493 | 25.33
17.1 | 0.13 | 0.1214 | 0.1981 | 0.2193 | 9.45 | 66.174 | 25.201
21.3 | 0.17 | 0.1617 | 0.1968 | 0.2045 | 8.81 | 61.694 | 25.035
25.6 | 0.2 | 0.208 | 0.1952 | 0.1892 | 8.154 | 57.103 | 24.83
29.9 | 0.24 | 0.2612 | 0.1929 | 0.1738 | 7.489 | 52.442 | 24.545
34.2 | 0.27 | 0.3205 | 0.189 | 0.1586 | 6.834 | 47.857 | 24.048
38.4 | 0.3 | 0.387 | 0.1838 | 0.1437 | 6.192 | 43.361 | 23.387
42.7 | 0.34 | 0.4532 | 0.1777 | 0.1318 | 5.679 | 39.772 | 22.61
47 | 0.37 | 0.5147 | 0.1709 | 0.1228 | 5.292 | 37.056 | 21.749
51.2 | 0.4 | 0.5703 | 0.1635 | 0.1156 | 4.983 | 34.895 | 20.802
55.5 | 0.44 | 0.6186 | 0.1554 | 0.1097 | 4.729 | 33.118 | 19.768
59.8 | 0.47 | 0.6575 | 0.1468 | 0.1051 | 4.527 | 31.702 | 18.676
64 | 0.5 | 0.6887 | 0.1384 | 0.1013 | 4.365 | 30.569 | 17.607
68.3 | 0.54 | 0.717 | 0.1299 | 0.0974 | 4.198 | 29.398 | 16.525
72.6 | 0.57 | 0.7433 | 0.1212 | 0.0932 | 4.014 | 28.109 | 15.417
76.8 | 0.61 | 0.7677 | 0.1122 | 0.0885 | 3.812 | 26.692 | 14.28
81.1 | 0.64 | 0.7903 | 0.1031 | 0.0833 | 3.59 | 25.138 | 13.116
85.4 | 0.67 | 0.811 | 0.0937 | 0.0777 | 3.347 | 23.442 | 11.924
89.6 | 0.71 | 0.8291 | 0.0841 | 0.0716 | 3.087 | 21.615 | 10.705
93.9 | 0.74 | 0.8437 | 0.0744 | 0.0652 | 2.808 | 19.665 | 9.46
98.2 | 0.77 | 0.854 | 0.0643 | 0.0582 | 2.509 | 17.572 | 8.185
102.5 | 0.81 | 0.8587 | 0.0541 | 0.0508 | 2.189 | 15.331 | 6.881
106.7 | 0.84 | 0.8536 | 0.0437 | 0.043 | 1.852 | 12.969 | 5.555
111 | 0.87 | 0.8277 | 0.0331 | 0.0349 | 1.504 | 10.534 | 4.207
115.3 | 0.91 | 0.7599 | 0.0223 | 0.0266 | 1.146 | 8.022 | 2.832
119.5 | 0.94 | 0.5831 | 0.0112 | 0.0181 | 0.781 | 5.467 | 1.428
123.8 | 0.97 | -0.0041 | 0 | 0.0101 | 0.433 | 3.033 | -0.005
PROP | RPM | = | 10000
V | J | Pe | Ct | Cp | PWR | Torque | Thrust
(mph) | (Adv | Ratio) | (Hp) | (In-Lbf) | (Lbf)
0 | 0 | 0 | 0.1969 | 0.2429 | 14.356 | 90.481 | 30.928
4.7 | 0.03 | 0.0284 | 0.1966 | 0.2331 | 13.776 | 86.825 | 30.879
9.5 | 0.07 | 0.0592 | 0.1961 | 0.2228 | 13.172 | 83.016 | 30.809
14.2 | 0.1 | 0.0929 | 0.1955 | 0.2122 | 12.544 | 79.059 | 30.716
19 | 0.13 | 0.1302 | 0.1948 | 0.2012 | 11.895 | 74.97 | 30.597
23.7 | 0.17 | 0.1716 | 0.1938 | 0.1899 | 11.226 | 70.754 | 30.448
28.5 | 0.2 | 0.2179 | 0.1927 | 0.1783 | 10.542 | 66.439 | 30.263
33.2 | 0.24 | 0.2702 | 0.1912 | 0.1666 | 9.846 | 62.057 | 30.039
38 | 0.27 | 0.329 | 0.1893 | 0.1547 | 9.145 | 57.638 | 29.727
42.7 | 0.3 | 0.3915 | 0.185 | 0.143 | 8.451 | 53.265 | 29.061
47.4 | 0.34 | 0.4592 | 0.1794 | 0.1314 | 7.766 | 48.948 | 28.187
52.2 | 0.37 | 0.5185 | 0.1731 | 0.1235 | 7.299 | 46.003 | 27.194
56.9 | 0.4 | 0.5709 | 0.1661 | 0.1174 | 6.937 | 43.72 | 26.088
61.7 | 0.44 | 0.6165 | 0.1582 | 0.1122 | 6.629 | 41.78 | 24.85
66.4 | 0.47 | 0.6545 | 0.1496 | 0.1076 | 6.36 | 40.085 | 23.504
71.2 | 0.5 | 0.6861 | 0.1411 | 0.1037 | 6.13 | 38.633 | 22.162
75.9 | 0.54 | 0.7148 | 0.1324 | 0.0997 | 5.891 | 37.128 | 20.803
80.7 | 0.57 | 0.7414 | 0.1236 | 0.0953 | 5.631 | 35.491 | 19.411
85.4 | 0.61 | 0.766 | 0.1145 | 0.0905 | 5.348 | 33.704 | 17.989
90.1 | 0.64 | 0.7888 | 0.1052 | 0.0852 | 5.037 | 31.744 | 16.529
94.9 | 0.67 | 0.8098 | 0.0957 | 0.0795 | 4.697 | 29.606 | 15.034
99.6 | 0.71 | 0.8284 | 0.086 | 0.0733 | 4.331 | 27.296 | 13.504
104.4 | 0.74 | 0.8437 | 0.076 | 0.0666 | 3.938 | 24.823 | 11.94
109.1 | 0.77 | 0.8547 | 0.0658 | 0.0595 | 3.518 | 22.174 | 10.334
113.9 | 0.81 | 0.8597 | 0.0553 | 0.0519 | 3.07 | 19.349 | 8.693
118.6 | 0.84 | 0.8551 | 0.0447 | 0.0439 | 2.597 | 16.367 | 7.021
123.3 | 0.87 | 0.8309 | 0.0338 | 0.0356 | 2.105 | 13.266 | 5.317
128.1 | 0.91 | 0.7655 | 0.0228 | 0.027 | 1.597 | 10.067 | 3.58
132.8 | 0.94 | 0.5893 | 0.0115 | 0.0183 | 1.083 | 6.824 | 1.801
137.6 | 0.97 | -0.0052 | -0.0001 | 0.01 | 0.591 | 3.725 | -0.008
PROP | RPM | = | 11000
V | J | Pe | Ct | Cp | PWR | Torque | Thrust
(mph) | (Adv | Ratio) | (Hp) | (In-Lbf) | (Lbf)
0 | 0 | 0 | 0.1923 | 0.2062 | 16.226 | 92.966 | 36.553
5.2 | 0.03 | 0.0323 | 0.1922 | 0.2 | 15.732 | 90.138 | 36.523
10.4 | 0.07 | 0.0667 | 0.1919 | 0.1934 | 15.217 | 87.187 | 36.476
15.7 | 0.1 | 0.1035 | 0.1916 | 0.1866 | 14.683 | 84.126 | 36.409
20.9 | 0.13 | 0.1431 | 0.1911 | 0.1796 | 14.127 | 80.944 | 36.32
26.1 | 0.17 | 0.1856 | 0.1905 | 0.1725 | 13.571 | 77.758 | 36.212
31.3 | 0.2 | 0.2319 | 0.1898 | 0.1651 | 12.991 | 74.432 | 36.077
36.5 | 0.24 | 0.2822 | 0.189 | 0.1576 | 12.398 | 71.038 | 35.916
41.7 | 0.27 | 0.337 | 0.188 | 0.15 | 11.8 | 67.611 | 35.725
47 | 0.3 | 0.3968 | 0.1867 | 0.1424 | 11.202 | 64.184 | 35.492
52.2 | 0.34 | 0.457 | 0.1825 | 0.1342 | 10.559 | 60.497 | 34.682
57.4 | 0.37 | 0.5193 | 0.1765 | 0.1257 | 9.888 | 56.655 | 33.549
62.6 | 0.4 | 0.5698 | 0.1697 | 0.1202 | 9.454 | 54.168 | 32.263
67.8 | 0.44 | 0.6129 | 0.1621 | 0.1156 | 9.092 | 52.091 | 30.802
73.1 | 0.47 | 0.6499 | 0.1535 | 0.1111 | 8.743 | 50.093 | 29.168
78.3 | 0.5 | 0.6821 | 0.1447 | 0.107 | 8.415 | 48.216 | 27.504
83.5 | 0.54 | 0.7114 | 0.1359 | 0.1027 | 8.083 | 46.311 | 25.827
88.7 | 0.57 | 0.7383 | 0.1268 | 0.0982 | 7.723 | 44.248 | 24.104
93.9 | 0.61 | 0.7633 | 0.1175 | 0.0932 | 7.331 | 42.001 | 22.34
99.1 | 0.64 | 0.7865 | 0.108 | 0.0877 | 6.901 | 39.538 | 20.53
104.4 | 0.67 | 0.8077 | 0.0983 | 0.0818 | 6.436 | 36.875 | 18.68
109.6 | 0.71 | 0.8268 | 0.0883 | 0.0754 | 5.934 | 33.999 | 16.79
114.8 | 0.74 | 0.843 | 0.0782 | 0.0686 | 5.394 | 30.906 | 14.855
120 | 0.77 | 0.8549 | 0.0677 | 0.0612 | 4.818 | 27.602 | 12.869
125.2 | 0.81 | 0.8607 | 0.057 | 0.0535 | 4.207 | 24.104 | 10.843
130.4 | 0.84 | 0.857 | 0.0461 | 0.0452 | 3.555 | 20.371 | 8.759
135.7 | 0.87 | 0.8349 | 0.0349 | 0.0365 | 2.875 | 16.471 | 6.634
140.9 | 0.91 | 0.7731 | 0.0236 | 0.0277 | 2.177 | 12.475 | 4.481
146.1 | 0.94 | 0.6011 | 0.0119 | 0.0187 | 1.469 | 8.416 | 2.266
151.3 | 0.97 | -0.0045 | 0 | 0.01 | 0.786 | 4.504 | -0.009
PROP | RPM | = | 12000
V | J | Pe | Ct | Cp | PWR | Torque | Thrust
(mph) | (Adv | Ratio) | (Hp) | (In-Lbf) | (Lbf)
0 | 0 | 0 | 0.1892 | 0.1964 | 20.061 | 105.365 | 42.802
5.7 | 0.03 | 0.0331 | 0.1892 | 0.1919 | 19.6 | 102.939 | 42.789
11.4 | 0.07 | 0.068 | 0.189 | 0.1868 | 19.082 | 100.219 | 42.759
17.1 | 0.1 | 0.1042 | 0.1889 | 0.1827 | 18.665 | 98.03 | 42.73
22.8 | 0.13 | 0.1428 | 0.1887 | 0.1776 | 18.137 | 95.26 | 42.673
28.5 | 0.17 | 0.1833 | 0.1884 | 0.1727 | 17.64 | 92.646 | 42.604
34.1 | 0.2 | 0.2264 | 0.188 | 0.1674 | 17.098 | 89.803 | 42.513
39.8 | 0.24 | 0.2721 | 0.1875 | 0.1621 | 16.553 | 86.94 | 42.403
45.5 | 0.27 | 0.3216 | 0.1869 | 0.1562 | 15.958 | 83.813 | 42.269
51.2 | 0.3 | 0.3744 | 0.1862 | 0.1504 | 15.366 | 80.706 | 42.115
56.9 | 0.34 | 0.4303 | 0.1854 | 0.1448 | 14.793 | 77.695 | 41.944
62.6 | 0.37 | 0.4862 | 0.182 | 0.1384 | 14.139 | 74.258 | 41.177
68.3 | 0.4 | 0.5422 | 0.1766 | 0.1313 | 13.414 | 70.45 | 39.937
74 | 0.44 | 0.5938 | 0.1693 | 0.1246 | 12.725 | 66.834 | 38.298
79.7 | 0.47 | 0.6342 | 0.1607 | 0.1192 | 12.18 | 63.97 | 36.352
85.4 | 0.5 | 0.6688 | 0.1513 | 0.114 | 11.648 | 61.176 | 34.219
91.1 | 0.54 | 0.7 | 0.1417 | 0.1088 | 11.115 | 58.378 | 32.042
96.8 | 0.57 | 0.7295 | 0.1324 | 0.1037 | 10.596 | 55.649 | 29.958
102.4 | 0.6 | 0.7573 | 0.1224 | 0.0978 | 9.99 | 52.469 | 27.693
108.1 | 0.64 | 0.7822 | 0.1123 | 0.0916 | 9.361 | 49.163 | 25.391
113.8 | 0.67 | 0.8037 | 0.1023 | 0.0855 | 8.736 | 45.881 | 23.131
119.5 | 0.71 | 0.8232 | 0.092 | 0.0789 | 8.057 | 42.315 | 20.809
125.2 | 0.74 | 0.8402 | 0.0815 | 0.0717 | 7.323 | 38.463 | 18.428
130.9 | 0.77 | 0.8534 | 0.0706 | 0.064 | 6.536 | 34.33 | 15.98
136.6 | 0.81 | 0.8607 | 0.0595 | 0.0558 | 5.7 | 29.935 | 13.468
142.3 | 0.84 | 0.8574 | 0.0483 | 0.0473 | 4.831 | 25.372 | 10.916
148 | 0.87 | 0.8352 | 0.0367 | 0.0384 | 3.919 | 20.583 | 8.295
153.7 | 0.91 | 0 | 0 | 0 | 0 | 0 | 0
159.4 | 0.94 | 0.5972 | 0.0125 | 0.0197 | 2.015 | 10.585 | 2.832
165.1 | 0.97 | -0.0004 | 0 | 0.0112 | 1.145 | 6.012 | -0.001