## Sheet1
15x13.5-3Blade | (15x135-3.dat) | 2014-12-21
====== | PERFORMANCE | DATA | (versus | advance | ratio | and | MPH) | ======
DEFINITIONS:
J=V/nD | (advance | ratio)
Ct=T/(rho | * | n**2 | * | D**4) | (thrust | coef.)
Cp=P/(rho | * | n**3 | * | D**5) | (power | coef.)
Pe=Ct*J/Cp | (efficiency)
V | (model | speed | in | MPH)
PROP | RPM | = | 1000
V | J | Pe | Ct | Cp | PWR | Torque | Thrust
(mph) | (Adv | Ratio) | (Hp) | (In-Lbf) | (Lbf)
0 | 0 | 0 | 0.141 | 0.0806 | 0.005 | 0.31 | 0.227
0.6 | 0.04 | 0.0671 | 0.1411 | 0.0823 | 0.005 | 0.317 | 0.228
1.1 | 0.08 | 0.1315 | 0.1413 | 0.0841 | 0.005 | 0.324 | 0.228
1.7 | 0.12 | 0.1931 | 0.1415 | 0.086 | 0.005 | 0.331 | 0.228
2.2 | 0.16 | 0.2518 | 0.1417 | 0.088 | 0.005 | 0.339 | 0.228
2.8 | 0.2 | 0.3077 | 0.1418 | 0.0902 | 0.006 | 0.347 | 0.229
3.3 | 0.23 | 0.3607 | 0.142 | 0.0924 | 0.006 | 0.356 | 0.229
3.9 | 0.27 | 0.4108 | 0.142 | 0.0947 | 0.006 | 0.365 | 0.229
4.4 | 0.31 | 0.4581 | 0.1421 | 0.0971 | 0.006 | 0.374 | 0.229
5 | 0.35 | 0.5026 | 0.142 | 0.0995 | 0.006 | 0.383 | 0.229
5.6 | 0.39 | 0.5444 | 0.1417 | 0.1019 | 0.006 | 0.392 | 0.229
6.1 | 0.43 | 0.5835 | 0.1408 | 0.1038 | 0.006 | 0.4 | 0.227
6.7 | 0.47 | 0.6203 | 0.1387 | 0.105 | 0.006 | 0.404 | 0.224
7.2 | 0.51 | 0.6544 | 0.1354 | 0.1052 | 0.006 | 0.405 | 0.218
7.8 | 0.55 | 0.6856 | 0.1308 | 0.1045 | 0.006 | 0.402 | 0.211
8.3 | 0.59 | 0.714 | 0.1246 | 0.1024 | 0.006 | 0.394 | 0.201
8.9 | 0.63 | 0.7394 | 0.1167 | 0.0988 | 0.006 | 0.381 | 0.188
9.4 | 0.67 | 0.7608 | 0.1087 | 0.095 | 0.006 | 0.366 | 0.175
10 | 0.7 | 0.7785 | 0.1005 | 0.0909 | 0.006 | 0.35 | 0.162
10.6 | 0.74 | 0.7923 | 0.0922 | 0.0865 | 0.005 | 0.333 | 0.149
11.1 | 0.78 | 0.8022 | 0.0837 | 0.0816 | 0.005 | 0.314 | 0.135
11.7 | 0.82 | 0.8081 | 0.075 | 0.0763 | 0.005 | 0.294 | 0.121
12.2 | 0.86 | 0.8093 | 0.0662 | 0.0704 | 0.004 | 0.271 | 0.107
12.8 | 0.9 | 0.8058 | 0.0571 | 0.0638 | 0.004 | 0.246 | 0.092
13.3 | 0.94 | 0.7948 | 0.0478 | 0.0565 | 0.003 | 0.218 | 0.077
13.9 | 0.98 | 0.7713 | 0.0383 | 0.0486 | 0.003 | 0.187 | 0.062
14.5 | 1.02 | 0.7286 | 0.0288 | 0.0402 | 0.002 | 0.155 | 0.046
15 | 1.06 | 0.6442 | 0.0192 | 0.0315 | 0.002 | 0.121 | 0.031
15.6 | 1.1 | 0.4666 | 0.0096 | 0.0227 | 0.001 | 0.087 | 0.016
16.1 | 1.13 | -0.0002 | 0 | 0.0138 | 0.001 | 0.053 | 0
PROP | RPM | = | 2000
V | J | Pe | Ct | Cp | PWR | Torque | Thrust
(mph) | (Adv | Ratio) | (Hp) | (In-Lbf) | (Lbf)
0 | 0 | 0 | 0.141 | 0.0807 | 0.039 | 1.242 | 0.909
1.1 | 0.04 | 0.0671 | 0.1411 | 0.0824 | 0.04 | 1.269 | 0.91
2.2 | 0.08 | 0.1314 | 0.1413 | 0.0842 | 0.041 | 1.297 | 0.912
3.3 | 0.12 | 0.1929 | 0.1415 | 0.0862 | 0.042 | 1.327 | 0.913
4.4 | 0.16 | 0.2517 | 0.1417 | 0.0882 | 0.043 | 1.358 | 0.914
5.6 | 0.2 | 0.3075 | 0.1418 | 0.0903 | 0.044 | 1.391 | 0.915
6.7 | 0.23 | 0.3605 | 0.142 | 0.0925 | 0.045 | 1.425 | 0.916
7.8 | 0.27 | 0.4105 | 0.1421 | 0.0948 | 0.046 | 1.461 | 0.916
8.9 | 0.31 | 0.4579 | 0.1421 | 0.0972 | 0.048 | 1.497 | 0.917
10 | 0.35 | 0.5024 | 0.1421 | 0.0996 | 0.049 | 1.534 | 0.916
11.1 | 0.39 | 0.5441 | 0.1418 | 0.102 | 0.05 | 1.571 | 0.915
12.2 | 0.43 | 0.5833 | 0.1409 | 0.104 | 0.051 | 1.602 | 0.909
13.3 | 0.47 | 0.6201 | 0.1389 | 0.1052 | 0.051 | 1.62 | 0.896
14.5 | 0.51 | 0.6542 | 0.1356 | 0.1055 | 0.052 | 1.624 | 0.875
15.6 | 0.55 | 0.6855 | 0.131 | 0.1047 | 0.051 | 1.613 | 0.845
16.7 | 0.59 | 0.7139 | 0.1249 | 0.1027 | 0.05 | 1.582 | 0.805
17.8 | 0.63 | 0.7394 | 0.117 | 0.0991 | 0.048 | 1.526 | 0.754
18.9 | 0.67 | 0.7609 | 0.1089 | 0.0952 | 0.047 | 1.467 | 0.702
20 | 0.7 | 0.7786 | 0.1007 | 0.0911 | 0.045 | 1.403 | 0.649
21.1 | 0.74 | 0.7924 | 0.0923 | 0.0867 | 0.042 | 1.335 | 0.596
22.2 | 0.78 | 0.8024 | 0.0838 | 0.0818 | 0.04 | 1.26 | 0.541
23.4 | 0.82 | 0.8082 | 0.0751 | 0.0764 | 0.037 | 1.177 | 0.485
24.5 | 0.86 | 0.8094 | 0.0663 | 0.0705 | 0.034 | 1.086 | 0.427
25.6 | 0.9 | 0.8058 | 0.0572 | 0.0639 | 0.031 | 0.984 | 0.369
26.7 | 0.94 | 0.7948 | 0.0478 | 0.0566 | 0.028 | 0.871 | 0.309
27.8 | 0.98 | 0.7711 | 0.0383 | 0.0487 | 0.024 | 0.749 | 0.247
28.9 | 1.02 | 0.7282 | 0.0287 | 0.0402 | 0.02 | 0.619 | 0.185
30 | 1.06 | 0.644 | 0.0192 | 0.0315 | 0.015 | 0.486 | 0.124
31.1 | 1.1 | 0.4675 | 0.0097 | 0.0228 | 0.011 | 0.351 | 0.063
32.3 | 1.14 | -0.0004 | 0 | 0.0138 | 0.007 | 0.213 | 0
PROP | RPM | = | 3000
V | J | Pe | Ct | Cp | PWR | Torque | Thrust
(mph) | (Adv | Ratio) | (Hp) | (In-Lbf) | (Lbf)
0 | 0 | 0 | 0.1407 | 0.0777 | 0.128 | 2.693 | 2.042
1.7 | 0.04 | 0.0693 | 0.1409 | 0.0796 | 0.131 | 2.757 | 2.044
3.3 | 0.08 | 0.1354 | 0.141 | 0.0815 | 0.134 | 2.825 | 2.047
5 | 0.12 | 0.1984 | 0.1412 | 0.0836 | 0.138 | 2.897 | 2.05
6.7 | 0.16 | 0.2581 | 0.1414 | 0.0858 | 0.141 | 2.972 | 2.052
8.3 | 0.2 | 0.3145 | 0.1416 | 0.0881 | 0.145 | 3.052 | 2.055
10 | 0.23 | 0.3679 | 0.1417 | 0.0905 | 0.149 | 3.134 | 2.057
11.7 | 0.27 | 0.418 | 0.1418 | 0.0929 | 0.153 | 3.221 | 2.058
13.3 | 0.31 | 0.4652 | 0.1419 | 0.0955 | 0.158 | 3.309 | 2.059
15 | 0.35 | 0.5093 | 0.1418 | 0.0981 | 0.162 | 3.399 | 2.059
16.7 | 0.39 | 0.5505 | 0.1416 | 0.1007 | 0.166 | 3.489 | 2.056
18.3 | 0.43 | 0.589 | 0.1408 | 0.103 | 0.17 | 3.568 | 2.044
20 | 0.47 | 0.625 | 0.1389 | 0.1044 | 0.172 | 3.617 | 2.016
21.7 | 0.51 | 0.6585 | 0.1357 | 0.1049 | 0.173 | 3.633 | 1.97
23.4 | 0.55 | 0.6894 | 0.1311 | 0.1042 | 0.172 | 3.611 | 1.903
25 | 0.59 | 0.7175 | 0.125 | 0.1023 | 0.169 | 3.544 | 1.814
26.7 | 0.63 | 0.7431 | 0.1171 | 0.0987 | 0.163 | 3.421 | 1.7
28.4 | 0.67 | 0.7651 | 0.1091 | 0.0949 | 0.156 | 3.287 | 1.583
30 | 0.7 | 0.7839 | 0.1009 | 0.0907 | 0.15 | 3.142 | 1.464
31.7 | 0.74 | 0.7992 | 0.0925 | 0.0861 | 0.142 | 2.983 | 1.343
33.4 | 0.78 | 0.811 | 0.084 | 0.0811 | 0.134 | 2.81 | 1.219
35 | 0.82 | 0.8191 | 0.0754 | 0.0756 | 0.125 | 2.621 | 1.094
36.7 | 0.86 | 0.8228 | 0.0665 | 0.0696 | 0.115 | 2.412 | 0.966
38.4 | 0.9 | 0.8219 | 0.0574 | 0.0629 | 0.104 | 2.18 | 0.834
40 | 0.94 | 0.8124 | 0.0481 | 0.0557 | 0.092 | 1.929 | 0.699
41.7 | 0.98 | 0.7916 | 0.0387 | 0.0478 | 0.079 | 1.656 | 0.561
43.4 | 1.02 | 0.748 | 0.0289 | 0.0393 | 0.065 | 1.363 | 0.42
45 | 1.06 | 0.6655 | 0.0193 | 0.0306 | 0.051 | 1.062 | 0.28
46.7 | 1.1 | 0.48 | 0.0096 | 0.0219 | 0.036 | 0.758 | 0.139
48.4 | 1.14 | 0.0014 | 0 | 0.0133 | 0.022 | 0.46 | 0
PROP | RPM | = | 4000
V | J | Pe | Ct | Cp | PWR | Torque | Thrust
(mph) | (Adv | Ratio) | (Hp) | (In-Lbf) | (Lbf)
0 | 0 | 0 | 0.14 | 0.0706 | 0.276 | 4.346 | 3.612
2.2 | 0.04 | 0.0753 | 0.1402 | 0.0728 | 0.284 | 4.482 | 3.616
4.4 | 0.08 | 0.1461 | 0.1403 | 0.0751 | 0.294 | 4.626 | 3.621
6.7 | 0.12 | 0.2125 | 0.1405 | 0.0776 | 0.303 | 4.778 | 3.626
8.9 | 0.16 | 0.2745 | 0.1407 | 0.0801 | 0.313 | 4.936 | 3.631
11.1 | 0.2 | 0.3324 | 0.1409 | 0.0828 | 0.324 | 5.103 | 3.635
13.3 | 0.23 | 0.3862 | 0.1411 | 0.0857 | 0.335 | 5.277 | 3.64
15.5 | 0.27 | 0.4361 | 0.1412 | 0.0886 | 0.346 | 5.457 | 3.644
17.8 | 0.31 | 0.4824 | 0.1413 | 0.0916 | 0.358 | 5.643 | 3.647
20 | 0.35 | 0.5251 | 0.1414 | 0.0947 | 0.37 | 5.833 | 3.647
22.2 | 0.39 | 0.5646 | 0.1412 | 0.0978 | 0.382 | 6.024 | 3.644
24.4 | 0.43 | 0.6011 | 0.1407 | 0.1006 | 0.393 | 6.198 | 3.63
26.7 | 0.47 | 0.6352 | 0.139 | 0.1026 | 0.401 | 6.321 | 3.586
28.9 | 0.51 | 0.6671 | 0.1359 | 0.1035 | 0.405 | 6.378 | 3.508
31.1 | 0.55 | 0.6966 | 0.1315 | 0.1033 | 0.404 | 6.364 | 3.394
33.3 | 0.59 | 0.7239 | 0.1256 | 0.1017 | 0.398 | 6.265 | 3.24
35.5 | 0.63 | 0.7495 | 0.1178 | 0.0983 | 0.384 | 6.053 | 3.038
37.8 | 0.66 | 0.7725 | 0.1097 | 0.0944 | 0.369 | 5.812 | 2.83
40 | 0.7 | 0.7929 | 0.1014 | 0.09 | 0.352 | 5.544 | 2.617
42.2 | 0.74 | 0.8106 | 0.093 | 0.0852 | 0.333 | 5.25 | 2.4
44.4 | 0.78 | 0.8253 | 0.0844 | 0.08 | 0.313 | 4.926 | 2.178
46.6 | 0.82 | 0.8358 | 0.0756 | 0.0743 | 0.29 | 4.576 | 1.952
48.9 | 0.86 | 0.8426 | 0.0667 | 0.0681 | 0.266 | 4.196 | 1.722
51.1 | 0.9 | 0.8437 | 0.0576 | 0.0614 | 0.24 | 3.782 | 1.487
53.3 | 0.94 | 0.8346 | 0.0483 | 0.0543 | 0.212 | 3.347 | 1.247
55.5 | 0.98 | 0.8145 | 0.0389 | 0.0466 | 0.182 | 2.873 | 1.003
57.7 | 1.02 | 0.7707 | 0.0292 | 0.0385 | 0.15 | 2.369 | 0.753
60 | 1.06 | 0.6859 | 0.0195 | 0.03 | 0.117 | 1.849 | 0.503
62.2 | 1.09 | 0.4992 | 0.0098 | 0.0215 | 0.084 | 1.323 | 0.253
64.4 | 1.13 | 0.0156 | 0.0002 | 0.0131 | 0.051 | 0.81 | 0.005
PROP | RPM | = | 5000
V | J | Pe | Ct | Cp | PWR | Torque | Thrust
(mph) | (Adv | Ratio) | (Hp) | (In-Lbf) | (Lbf)
0 | 0 | 0 | 0.1433 | 0.1045 | 0.798 | 10.054 | 5.779
2.8 | 0.04 | 0.0535 | 0.1435 | 0.1047 | 0.8 | 10.079 | 5.787
5.5 | 0.08 | 0.1068 | 0.1437 | 0.1051 | 0.802 | 10.114 | 5.794
8.3 | 0.12 | 0.1597 | 0.1439 | 0.1055 | 0.806 | 10.157 | 5.802
11.1 | 0.16 | 0.2121 | 0.1441 | 0.106 | 0.81 | 10.207 | 5.808
13.9 | 0.2 | 0.264 | 0.1442 | 0.1066 | 0.814 | 10.26 | 5.813
16.6 | 0.23 | 0.3152 | 0.1442 | 0.1072 | 0.819 | 10.318 | 5.816
19.4 | 0.27 | 0.3656 | 0.1443 | 0.1078 | 0.823 | 10.378 | 5.816
22.2 | 0.31 | 0.4153 | 0.1442 | 0.1084 | 0.828 | 10.436 | 5.813
25 | 0.35 | 0.4643 | 0.144 | 0.109 | 0.832 | 10.488 | 5.805
27.7 | 0.39 | 0.5124 | 0.1436 | 0.1094 | 0.836 | 10.532 | 5.79
30.5 | 0.43 | 0.5594 | 0.1428 | 0.1096 | 0.837 | 10.552 | 5.758
33.3 | 0.47 | 0.6052 | 0.1409 | 0.1091 | 0.833 | 10.498 | 5.68
36 | 0.51 | 0.649 | 0.1375 | 0.1076 | 0.821 | 10.352 | 5.545
38.8 | 0.55 | 0.6883 | 0.1329 | 0.1055 | 0.806 | 10.154 | 5.356
41.6 | 0.59 | 0.7225 | 0.1266 | 0.1026 | 0.784 | 9.879 | 5.106
44.4 | 0.62 | 0.7518 | 0.1187 | 0.0986 | 0.753 | 9.491 | 4.785
47.1 | 0.66 | 0.7756 | 0.1106 | 0.0946 | 0.722 | 9.106 | 4.458
49.9 | 0.7 | 0.7968 | 0.1023 | 0.0902 | 0.689 | 8.682 | 4.123
52.7 | 0.74 | 0.8154 | 0.0938 | 0.0853 | 0.652 | 8.214 | 3.782
55.5 | 0.78 | 0.8312 | 0.0852 | 0.08 | 0.611 | 7.701 | 3.434
58.2 | 0.82 | 0.8432 | 0.0764 | 0.0743 | 0.567 | 7.149 | 3.08
61 | 0.86 | 0.8509 | 0.0674 | 0.068 | 0.519 | 6.547 | 2.717
63.8 | 0.9 | 0.8536 | 0.0582 | 0.0612 | 0.467 | 5.888 | 2.345
66.5 | 0.94 | 0.8464 | 0.0489 | 0.0541 | 0.413 | 5.206 | 1.97
69.3 | 0.98 | 0.8265 | 0.0393 | 0.0464 | 0.354 | 4.467 | 1.585
72.1 | 1.02 | 0.7859 | 0.0296 | 0.0382 | 0.292 | 3.68 | 1.193
74.9 | 1.05 | 0.6987 | 0.0198 | 0.0298 | 0.228 | 2.869 | 0.797
77.6 | 1.09 | 0.5145 | 0.01 | 0.0211 | 0.161 | 2.035 | 0.401
80.4 | 1.13 | -0.0034 | 0 | 0.0125 | 0.096 | 1.206 | -0.002
PROP | RPM | = | 6000
V | J | Pe | Ct | Cp | PWR | Torque | Thrust
(mph) | (Adv | Ratio) | (Hp) | (In-Lbf) | (Lbf)
0 | 0 | 0 | 0.1493 | 0.1658 | 2.187 | 22.975 | 8.669
3.3 | 0.04 | 0.0359 | 0.1496 | 0.1628 | 2.148 | 22.559 | 8.683
6.7 | 0.08 | 0.0734 | 0.1497 | 0.1595 | 2.104 | 22.104 | 8.694
10 | 0.12 | 0.1127 | 0.1499 | 0.1559 | 2.057 | 21.609 | 8.701
13.3 | 0.16 | 0.1538 | 0.1499 | 0.1524 | 2.011 | 21.128 | 8.704
16.7 | 0.2 | 0.1966 | 0.1499 | 0.149 | 1.967 | 20.658 | 8.702
20 | 0.23 | 0.2419 | 0.1497 | 0.1452 | 1.916 | 20.122 | 8.692
23.3 | 0.27 | 0.2892 | 0.1494 | 0.1414 | 1.866 | 19.599 | 8.675
26.7 | 0.31 | 0.3387 | 0.149 | 0.1376 | 1.815 | 19.07 | 8.65
30 | 0.35 | 0.3908 | 0.1483 | 0.1335 | 1.762 | 18.508 | 8.612
33.3 | 0.39 | 0.4457 | 0.1474 | 0.1293 | 1.706 | 17.923 | 8.558
36.7 | 0.43 | 0.5029 | 0.1461 | 0.1249 | 1.648 | 17.314 | 8.482
40 | 0.47 | 0.5616 | 0.1438 | 0.1201 | 1.585 | 16.646 | 8.348
43.3 | 0.51 | 0.6204 | 0.1399 | 0.1146 | 1.512 | 15.884 | 8.122
46.6 | 0.55 | 0.6738 | 0.1346 | 0.1093 | 1.442 | 15.152 | 7.814
50 | 0.59 | 0.7182 | 0.1279 | 0.1045 | 1.378 | 14.478 | 7.428
53.3 | 0.63 | 0.7528 | 0.1197 | 0.0994 | 1.312 | 13.781 | 6.947
56.6 | 0.66 | 0.7777 | 0.1114 | 0.0952 | 1.256 | 13.193 | 6.467
60 | 0.7 | 0.7994 | 0.103 | 0.0907 | 1.196 | 12.567 | 5.98
63.3 | 0.74 | 0.8186 | 0.0944 | 0.0857 | 1.131 | 11.876 | 5.482
66.6 | 0.78 | 0.8349 | 0.0857 | 0.0802 | 1.059 | 11.12 | 4.974
70 | 0.82 | 0.848 | 0.0768 | 0.0743 | 0.981 | 10.302 | 4.457
73.3 | 0.86 | 0.8567 | 0.0677 | 0.0679 | 0.896 | 9.413 | 3.928
76.6 | 0.9 | 0.8596 | 0.0583 | 0.061 | 0.805 | 8.453 | 3.385
80 | 0.94 | 0.8528 | 0.0489 | 0.0538 | 0.709 | 7.45 | 2.836
83.3 | 0.98 | 0.8336 | 0.0392 | 0.046 | 0.607 | 6.378 | 2.279
86.6 | 1.02 | 0.7971 | 0.0297 | 0.0378 | 0.499 | 5.244 | 1.723
90 | 1.06 | 0.7125 | 0.0198 | 0.0294 | 0.388 | 4.073 | 1.152
93.3 | 1.09 | 0.5193 | 0.0098 | 0.0207 | 0.273 | 2.87 | 0.57
96.6 | 1.13 | -0.0097 | -0.0001 | 0.0122 | 0.161 | 1.692 | -0.006
PROP | RPM | = | 7000
V | J | Pe | Ct | Cp | PWR | Torque | Thrust
(mph) | (Adv | Ratio) | (Hp) | (In-Lbf) | (Lbf)
0 | 0 | 0 | 0.1547 | 0.2225 | 4.661 | 41.968 | 12.226
3.9 | 0.04 | 0.028 | 0.155 | 0.2161 | 4.528 | 40.764 | 12.246
7.8 | 0.08 | 0.0579 | 0.1552 | 0.2097 | 4.393 | 39.552 | 12.261
11.7 | 0.12 | 0.0898 | 0.1553 | 0.2028 | 4.249 | 38.258 | 12.268
15.6 | 0.16 | 0.1239 | 0.1552 | 0.1959 | 4.105 | 36.964 | 12.267
19.4 | 0.2 | 0.1608 | 0.1551 | 0.1886 | 3.952 | 35.579 | 12.253
23.3 | 0.23 | 0.2005 | 0.1547 | 0.1811 | 3.794 | 34.162 | 12.225
27.2 | 0.27 | 0.2434 | 0.1542 | 0.1734 | 3.634 | 32.717 | 12.182
31.1 | 0.31 | 0.29 | 0.1534 | 0.1655 | 3.468 | 31.221 | 12.121
35 | 0.35 | 0.3407 | 0.1524 | 0.1574 | 3.298 | 29.694 | 12.039
38.9 | 0.39 | 0.3962 | 0.151 | 0.1491 | 3.124 | 28.123 | 11.932
42.8 | 0.43 | 0.4568 | 0.1492 | 0.1405 | 2.945 | 26.512 | 11.791
46.7 | 0.47 | 0.5226 | 0.1467 | 0.1318 | 2.761 | 24.861 | 11.595
50.6 | 0.51 | 0.5913 | 0.1425 | 0.1226 | 2.568 | 23.122 | 11.263
54.4 | 0.55 | 0.6581 | 0.1367 | 0.1138 | 2.384 | 21.463 | 10.805
58.3 | 0.59 | 0.7124 | 0.1296 | 0.1068 | 2.237 | 20.139 | 10.244
62.2 | 0.63 | 0.7524 | 0.1211 | 0.1007 | 2.11 | 18.994 | 9.566
66.1 | 0.66 | 0.7787 | 0.1127 | 0.0962 | 2.015 | 18.146 | 8.902
70 | 0.7 | 0.8008 | 0.1042 | 0.0916 | 1.919 | 17.274 | 8.231
73.9 | 0.74 | 0.8206 | 0.0955 | 0.0865 | 1.812 | 16.312 | 7.545
77.8 | 0.78 | 0.8376 | 0.0866 | 0.0809 | 1.695 | 15.264 | 6.846
81.7 | 0.82 | 0.8514 | 0.0776 | 0.0749 | 1.569 | 14.126 | 6.133
85.6 | 0.86 | 0.8612 | 0.0684 | 0.0683 | 1.432 | 12.893 | 5.406
89.4 | 0.9 | 0.8658 | 0.059 | 0.0613 | 1.284 | 11.564 | 4.663
93.3 | 0.94 | 0.8622 | 0.0495 | 0.0539 | 1.13 | 10.171 | 3.913
97.2 | 0.98 | 0.8462 | 0.0398 | 0.046 | 0.965 | 8.684 | 3.148
101.1 | 1.02 | 0.8089 | 0.03 | 0.0377 | 0.789 | 7.108 | 2.368
105 | 1.06 | 0.7252 | 0.02 | 0.0291 | 0.61 | 5.492 | 1.58
108.9 | 1.1 | 0.5356 | 0.01 | 0.0204 | 0.427 | 3.848 | 0.788
112.8 | 1.13 | 0 | 0 | 0.0118 | 0.248 | 2.23 | 0
PROP | RPM | = | 8000
V | J | Pe | Ct | Cp | PWR | Torque | Thrust
(mph) | (Adv | Ratio) | (Hp) | (In-Lbf) | (Lbf)
0 | 0 | 0 | 0.1598 | 0.2776 | 8.681 | 68.392 | 16.491
4.4 | 0.04 | 0.0233 | 0.1601 | 0.2684 | 8.396 | 66.142 | 16.522
8.9 | 0.08 | 0.0484 | 0.1603 | 0.2589 | 8.098 | 63.797 | 16.542
13.3 | 0.12 | 0.0755 | 0.1603 | 0.2491 | 7.79 | 61.373 | 16.55
17.8 | 0.16 | 0.1049 | 0.1603 | 0.2388 | 7.469 | 58.843 | 16.54
22.2 | 0.2 | 0.137 | 0.16 | 0.2283 | 7.139 | 56.243 | 16.513
26.7 | 0.23 | 0.1722 | 0.1595 | 0.2173 | 6.796 | 53.543 | 16.462
31.1 | 0.27 | 0.2109 | 0.1587 | 0.206 | 6.443 | 50.762 | 16.384
35.5 | 0.31 | 0.2537 | 0.1577 | 0.1944 | 6.08 | 47.897 | 16.277
40 | 0.35 | 0.3014 | 0.1563 | 0.1825 | 5.707 | 44.964 | 16.137
44.4 | 0.39 | 0.3549 | 0.1546 | 0.1703 | 5.326 | 41.959 | 15.958
48.9 | 0.43 | 0.4152 | 0.1524 | 0.1579 | 4.937 | 38.896 | 15.733
53.3 | 0.47 | 0.4837 | 0.1497 | 0.1452 | 4.54 | 35.768 | 15.45
57.7 | 0.51 | 0.5589 | 0.1456 | 0.1324 | 4.14 | 32.616 | 15.025
62.2 | 0.55 | 0.6378 | 0.1394 | 0.1196 | 3.741 | 29.474 | 14.387
66.6 | 0.59 | 0.7038 | 0.1319 | 0.1099 | 3.436 | 27.069 | 13.61
71.1 | 0.63 | 0.7501 | 0.123 | 0.1026 | 3.208 | 25.276 | 12.697
75.5 | 0.66 | 0.7784 | 0.1144 | 0.0977 | 3.055 | 24.066 | 11.808
80 | 0.7 | 0.801 | 0.1058 | 0.0929 | 2.907 | 22.901 | 10.921
84.4 | 0.74 | 0.8214 | 0.097 | 0.0877 | 2.744 | 21.62 | 10.015
88.8 | 0.78 | 0.8391 | 0.0881 | 0.0821 | 2.567 | 20.223 | 9.091
93.3 | 0.82 | 0.8539 | 0.0789 | 0.0759 | 2.373 | 18.696 | 8.146
97.7 | 0.86 | 0.865 | 0.0696 | 0.0692 | 2.164 | 17.051 | 7.184
102.2 | 0.9 | 0.871 | 0.0601 | 0.062 | 1.94 | 15.287 | 6.203
106.6 | 0.94 | 0.8687 | 0.0505 | 0.0545 | 1.704 | 13.426 | 5.208
111.1 | 0.98 | 0.8545 | 0.0406 | 0.0464 | 1.452 | 11.441 | 4.19
115.5 | 1.02 | 0.8194 | 0.0306 | 0.038 | 1.187 | 9.354 | 3.159
119.9 | 1.06 | 0.7386 | 0.0205 | 0.0293 | 0.917 | 7.223 | 2.117
124.4 | 1.09 | 0.556 | 0.0104 | 0.0205 | 0.642 | 5.059 | 1.077
128.8 | 1.13 | 0.0002 | 0 | 0.0115 | 0.359 | 2.827 | 0
PROP | RPM | = | 9000
V | J | Pe | Ct | Cp | PWR | Torque | Thrust
(mph) | (Adv | Ratio) | (Hp) | (In-Lbf) | (Lbf)
0 | 0 | 0 | 0.1634 | 0.3192 | 14.215 | 99.545 | 21.345
5 | 0.04 | 0.0208 | 0.1637 | 0.308 | 13.714 | 96.037 | 21.387
10 | 0.08 | 0.0433 | 0.1639 | 0.2961 | 13.184 | 92.324 | 21.409
15 | 0.12 | 0.0678 | 0.1639 | 0.2835 | 12.625 | 88.411 | 21.408
20 | 0.16 | 0.0946 | 0.1637 | 0.2704 | 12.042 | 84.328 | 21.382
25 | 0.2 | 0.1242 | 0.1633 | 0.2568 | 11.436 | 80.086 | 21.325
30 | 0.23 | 0.157 | 0.1626 | 0.2427 | 10.809 | 75.694 | 21.235
35 | 0.27 | 0.1936 | 0.1616 | 0.2283 | 10.168 | 71.206 | 21.107
40 | 0.31 | 0.2345 | 0.1603 | 0.2137 | 9.516 | 66.639 | 20.939
45 | 0.35 | 0.2807 | 0.1586 | 0.1988 | 8.851 | 61.982 | 20.723
50 | 0.39 | 0.333 | 0.1566 | 0.1838 | 8.187 | 57.333 | 20.462
55 | 0.43 | 0.3926 | 0.1542 | 0.1689 | 7.52 | 52.663 | 20.146
60 | 0.47 | 0.4606 | 0.1514 | 0.1541 | 6.863 | 48.058 | 19.772
65 | 0.51 | 0.538 | 0.1478 | 0.1396 | 6.217 | 43.535 | 19.312
69.9 | 0.55 | 0.6195 | 0.142 | 0.1254 | 5.586 | 39.115 | 18.551
74.9 | 0.59 | 0.696 | 0.1344 | 0.1132 | 5.04 | 35.296 | 17.552
79.9 | 0.63 | 0.7466 | 0.1254 | 0.105 | 4.677 | 32.751 | 16.379
84.9 | 0.66 | 0.7766 | 0.1166 | 0.0997 | 4.441 | 31.098 | 15.227
89.9 | 0.7 | 0.7998 | 0.1078 | 0.0948 | 4.224 | 29.577 | 14.086
94.9 | 0.74 | 0.8207 | 0.0989 | 0.0895 | 3.985 | 27.908 | 12.92
99.9 | 0.78 | 0.8387 | 0.0898 | 0.0837 | 3.727 | 26.1 | 11.731
104.9 | 0.82 | 0.8539 | 0.0805 | 0.0774 | 3.446 | 24.132 | 10.517
109.9 | 0.86 | 0.8655 | 0.071 | 0.0706 | 3.142 | 22.005 | 9.279
114.9 | 0.9 | 0.8721 | 0.0614 | 0.0633 | 2.818 | 19.731 | 8.019
119.9 | 0.94 | 0.8708 | 0.0516 | 0.0556 | 2.474 | 17.326 | 6.738
124.9 | 0.98 | 0.8573 | 0.0415 | 0.0473 | 2.108 | 14.765 | 5.427
129.9 | 1.02 | 0.8226 | 0.0313 | 0.0387 | 1.724 | 12.072 | 4.094
134.9 | 1.06 | 0.7436 | 0.021 | 0.0298 | 1.329 | 9.304 | 2.747
139.9 | 1.09 | 0.56 | 0.0106 | 0.0207 | 0.923 | 6.467 | 1.386
144.9 | 1.13 | 0.0001 | 0 | 0.0116 | 0.516 | 3.611 | 0
PROP | RPM | = | 10000
V | J | Pe | Ct | Cp | PWR | Torque | Thrust
(mph) | (Adv | Ratio) | (Hp) | (In-Lbf) | (Lbf)
0 | 0 | 0 | 0.1576 | 0.2616 | 15.979 | 100.708 | 25.418
5.6 | 0.04 | 0.0243 | 0.1579 | 0.2538 | 15.503 | 97.707 | 25.466
11.1 | 0.08 | 0.0504 | 0.1581 | 0.2454 | 14.994 | 94.498 | 25.496
16.7 | 0.12 | 0.0783 | 0.1582 | 0.2367 | 14.459 | 91.131 | 25.506
22.2 | 0.16 | 0.1086 | 0.1581 | 0.2275 | 13.895 | 87.571 | 25.491
27.8 | 0.2 | 0.1415 | 0.1578 | 0.218 | 13.316 | 83.924 | 25.452
33.3 | 0.23 | 0.1773 | 0.1574 | 0.2081 | 12.714 | 80.13 | 25.382
38.9 | 0.27 | 0.2166 | 0.1568 | 0.198 | 12.097 | 76.243 | 25.281
44.4 | 0.31 | 0.2596 | 0.1559 | 0.1878 | 11.47 | 72.293 | 25.144
50 | 0.35 | 0.307 | 0.1548 | 0.1774 | 10.838 | 68.307 | 24.966
55.5 | 0.39 | 0.359 | 0.1535 | 0.1671 | 10.205 | 64.318 | 24.748
61.1 | 0.43 | 0.4163 | 0.1518 | 0.1568 | 9.577 | 60.358 | 24.481
66.6 | 0.47 | 0.4792 | 0.1498 | 0.1466 | 8.957 | 56.454 | 24.16
72.2 | 0.51 | 0.5483 | 0.1474 | 0.1366 | 8.344 | 52.591 | 23.769
77.7 | 0.55 | 0.6208 | 0.1438 | 0.1268 | 7.743 | 48.8 | 23.19
83.3 | 0.59 | 0.6915 | 0.137 | 0.1162 | 7.097 | 44.727 | 22.097
88.8 | 0.63 | 0.7423 | 0.1283 | 0.1081 | 6.604 | 41.621 | 20.695
94.4 | 0.66 | 0.7731 | 0.1193 | 0.1026 | 6.264 | 39.482 | 19.243
99.9 | 0.7 | 0.7971 | 0.1104 | 0.0975 | 5.953 | 37.519 | 17.806
105.5 | 0.74 | 0.8187 | 0.1013 | 0.0919 | 5.613 | 35.378 | 16.336
111 | 0.78 | 0.837 | 0.092 | 0.0859 | 5.25 | 33.087 | 14.84
116.6 | 0.82 | 0.8527 | 0.0825 | 0.0795 | 4.854 | 30.591 | 13.311
122.1 | 0.86 | 0.8647 | 0.0729 | 0.0725 | 4.426 | 27.896 | 11.75
127.7 | 0.9 | 0.8718 | 0.063 | 0.0649 | 3.967 | 25 | 10.155
133.3 | 0.94 | 0.8713 | 0.0529 | 0.057 | 3.48 | 21.936 | 8.534
138.8 | 0.98 | 0.8585 | 0.0426 | 0.0485 | 2.965 | 18.688 | 6.877
144.4 | 1.02 | 0.8244 | 0.0322 | 0.0397 | 2.426 | 15.288 | 5.195
149.9 | 1.06 | 0.7475 | 0.0217 | 0.0306 | 1.868 | 11.773 | 3.493
155.5 | 1.09 | 0.566 | 0.0109 | 0.0212 | 1.293 | 8.148 | 1.765
161 | 1.13 | 0 | 0 | 0.0117 | 0.713 | 4.496 | 0
PROP | RPM | = | 11000
V | J | Pe | Ct | Cp | PWR | Torque | Thrust
(mph) | (Adv | Ratio) | (Hp) | (In-Lbf) | (Lbf)
0 | 0 | 0 | 0.1522 | 0.2074 | 16.861 | 96.606 | 29.694
6.1 | 0.04 | 0.0294 | 0.1524 | 0.2027 | 16.477 | 94.405 | 29.746
12.2 | 0.08 | 0.0603 | 0.1526 | 0.1978 | 16.079 | 92.127 | 29.785
18.3 | 0.12 | 0.0931 | 0.1527 | 0.1924 | 15.642 | 89.622 | 29.807
24.4 | 0.16 | 0.1279 | 0.1528 | 0.1867 | 15.18 | 86.974 | 29.808
30.5 | 0.2 | 0.165 | 0.1527 | 0.1808 | 14.702 | 84.234 | 29.79
36.6 | 0.23 | 0.2045 | 0.1525 | 0.1748 | 14.21 | 81.42 | 29.749
42.7 | 0.27 | 0.2468 | 0.1521 | 0.1687 | 13.713 | 78.568 | 29.684
48.9 | 0.31 | 0.2918 | 0.1517 | 0.1625 | 13.211 | 75.691 | 29.594
55 | 0.35 | 0.34 | 0.1511 | 0.1563 | 12.706 | 72.799 | 29.478
61.1 | 0.39 | 0.3912 | 0.1503 | 0.1502 | 12.213 | 69.976 | 29.336
67.2 | 0.43 | 0.4462 | 0.1494 | 0.1439 | 11.701 | 67.041 | 29.146
73.3 | 0.47 | 0.5032 | 0.1482 | 0.1381 | 11.23 | 64.342 | 28.915
79.4 | 0.51 | 0.5624 | 0.1467 | 0.1325 | 10.775 | 61.736 | 28.627
85.5 | 0.55 | 0.6235 | 0.1448 | 0.1271 | 10.334 | 59.207 | 28.262
91.6 | 0.59 | 0.6829 | 0.1408 | 0.1208 | 9.825 | 56.292 | 27.467
97.7 | 0.63 | 0.7363 | 0.1324 | 0.1124 | 9.142 | 52.38 | 25.834
103.8 | 0.66 | 0.768 | 0.1231 | 0.1065 | 8.66 | 49.619 | 24.025
109.9 | 0.7 | 0.7927 | 0.1139 | 0.1011 | 8.219 | 47.09 | 22.227
116 | 0.74 | 0.8153 | 0.1046 | 0.0952 | 7.743 | 44.364 | 20.404
122.1 | 0.78 | 0.8344 | 0.095 | 0.089 | 7.239 | 41.476 | 18.546
128.2 | 0.82 | 0.8505 | 0.0853 | 0.0823 | 6.694 | 38.356 | 16.649
134.3 | 0.86 | 0.863 | 0.0754 | 0.0751 | 6.106 | 34.986 | 14.709
140.5 | 0.9 | 0.8708 | 0.0653 | 0.0674 | 5.477 | 31.381 | 12.734
146.6 | 0.94 | 0.8715 | 0.0549 | 0.0591 | 4.806 | 27.536 | 10.716
152.7 | 0.98 | 0.86 | 0.0443 | 0.0503 | 4.093 | 23.45 | 8.645
158.8 | 1.02 | 0.8273 | 0.0336 | 0.0412 | 3.352 | 19.204 | 6.549
164.9 | 1.06 | 0.7517 | 0.0225 | 0.0316 | 2.572 | 14.736 | 4.397
171 | 1.09 | 0.5706 | 0.0114 | 0.0218 | 1.776 | 10.176 | 2.223
177.1 | 1.13 | -0.0062 | -0.0001 | 0.012 | 0.975 | 5.587 | -0.013
PROP | RPM | = | 12000
V | J | Pe | Ct | Cp | PWR | Torque | Thrust
(mph) | (Adv | Ratio) | (Hp) | (In-Lbf) | (Lbf)
0 | 0 | 0 | 0.1469 | 0.1763 | 18.614 | 97.765 | 34.125
6.7 | 0.04 | 0.0331 | 0.1472 | 0.1736 | 18.322 | 96.231 | 34.179
13.3 | 0.08 | 0.0677 | 0.1479 | 0.1704 | 17.991 | 94.489 | 34.335
20 | 0.12 | 0.104 | 0.1479 | 0.1666 | 17.583 | 92.346 | 34.352
26.6 | 0.16 | 0.142 | 0.1482 | 0.1631 | 17.212 | 90.4 | 34.428
33.3 | 0.2 | 0.1823 | 0.1485 | 0.159 | 16.785 | 88.158 | 34.479
39.9 | 0.23 | 0.2245 | 0.1485 | 0.155 | 16.358 | 85.913 | 34.48
46.6 | 0.27 | 0.2689 | 0.1483 | 0.1508 | 15.915 | 83.59 | 34.446
53.2 | 0.31 | 0.3148 | 0.1481 | 0.147 | 15.516 | 81.49 | 34.402
59.9 | 0.35 | 0.3628 | 0.1479 | 0.1433 | 15.123 | 79.425 | 34.342
66.6 | 0.39 | 0.412 | 0.1476 | 0.1399 | 14.765 | 77.549 | 34.272
73.2 | 0.43 | 0.4619 | 0.1472 | 0.1369 | 14.449 | 75.889 | 34.183
79.9 | 0.47 | 0.5126 | 0.1467 | 0.1341 | 14.152 | 74.33 | 34.062
86.5 | 0.51 | 0.5639 | 0.146 | 0.1314 | 13.871 | 72.853 | 33.902
93.2 | 0.55 | 0.6127 | 0.1451 | 0.1295 | 13.668 | 71.786 | 33.701
99.8 | 0.59 | 0.6611 | 0.1439 | 0.1275 | 13.459 | 70.686 | 33.42
106.5 | 0.62 | 0.7065 | 0.1393 | 0.1232 | 13.003 | 68.291 | 32.346
113.2 | 0.66 | 0.7438 | 0.1308 | 0.1167 | 12.321 | 64.714 | 30.373
119.8 | 0.7 | 0.7716 | 0.1218 | 0.111 | 11.712 | 61.512 | 28.287
126.5 | 0.74 | 0.7996 | 0.1117 | 0.1036 | 10.938 | 57.45 | 25.935
133.1 | 0.78 | 0 | 0 | 0 | 0 | 0 | 0
139.8 | 0.82 | 0.8424 | 0.0901 | 0.0877 | 9.261 | 48.639 | 20.931
146.4 | 0.86 | 0.8563 | 0.08 | 0.0803 | 8.471 | 44.493 | 18.576
153.1 | 0.9 | 0.8667 | 0.0692 | 0.0717 | 7.567 | 39.742 | 16.065
159.7 | 0.94 | 0.8694 | 0.0582 | 0.0628 | 6.625 | 34.797 | 13.521
166.4 | 0.98 | 0.859 | 0.047 | 0.0534 | 5.641 | 29.626 | 10.92
173.1 | 1.02 | 0.8269 | 0.0357 | 0.0438 | 4.624 | 24.286 | 8.285
179.7 | 1.05 | 0.7523 | 0.0241 | 0.0338 | 3.569 | 18.746 | 5.603
186.4 | 1.09 | 0.5779 | 0.0123 | 0.0233 | 2.457 | 12.903 | 2.857
193 | 1.13 | -0.0075 | -0.0001 | 0.0131 | 1.379 | 7.244 | -0.02
PROP | RPM | = | 13999
V | J | Pe | Ct | Cp | PWR | Torque | Thrust
(mph) | (Adv | Ratio) | (Hp) | (In-Lbf) | (Lbf)
0 | 0 | 0 | 0.141 | 0.0908 | 15.212 | 68.484 | 44.553
7.8 | 0.04 | 0.0594 | 0.1412 | 0.0926 | 15.527 | 69.9 | 44.616
15.5 | 0.08 | 0.1165 | 0.1414 | 0.0946 | 15.855 | 71.377 | 44.685
23.3 | 0.12 | 0.1396 | 0.1432 | 0.12 | 20.11 | 90.533 | 45.269
31 | 0.16 | 0.2244 | 0.1418 | 0.0986 | 16.519 | 74.366 | 44.83
38.8 | 0.19 | 0.2752 | 0.1421 | 0.1006 | 16.868 | 75.939 | 44.908
46.5 | 0.23 | 0.3223 | 0.1423 | 0.1033 | 17.313 | 77.94 | 44.988
54.3 | 0.27 | 0.3126 | 0.1443 | 0.126 | 21.117 | 95.065 | 45.61
62 | 0.31 | 0.4092 | 0.1429 | 0.1089 | 18.256 | 82.185 | 45.168
69.8 | 0.35 | 0.3923 | 0.1448 | 0.1295 | 21.711 | 97.74 | 45.771
77.5 | 0.39 | 0.4862 | 0.1434 | 0.115 | 19.282 | 86.804 | 45.342
85.3 | 0.43 | 0.5244 | 0.1436 | 0.1174 | 19.678 | 88.588 | 45.379
93 | 0.47 | 0.502 | 0.1452 | 0.1353 | 22.682 | 102.109 | 45.896
100.8 | 0.51 | 0.5358 | 0.145 | 0.1371 | 22.987 | 103.485 | 45.829
108.5 | 0.55 | 0.6138 | 0.1432 | 0.1273 | 21.338 | 96.058 | 45.248
116.3 | 0.58 | 0.5993 | 0.1436 | 0.1401 | 23.49 | 105.75 | 45.397
124 | 0.62 | 0.6294 | 0.1422 | 0.141 | 23.63 | 106.378 | 44.963
131.8 | 0.66 | 0.6583 | 0.1385 | 0.1394 | 23.368 | 105.198 | 43.77
139.6 | 0.7 | 0.6832 | 0.1317 | 0.1353 | 22.677 | 102.087 | 41.631
147.3 | 0.74 | 0.7059 | 0.1245 | 0.1307 | 21.901 | 98.595 | 39.357
155.1 | 0.78 | 0.7299 | 0.1163 | 0.1243 | 20.833 | 93.787 | 36.776
162.8 | 0.82 | 0.753 | 0.1063 | 0.1156 | 19.376 | 87.228 | 33.604
170.6 | 0.86 | 0.7671 | 0.0959 | 0.1072 | 17.967 | 80.883 | 30.301
178.3 | 0.9 | 0.7664 | 0.0863 | 0.101 | 16.931 | 76.222 | 27.289
186.1 | 0.94 | 0 | 0 | 0 | 0 | 0 | 0
193.8 | 0.97 | 0.7523 | 0.0602 | 0.078 | 13.073 | 58.853 | 19.028
201.6 | 1.01 | 0.7188 | 0.046 | 0.0649 | 10.881 | 48.985 | 14.552
209.3 | 1.05 | 0.65 | 0.0319 | 0.0516 | 8.651 | 38.944 | 10.073
217.1 | 1.09 | 0.4559 | 0.0157 | 0.0376 | 6.302 | 28.369 | 4.963
224.8 | 1.13 | 0 | 0 | 0 | 0 | 0 | 0