## Sheet1
14x12 | (14x12.dat) | 2014-12-21
====== | PERFORMANCE | DATA | (versus | advance | ratio | and | MPH) | ======
DEFINITIONS:
J=V/nD | (advance | ratio)
Ct=T/(rho | * | n**2 | * | D**4) | (thrust | coef.)
Cp=P/(rho | * | n**3 | * | D**5) | (power | coef.)
Pe=Ct*J/Cp | (efficiency)
V | (model | speed | in | MPH)
PROP | RPM | = | 1000
V | J | Pe | Ct | Cp | PWR | Torque | Thrust
(mph) | (Adv | Ratio) | (Hp) | (In-Lbf) | (Lbf)
0 | 0 | 0 | 0.1108 | 0.0613 | 0.003 | 0.167 | 0.136
0.5 | 0.04 | 0.069 | 0.1109 | 0.0626 | 0.003 | 0.171 | 0.136
1 | 0.08 | 0.1352 | 0.111 | 0.064 | 0.003 | 0.174 | 0.136
1.5 | 0.12 | 0.1984 | 0.1112 | 0.0655 | 0.003 | 0.179 | 0.136
2.1 | 0.16 | 0.2587 | 0.1113 | 0.067 | 0.003 | 0.183 | 0.136
2.6 | 0.19 | 0.3159 | 0.1113 | 0.0687 | 0.003 | 0.187 | 0.136
3.1 | 0.23 | 0.3701 | 0.1114 | 0.0703 | 0.003 | 0.192 | 0.136
3.6 | 0.27 | 0.4214 | 0.1113 | 0.072 | 0.003 | 0.196 | 0.136
4.1 | 0.31 | 0.4696 | 0.1112 | 0.0738 | 0.003 | 0.201 | 0.136
4.6 | 0.35 | 0.5149 | 0.1108 | 0.0754 | 0.003 | 0.206 | 0.136
5.2 | 0.39 | 0.5575 | 0.1101 | 0.077 | 0.003 | 0.21 | 0.135
5.7 | 0.43 | 0.5972 | 0.1089 | 0.0782 | 0.003 | 0.213 | 0.133
6.2 | 0.47 | 0.6343 | 0.1071 | 0.0789 | 0.003 | 0.215 | 0.131
6.7 | 0.51 | 0.6683 | 0.1045 | 0.0792 | 0.003 | 0.216 | 0.128
7.2 | 0.55 | 0.6994 | 0.1013 | 0.079 | 0.003 | 0.215 | 0.124
7.7 | 0.58 | 0.7272 | 0.0973 | 0.0782 | 0.003 | 0.213 | 0.119
8.3 | 0.62 | 0.7516 | 0.0926 | 0.0768 | 0.003 | 0.209 | 0.113
8.8 | 0.66 | 0.7724 | 0.0872 | 0.0747 | 0.003 | 0.204 | 0.107
9.3 | 0.7 | 0.7896 | 0.0811 | 0.072 | 0.003 | 0.196 | 0.099
9.8 | 0.74 | 0.8034 | 0.0744 | 0.0685 | 0.003 | 0.187 | 0.091
10.3 | 0.78 | 0.814 | 0.0676 | 0.0647 | 0.003 | 0.176 | 0.083
10.8 | 0.82 | 0.8217 | 0.0606 | 0.0603 | 0.003 | 0.165 | 0.074
11.4 | 0.86 | 0.8271 | 0.0535 | 0.0555 | 0.002 | 0.151 | 0.066
11.9 | 0.9 | 0.8306 | 0.0463 | 0.0499 | 0.002 | 0.136 | 0.057
12.4 | 0.93 | 0.8313 | 0.0389 | 0.0437 | 0.002 | 0.119 | 0.048
12.9 | 0.97 | 0.8279 | 0.0313 | 0.0368 | 0.002 | 0.1 | 0.038
13.4 | 1.01 | 0.8134 | 0.0236 | 0.0294 | 0.001 | 0.08 | 0.029
13.9 | 1.05 | 0.7715 | 0.0158 | 0.0216 | 0.001 | 0.059 | 0.019
14.5 | 1.09 | 0.6477 | 0.008 | 0.0134 | 0.001 | 0.037 | 0.01
15 | 1.13 | 0.0061 | 0 | 0.0051 | 0 | 0.014 | 0
PROP | RPM | = | 2000
V | J | Pe | Ct | Cp | PWR | Torque | Thrust
(mph) | (Adv | Ratio) | (Hp) | (In-Lbf) | (Lbf)
0 | 0 | 0 | 0.1108 | 0.0613 | 0.021 | 0.669 | 0.542
1 | 0.04 | 0.069 | 0.1109 | 0.0627 | 0.022 | 0.683 | 0.543
2.1 | 0.08 | 0.1351 | 0.111 | 0.0641 | 0.022 | 0.699 | 0.544
3.1 | 0.12 | 0.1982 | 0.1112 | 0.0655 | 0.023 | 0.715 | 0.544
4.1 | 0.16 | 0.2584 | 0.1113 | 0.0671 | 0.023 | 0.732 | 0.545
5.2 | 0.19 | 0.3156 | 0.1114 | 0.0687 | 0.024 | 0.75 | 0.545
6.2 | 0.23 | 0.3698 | 0.1114 | 0.0704 | 0.024 | 0.768 | 0.545
7.2 | 0.27 | 0.421 | 0.1114 | 0.0721 | 0.025 | 0.787 | 0.545
8.3 | 0.31 | 0.4693 | 0.1112 | 0.0739 | 0.026 | 0.806 | 0.544
9.3 | 0.35 | 0.5146 | 0.1109 | 0.0755 | 0.026 | 0.824 | 0.543
10.3 | 0.39 | 0.5571 | 0.1102 | 0.0771 | 0.027 | 0.841 | 0.539
11.4 | 0.43 | 0.5969 | 0.109 | 0.0783 | 0.027 | 0.854 | 0.534
12.4 | 0.47 | 0.634 | 0.1072 | 0.079 | 0.027 | 0.862 | 0.525
13.4 | 0.51 | 0.6681 | 0.1047 | 0.0793 | 0.027 | 0.865 | 0.512
14.5 | 0.55 | 0.6992 | 0.1014 | 0.0791 | 0.027 | 0.863 | 0.496
15.5 | 0.58 | 0.727 | 0.0974 | 0.0783 | 0.027 | 0.854 | 0.477
16.5 | 0.62 | 0.7514 | 0.0927 | 0.0769 | 0.027 | 0.839 | 0.454
17.6 | 0.66 | 0.7723 | 0.0873 | 0.0749 | 0.026 | 0.817 | 0.427
18.6 | 0.7 | 0.7896 | 0.0812 | 0.0722 | 0.025 | 0.787 | 0.398
19.6 | 0.74 | 0.8034 | 0.0745 | 0.0687 | 0.024 | 0.749 | 0.365
20.7 | 0.78 | 0.814 | 0.0677 | 0.0648 | 0.022 | 0.707 | 0.331
21.7 | 0.82 | 0.8217 | 0.0607 | 0.0605 | 0.021 | 0.66 | 0.297
22.7 | 0.86 | 0.8272 | 0.0536 | 0.0556 | 0.019 | 0.606 | 0.263
23.8 | 0.9 | 0.8307 | 0.0464 | 0.05 | 0.017 | 0.546 | 0.227
24.8 | 0.94 | 0.8314 | 0.0389 | 0.0438 | 0.015 | 0.478 | 0.191
25.8 | 0.97 | 0.828 | 0.0313 | 0.0369 | 0.013 | 0.402 | 0.153
26.9 | 1.01 | 0.8135 | 0.0236 | 0.0294 | 0.01 | 0.321 | 0.116
27.9 | 1.05 | 0.7715 | 0.0158 | 0.0216 | 0.007 | 0.235 | 0.077
28.9 | 1.09 | 0.6473 | 0.0079 | 0.0134 | 0.005 | 0.146 | 0.039
30 | 1.13 | -0.0058 | 0 | 0.0051 | 0.002 | 0.056 | 0
PROP | RPM | = | 3000
V | J | Pe | Ct | Cp | PWR | Torque | Thrust
(mph) | (Adv | Ratio) | (Hp) | (In-Lbf) | (Lbf)
0 | 0 | 0 | 0.1105 | 0.0581 | 0.068 | 1.425 | 1.217
1.5 | 0.04 | 0.0723 | 0.1106 | 0.0595 | 0.07 | 1.461 | 1.218
3.1 | 0.08 | 0.141 | 0.1107 | 0.0611 | 0.071 | 1.5 | 1.22
4.6 | 0.12 | 0.2062 | 0.1108 | 0.0628 | 0.073 | 1.54 | 1.221
6.2 | 0.16 | 0.2678 | 0.111 | 0.0645 | 0.075 | 1.582 | 1.222
7.7 | 0.19 | 0.326 | 0.111 | 0.0663 | 0.077 | 1.627 | 1.223
9.3 | 0.23 | 0.3806 | 0.1111 | 0.0681 | 0.08 | 1.672 | 1.224
10.8 | 0.27 | 0.4319 | 0.1111 | 0.0701 | 0.082 | 1.719 | 1.223
12.4 | 0.31 | 0.4798 | 0.1109 | 0.072 | 0.084 | 1.766 | 1.222
13.9 | 0.35 | 0.5245 | 0.1106 | 0.0739 | 0.086 | 1.812 | 1.218
15.5 | 0.39 | 0.5663 | 0.11 | 0.0756 | 0.088 | 1.855 | 1.212
17 | 0.43 | 0.6051 | 0.1089 | 0.077 | 0.09 | 1.89 | 1.199
18.6 | 0.47 | 0.6413 | 0.1071 | 0.078 | 0.091 | 1.914 | 1.18
20.1 | 0.51 | 0.6746 | 0.1046 | 0.0784 | 0.092 | 1.925 | 1.152
21.7 | 0.54 | 0.705 | 0.1014 | 0.0784 | 0.092 | 1.923 | 1.117
23.2 | 0.58 | 0.7326 | 0.0975 | 0.0777 | 0.091 | 1.906 | 1.074
24.8 | 0.62 | 0.7571 | 0.0929 | 0.0764 | 0.089 | 1.874 | 1.023
26.3 | 0.66 | 0.7785 | 0.0875 | 0.0743 | 0.087 | 1.825 | 0.964
27.9 | 0.7 | 0.7969 | 0.0815 | 0.0716 | 0.084 | 1.757 | 0.897
29.4 | 0.74 | 0.8125 | 0.0748 | 0.0681 | 0.079 | 1.67 | 0.824
31 | 0.78 | 0.825 | 0.0679 | 0.0641 | 0.075 | 1.573 | 0.748
32.5 | 0.82 | 0.8349 | 0.061 | 0.0597 | 0.07 | 1.464 | 0.672
34 | 0.86 | 0.8424 | 0.0538 | 0.0547 | 0.064 | 1.342 | 0.593
35.6 | 0.89 | 0.8473 | 0.0465 | 0.0491 | 0.057 | 1.206 | 0.512
37.1 | 0.93 | 0.8488 | 0.0391 | 0.043 | 0.05 | 1.054 | 0.43
38.7 | 0.97 | 0.846 | 0.0314 | 0.0362 | 0.042 | 0.887 | 0.346
40.2 | 1.01 | 0.8315 | 0.0237 | 0.0288 | 0.034 | 0.708 | 0.261
41.8 | 1.05 | 0.7895 | 0.0159 | 0.0211 | 0.025 | 0.519 | 0.175
43.3 | 1.09 | 0.664 | 0.008 | 0.0131 | 0.015 | 0.322 | 0.088
44.9 | 1.13 | 0.0017 | 0 | 0.0049 | 0.006 | 0.121 | 0
PROP | RPM | = | 4000
V | J | Pe | Ct | Cp | PWR | Torque | Thrust
(mph) | (Adv | Ratio) | (Hp) | (In-Lbf) | (Lbf)
0 | 0 | 0 | 0.1099 | 0.0524 | 0.145 | 2.288 | 2.153
2.1 | 0.04 | 0.079 | 0.1101 | 0.0542 | 0.15 | 2.364 | 2.155
4.1 | 0.08 | 0.153 | 0.1102 | 0.056 | 0.155 | 2.445 | 2.158
6.2 | 0.12 | 0.222 | 0.1103 | 0.058 | 0.161 | 2.53 | 2.16
8.3 | 0.16 | 0.2862 | 0.1104 | 0.06 | 0.166 | 2.619 | 2.162
10.3 | 0.19 | 0.3459 | 0.1105 | 0.0622 | 0.172 | 2.712 | 2.164
12.4 | 0.23 | 0.401 | 0.1106 | 0.0644 | 0.178 | 2.808 | 2.165
14.4 | 0.27 | 0.452 | 0.1106 | 0.0666 | 0.184 | 2.907 | 2.166
16.5 | 0.31 | 0.499 | 0.1105 | 0.0689 | 0.191 | 3.007 | 2.164
18.6 | 0.35 | 0.5424 | 0.1103 | 0.0712 | 0.197 | 3.105 | 2.159
20.6 | 0.39 | 0.5823 | 0.1097 | 0.0733 | 0.203 | 3.199 | 2.149
22.7 | 0.43 | 0.6194 | 0.1087 | 0.0751 | 0.208 | 3.277 | 2.129
24.8 | 0.47 | 0.6537 | 0.107 | 0.0764 | 0.212 | 3.334 | 2.096
26.8 | 0.51 | 0.6855 | 0.1046 | 0.0772 | 0.214 | 3.368 | 2.049
28.9 | 0.54 | 0.7147 | 0.1015 | 0.0774 | 0.214 | 3.375 | 1.988
30.9 | 0.58 | 0.7414 | 0.0976 | 0.0769 | 0.213 | 3.353 | 1.912
33 | 0.62 | 0.7659 | 0.0931 | 0.0756 | 0.209 | 3.3 | 1.822
35.1 | 0.66 | 0.788 | 0.0877 | 0.0736 | 0.204 | 3.212 | 1.718
37.1 | 0.7 | 0.8077 | 0.0817 | 0.0708 | 0.196 | 3.09 | 1.6
39.2 | 0.74 | 0.8254 | 0.075 | 0.0671 | 0.186 | 2.929 | 1.468
41.3 | 0.78 | 0.8404 | 0.068 | 0.063 | 0.174 | 2.749 | 1.332
43.3 | 0.82 | 0.8529 | 0.061 | 0.0584 | 0.162 | 2.549 | 1.194
45.4 | 0.86 | 0.863 | 0.0538 | 0.0533 | 0.148 | 2.327 | 1.053
47.4 | 0.89 | 0.8694 | 0.0464 | 0.0478 | 0.132 | 2.086 | 0.909
49.5 | 0.93 | 0.8713 | 0.039 | 0.0418 | 0.116 | 1.823 | 0.763
51.6 | 0.97 | 0.8686 | 0.0314 | 0.0351 | 0.097 | 1.533 | 0.614
53.6 | 1.01 | 0.8532 | 0.0237 | 0.028 | 0.078 | 1.223 | 0.463
55.7 | 1.05 | 0.8106 | 0.0159 | 0.0206 | 0.057 | 0.897 | 0.311
57.8 | 1.09 | 0.6825 | 0.008 | 0.0127 | 0.035 | 0.555 | 0.156
59.8 | 1.13 | -0.0004 | 0 | 0.0047 | 0.013 | 0.207 | 0
PROP | RPM | = | 5000
V | J | Pe | Ct | Cp | PWR | Torque | Thrust
(mph) | (Adv | Ratio) | (Hp) | (In-Lbf) | (Lbf)
0 | 0 | 0 | 0.1135 | 0.0905 | 0.49 | 6.172 | 3.474
2.6 | 0.04 | 0.0491 | 0.1137 | 0.0901 | 0.487 | 6.142 | 3.479
5.2 | 0.08 | 0.0987 | 0.1139 | 0.0897 | 0.485 | 6.115 | 3.485
7.7 | 0.12 | 0.1489 | 0.1141 | 0.0893 | 0.483 | 6.091 | 3.489
10.3 | 0.16 | 0.1995 | 0.1142 | 0.089 | 0.481 | 6.068 | 3.493
12.9 | 0.19 | 0.2504 | 0.1142 | 0.0887 | 0.48 | 6.046 | 3.495
15.5 | 0.23 | 0.3016 | 0.1143 | 0.0884 | 0.478 | 6.024 | 3.496
18 | 0.27 | 0.3531 | 0.1142 | 0.088 | 0.476 | 6 | 3.493
20.6 | 0.31 | 0.4045 | 0.1139 | 0.0876 | 0.474 | 5.973 | 3.486
23.2 | 0.35 | 0.456 | 0.1135 | 0.0871 | 0.471 | 5.94 | 3.473
25.8 | 0.39 | 0.507 | 0.1128 | 0.0865 | 0.468 | 5.898 | 3.451
28.4 | 0.43 | 0.5572 | 0.1116 | 0.0856 | 0.463 | 5.838 | 3.413
30.9 | 0.47 | 0.6059 | 0.1096 | 0.0844 | 0.456 | 5.754 | 3.353
33.5 | 0.51 | 0.6515 | 0.1069 | 0.0829 | 0.449 | 5.654 | 3.27
36.1 | 0.54 | 0.6928 | 0.1034 | 0.0813 | 0.439 | 5.54 | 3.164
38.7 | 0.58 | 0.7294 | 0.0992 | 0.0793 | 0.429 | 5.406 | 3.034
41.2 | 0.62 | 0.7611 | 0.0942 | 0.077 | 0.417 | 5.251 | 2.883
43.8 | 0.66 | 0.7881 | 0.0886 | 0.0743 | 0.402 | 5.065 | 2.71
46.4 | 0.7 | 0.8109 | 0.0823 | 0.071 | 0.384 | 4.843 | 2.518
49 | 0.74 | 0.8301 | 0.0754 | 0.0671 | 0.363 | 4.577 | 2.308
51.6 | 0.78 | 0.846 | 0.0685 | 0.063 | 0.34 | 4.292 | 2.095
54.1 | 0.82 | 0.8596 | 0.0614 | 0.0583 | 0.315 | 3.976 | 1.878
56.7 | 0.86 | 0.8709 | 0.0541 | 0.0532 | 0.287 | 3.624 | 1.655
59.3 | 0.89 | 0.8786 | 0.0467 | 0.0476 | 0.257 | 3.243 | 1.43
61.9 | 0.93 | 0.8823 | 0.0392 | 0.0415 | 0.224 | 2.828 | 1.2
64.4 | 0.97 | 0.8815 | 0.0316 | 0.0348 | 0.188 | 2.373 | 0.966
67 | 1.01 | 0.8682 | 0.0238 | 0.0277 | 0.15 | 1.891 | 0.729
69.6 | 1.05 | 0.8276 | 0.0159 | 0.0202 | 0.109 | 1.379 | 0.488
72.2 | 1.09 | 0.7039 | 0.008 | 0.0124 | 0.067 | 0.845 | 0.245
74.8 | 1.13 | -0.001 | 0 | 0.0044 | 0.024 | 0.303 | 0
PROP | RPM | = | 6000
V | J | Pe | Ct | Cp | PWR | Torque | Thrust
(mph) | (Adv | Ratio) | (Hp) | (In-Lbf) | (Lbf)
0 | 0 | 0 | 0.118 | 0.1384 | 1.294 | 13.588 | 5.198
3.1 | 0.04 | 0.034 | 0.1183 | 0.1353 | 1.264 | 13.278 | 5.21
6.2 | 0.08 | 0.0698 | 0.1185 | 0.132 | 1.234 | 12.962 | 5.22
9.3 | 0.12 | 0.1075 | 0.1187 | 0.1287 | 1.203 | 12.634 | 5.227
12.4 | 0.16 | 0.1475 | 0.1188 | 0.1253 | 1.171 | 12.297 | 5.232
15.5 | 0.19 | 0.1897 | 0.1188 | 0.1217 | 1.137 | 11.948 | 5.233
18.6 | 0.23 | 0.2345 | 0.1187 | 0.1181 | 1.103 | 11.59 | 5.229
21.7 | 0.27 | 0.2821 | 0.1185 | 0.1143 | 1.068 | 11.221 | 5.219
24.7 | 0.31 | 0.3324 | 0.118 | 0.1105 | 1.032 | 10.843 | 5.2
27.8 | 0.35 | 0.3857 | 0.1174 | 0.1065 | 0.995 | 10.454 | 5.171
30.9 | 0.39 | 0.4419 | 0.1164 | 0.1024 | 0.957 | 10.055 | 5.128
34 | 0.43 | 0.5002 | 0.1149 | 0.0982 | 0.918 | 9.644 | 5.061
37.1 | 0.47 | 0.5595 | 0.1126 | 0.0939 | 0.877 | 9.217 | 4.96
40.2 | 0.51 | 0.617 | 0.1095 | 0.0897 | 0.838 | 8.805 | 4.823
43.3 | 0.54 | 0.6697 | 0.1056 | 0.0858 | 0.802 | 8.425 | 4.652
46.4 | 0.58 | 0.716 | 0.1009 | 0.0822 | 0.768 | 8.07 | 4.446
49.5 | 0.62 | 0.755 | 0.0956 | 0.0787 | 0.736 | 7.729 | 4.21
52.6 | 0.66 | 0.787 | 0.0896 | 0.0752 | 0.703 | 7.385 | 3.946
55.7 | 0.7 | 0.8127 | 0.083 | 0.0715 | 0.668 | 7.021 | 3.658
58.8 | 0.74 | 0.8334 | 0.076 | 0.0674 | 0.63 | 6.616 | 3.349
61.9 | 0.78 | 0.8502 | 0.069 | 0.0631 | 0.59 | 6.197 | 3.04
65 | 0.82 | 0.8647 | 0.0618 | 0.0584 | 0.546 | 5.733 | 2.725
68.1 | 0.86 | 0.877 | 0.0545 | 0.0532 | 0.497 | 5.22 | 2.402
71.1 | 0.89 | 0.8861 | 0.0471 | 0.0475 | 0.444 | 4.662 | 2.073
74.2 | 0.93 | 0.8914 | 0.0395 | 0.0414 | 0.386 | 4.059 | 1.74
77.3 | 0.97 | 0.8923 | 0.0318 | 0.0346 | 0.324 | 3.401 | 1.401
80.4 | 1.01 | 0.8809 | 0.024 | 0.0275 | 0.257 | 2.702 | 1.056
83.5 | 1.05 | 0.8423 | 0.016 | 0.02 | 0.187 | 1.962 | 0.706
86.6 | 1.09 | 0.7235 | 0.0081 | 0.0122 | 0.114 | 1.194 | 0.356
89.7 | 1.13 | -0.0033 | 0 | 0.0042 | 0.039 | 0.409 | -0.001
PROP | RPM | = | 7000
V | J | Pe | Ct | Cp | PWR | Torque | Thrust
(mph) | (Adv | Ratio) | (Hp) | (In-Lbf) | (Lbf)
0 | 0 | 0 | 0.122 | 0.182 | 2.701 | 24.319 | 7.314
3.6 | 0.04 | 0.027 | 0.1223 | 0.1764 | 2.618 | 23.568 | 7.332
7.2 | 0.08 | 0.0558 | 0.1226 | 0.1707 | 2.534 | 22.812 | 7.349
10.8 | 0.12 | 0.0869 | 0.1227 | 0.1647 | 2.444 | 22.006 | 7.361
14.4 | 0.16 | 0.1205 | 0.1228 | 0.1585 | 2.352 | 21.181 | 7.366
18 | 0.19 | 0.1569 | 0.1228 | 0.1522 | 2.258 | 20.332 | 7.365
21.6 | 0.23 | 0.1965 | 0.1227 | 0.1456 | 2.161 | 19.455 | 7.355
25.3 | 0.27 | 0.2398 | 0.1223 | 0.1388 | 2.06 | 18.549 | 7.334
28.9 | 0.31 | 0.287 | 0.1217 | 0.1319 | 1.958 | 17.627 | 7.301
32.5 | 0.35 | 0.3388 | 0.1209 | 0.1249 | 1.853 | 16.682 | 7.25
36.1 | 0.39 | 0.3954 | 0.1197 | 0.1177 | 1.747 | 15.73 | 7.179
39.7 | 0.43 | 0.4568 | 0.118 | 0.1105 | 1.64 | 14.764 | 7.078
43.3 | 0.47 | 0.5218 | 0.1155 | 0.1033 | 1.532 | 13.798 | 6.926
46.9 | 0.51 | 0.5876 | 0.1121 | 0.0964 | 1.431 | 12.88 | 6.72
50.5 | 0.54 | 0.6491 | 0.1078 | 0.0904 | 1.342 | 12.08 | 6.465
54.1 | 0.58 | 0.7033 | 0.1028 | 0.0852 | 1.265 | 11.387 | 6.163
57.7 | 0.62 | 0.7487 | 0.097 | 0.0806 | 1.196 | 10.772 | 5.819
61.3 | 0.66 | 0.7851 | 0.0907 | 0.0764 | 1.134 | 10.206 | 5.441
64.9 | 0.7 | 0.8136 | 0.084 | 0.0722 | 1.072 | 9.65 | 5.035
68.5 | 0.74 | 0.8357 | 0.0768 | 0.0679 | 1.007 | 9.07 | 4.605
72.2 | 0.78 | 0.8532 | 0.0697 | 0.0635 | 0.942 | 8.485 | 4.179
75.8 | 0.82 | 0.8687 | 0.0624 | 0.0587 | 0.871 | 7.841 | 3.744
79.4 | 0.86 | 0.882 | 0.0551 | 0.0534 | 0.792 | 7.133 | 3.301
83 | 0.89 | 0.8924 | 0.0475 | 0.0476 | 0.707 | 6.365 | 2.851
86.6 | 0.93 | 0.8992 | 0.0399 | 0.0414 | 0.615 | 5.533 | 2.393
90.2 | 0.97 | 0.9016 | 0.0321 | 0.0346 | 0.514 | 4.624 | 1.925
93.8 | 1.01 | 0.8921 | 0.0242 | 0.0274 | 0.407 | 3.663 | 1.451
97.4 | 1.05 | 0.8556 | 0.0162 | 0.0199 | 0.295 | 2.658 | 0.972
101 | 1.09 | 0.7403 | 0.0081 | 0.012 | 0.178 | 1.599 | 0.488
104.6 | 1.13 | -0.0005 | 0 | 0.004 | 0.059 | 0.532 | 0
PROP | RPM | = | 8000
V | J | Pe | Ct | Cp | PWR | Torque | Thrust
(mph) | (Adv | Ratio) | (Hp) | (In-Lbf) | (Lbf)
0 | 0 | 0 | 0.1257 | 0.2238 | 4.957 | 39.054 | 9.843
4.1 | 0.04 | 0.0227 | 0.1261 | 0.2161 | 4.787 | 37.711 | 9.873
8.2 | 0.08 | 0.0472 | 0.1264 | 0.2081 | 4.609 | 36.307 | 9.898
12.4 | 0.12 | 0.0739 | 0.1266 | 0.1997 | 4.424 | 34.856 | 9.916
16.5 | 0.16 | 0.1031 | 0.1267 | 0.191 | 4.232 | 33.34 | 9.924
20.6 | 0.19 | 0.1352 | 0.1267 | 0.182 | 4.032 | 31.767 | 9.919
24.7 | 0.23 | 0.1706 | 0.1264 | 0.1728 | 3.827 | 30.151 | 9.902
28.9 | 0.27 | 0.21 | 0.126 | 0.1632 | 3.616 | 28.489 | 9.868
33 | 0.31 | 0.2538 | 0.1253 | 0.1535 | 3.401 | 26.792 | 9.814
37.1 | 0.35 | 0.3029 | 0.1243 | 0.1435 | 3.18 | 25.05 | 9.737
41.2 | 0.39 | 0.3581 | 0.123 | 0.1335 | 2.956 | 23.289 | 9.63
45.3 | 0.43 | 0.4198 | 0.1211 | 0.1233 | 2.732 | 21.524 | 9.486
49.5 | 0.47 | 0.4877 | 0.1185 | 0.1133 | 2.51 | 19.772 | 9.279
53.6 | 0.51 | 0.5595 | 0.1148 | 0.1037 | 2.296 | 18.09 | 8.99
57.7 | 0.54 | 0.6288 | 0.1102 | 0.0954 | 2.112 | 16.642 | 8.631
61.8 | 0.58 | 0.6905 | 0.1048 | 0.0885 | 1.96 | 15.443 | 8.209
66 | 0.62 | 0.7419 | 0.0987 | 0.0828 | 1.833 | 14.444 | 7.734
70.1 | 0.66 | 0.7824 | 0.0921 | 0.0778 | 1.723 | 13.576 | 7.215
74.2 | 0.7 | 0.8135 | 0.0851 | 0.0732 | 1.621 | 12.772 | 6.666
78.3 | 0.74 | 0.837 | 0.0778 | 0.0686 | 1.52 | 11.977 | 6.093
82.4 | 0.78 | 0.8553 | 0.0706 | 0.0642 | 1.421 | 11.197 | 5.53
86.6 | 0.82 | 0.8716 | 0.0633 | 0.0593 | 1.313 | 10.341 | 4.956
90.7 | 0.85 | 0.8858 | 0.0558 | 0.0539 | 1.193 | 9.401 | 4.371
94.8 | 0.89 | 0.8972 | 0.0482 | 0.048 | 1.064 | 8.379 | 3.775
98.9 | 0.93 | 0.9052 | 0.0404 | 0.0417 | 0.923 | 7.272 | 3.167
103 | 0.97 | 0.9088 | 0.0325 | 0.0348 | 0.77 | 6.069 | 2.548
107.2 | 1.01 | 0.9009 | 0.0245 | 0.0275 | 0.609 | 4.799 | 1.92
111.3 | 1.05 | 0.8659 | 0.0165 | 0.0199 | 0.442 | 3.48 | 1.289
115.4 | 1.09 | 0.7544 | 0.0083 | 0.0119 | 0.264 | 2.083 | 0.648
119.5 | 1.13 | -0.0022 | 0 | 0.0038 | 0.085 | 0.669 | -0.001
PROP | RPM | = | 9000
V | J | Pe | Ct | Cp | PWR | Torque | Thrust
(mph) | (Adv | Ratio) | (Hp) | (In-Lbf) | (Lbf)
0 | 0 | 0 | 0.1251 | 0.2203 | 6.947 | 48.649 | 12.405
4.6 | 0.04 | 0.0229 | 0.1255 | 0.2128 | 6.713 | 47.011 | 12.442
9.3 | 0.08 | 0.0477 | 0.1258 | 0.2049 | 6.464 | 45.265 | 12.47
13.9 | 0.12 | 0.0747 | 0.126 | 0.1966 | 6.202 | 43.431 | 12.489
18.5 | 0.16 | 0.1042 | 0.1261 | 0.1879 | 5.927 | 41.504 | 12.496
23.2 | 0.19 | 0.1368 | 0.126 | 0.1789 | 5.641 | 39.503 | 12.487
27.8 | 0.23 | 0.1729 | 0.1257 | 0.1694 | 5.344 | 37.422 | 12.46
32.4 | 0.27 | 0.213 | 0.1252 | 0.1599 | 5.043 | 35.316 | 12.414
37.1 | 0.31 | 0.2576 | 0.1245 | 0.1503 | 4.739 | 33.186 | 12.345
41.7 | 0.35 | 0.3075 | 0.1236 | 0.1405 | 4.431 | 31.028 | 12.25
46.3 | 0.39 | 0.3633 | 0.1223 | 0.1308 | 4.125 | 28.888 | 12.125
51 | 0.43 | 0.4252 | 0.1207 | 0.1212 | 3.824 | 26.778 | 11.96
55.6 | 0.47 | 0.4932 | 0.1184 | 0.1119 | 3.53 | 24.719 | 11.738
60.3 | 0.5 | 0.5646 | 0.1151 | 0.103 | 3.247 | 22.739 | 11.411
64.9 | 0.54 | 0.6342 | 0.1108 | 0.095 | 2.996 | 20.983 | 10.983
69.5 | 0.58 | 0.6949 | 0.1056 | 0.0886 | 2.794 | 19.563 | 10.47
74.2 | 0.62 | 0.7443 | 0.0997 | 0.0833 | 2.627 | 18.396 | 9.887
78.8 | 0.66 | 0.783 | 0.0933 | 0.0787 | 2.482 | 17.379 | 9.248
83.4 | 0.7 | 0.813 | 0.0864 | 0.0743 | 2.343 | 16.41 | 8.563
88.1 | 0.74 | 0.8362 | 0.0791 | 0.0698 | 2.201 | 15.413 | 7.837
92.7 | 0.78 | 0.8547 | 0.0718 | 0.0652 | 2.057 | 14.408 | 7.114
97.3 | 0.82 | 0.8712 | 0.0643 | 0.0602 | 1.9 | 13.305 | 6.378
102 | 0.85 | 0.8858 | 0.0568 | 0.0548 | 1.727 | 12.095 | 5.626
106.6 | 0.89 | 0.8978 | 0.049 | 0.0488 | 1.539 | 10.778 | 4.861
111.2 | 0.93 | 0.9064 | 0.0412 | 0.0424 | 1.336 | 9.359 | 4.083
115.9 | 0.97 | 0.9104 | 0.0332 | 0.0354 | 1.117 | 7.821 | 3.29
120.5 | 1.01 | 0.904 | 0.0251 | 0.028 | 0.884 | 6.191 | 2.487
125.1 | 1.05 | 0.873 | 0.0169 | 0.0203 | 0.641 | 4.491 | 1.677
129.8 | 1.09 | 0.7664 | 0.0085 | 0.0121 | 0.381 | 2.667 | 0.843
134.4 | 1.13 | -0.0008 | 0 | 0.0037 | 0.117 | 0.82 | 0
PROP | RPM | = | 10000
V | J | Pe | Ct | Cp | PWR | Torque | Thrust
(mph) | (Adv | Ratio) | (Hp) | (In-Lbf) | (Lbf)
0 | 0 | 0 | 0.1207 | 0.1734 | 7.504 | 47.293 | 14.773
5.1 | 0.04 | 0.0278 | 0.121 | 0.1688 | 7.301 | 46.017 | 14.811
10.3 | 0.08 | 0.0575 | 0.1213 | 0.1637 | 7.082 | 44.636 | 14.841
15.4 | 0.12 | 0.0893 | 0.1215 | 0.1584 | 6.852 | 43.183 | 14.864
20.6 | 0.16 | 0.1235 | 0.1216 | 0.1528 | 6.609 | 41.653 | 14.876
25.7 | 0.19 | 0.1605 | 0.1216 | 0.1469 | 6.356 | 40.061 | 14.876
30.9 | 0.23 | 0.2006 | 0.1214 | 0.1409 | 6.097 | 38.428 | 14.862
36 | 0.27 | 0.2442 | 0.1212 | 0.1348 | 5.832 | 36.759 | 14.831
41.2 | 0.31 | 0.2915 | 0.1208 | 0.1286 | 5.564 | 35.07 | 14.78
46.3 | 0.35 | 0.3429 | 0.1202 | 0.1224 | 5.296 | 33.376 | 14.708
51.4 | 0.39 | 0.3984 | 0.1194 | 0.1163 | 5.031 | 31.706 | 14.609
56.6 | 0.43 | 0.4581 | 0.1183 | 0.1102 | 4.769 | 30.058 | 14.477
61.7 | 0.47 | 0.5214 | 0.1168 | 0.1043 | 4.514 | 28.452 | 14.296
66.9 | 0.5 | 0.5862 | 0.1145 | 0.0985 | 4.264 | 26.872 | 14.014
72 | 0.54 | 0.6494 | 0.1109 | 0.0928 | 4.016 | 25.308 | 13.577
77.2 | 0.58 | 0.7041 | 0.1064 | 0.0879 | 3.804 | 23.976 | 13.015
82.3 | 0.62 | 0.7484 | 0.1009 | 0.0837 | 3.621 | 22.822 | 12.346
87.5 | 0.66 | 0.7836 | 0.0947 | 0.0798 | 3.451 | 21.747 | 11.593
92.6 | 0.7 | 0.8118 | 0.088 | 0.0757 | 3.275 | 20.642 | 10.767
97.7 | 0.74 | 0.8346 | 0.0807 | 0.0713 | 3.084 | 19.437 | 9.874
102.9 | 0.78 | 0.8535 | 0.0733 | 0.0666 | 2.883 | 18.167 | 8.967
108 | 0.81 | 0.8704 | 0.0657 | 0.0616 | 2.663 | 16.783 | 8.045
113.2 | 0.85 | 0.8853 | 0.0581 | 0.056 | 2.422 | 15.266 | 7.104
118.3 | 0.89 | 0.898 | 0.0502 | 0.0499 | 2.16 | 13.612 | 6.146
123.5 | 0.93 | 0.9072 | 0.0422 | 0.0434 | 1.876 | 11.822 | 5.168
128.6 | 0.97 | 0.9118 | 0.034 | 0.0362 | 1.567 | 9.878 | 4.166
133.8 | 1.01 | 0.9066 | 0.0258 | 0.0287 | 1.24 | 7.817 | 3.153
138.9 | 1.05 | 0.8783 | 0.0174 | 0.0207 | 0.897 | 5.655 | 2.127
144.1 | 1.09 | 0.7746 | 0.0087 | 0.0123 | 0.531 | 3.345 | 1.07
149.2 | 1.13 | -0.0023 | 0 | 0.0038 | 0.163 | 1.027 | -0.001
PROP | RPM | = | 11000
V | J | Pe | Ct | Cp | PWR | Torque | Thrust
(mph) | (Adv | Ratio) | (Hp) | (In-Lbf) | (Lbf)
0 | 0 | 0 | 0.1165 | 0.1274 | 7.336 | 42.034 | 17.247
5.7 | 0.04 | 0.0362 | 0.1167 | 0.1252 | 7.211 | 41.314 | 17.282
11.3 | 0.08 | 0.0739 | 0.1169 | 0.1229 | 7.077 | 40.546 | 17.313
17 | 0.12 | 0.1133 | 0.1171 | 0.1204 | 6.93 | 39.708 | 17.338
22.6 | 0.16 | 0.1547 | 0.1172 | 0.1176 | 6.774 | 38.814 | 17.355
28.3 | 0.19 | 0.1981 | 0.1173 | 0.1149 | 6.615 | 37.903 | 17.366
34 | 0.23 | 0.2438 | 0.1173 | 0.112 | 6.45 | 36.956 | 17.367
39.6 | 0.27 | 0.2918 | 0.1172 | 0.1091 | 6.285 | 36.009 | 17.358
45.3 | 0.31 | 0.342 | 0.1171 | 0.1063 | 6.12 | 35.063 | 17.334
50.9 | 0.35 | 0.3943 | 0.1168 | 0.1035 | 5.958 | 34.139 | 17.295
56.6 | 0.39 | 0.4484 | 0.1164 | 0.1008 | 5.803 | 33.247 | 17.238
62.3 | 0.43 | 0.5038 | 0.1159 | 0.0982 | 5.654 | 32.396 | 17.156
67.9 | 0.47 | 0.5595 | 0.1151 | 0.0958 | 5.516 | 31.602 | 17.04
73.6 | 0.5 | 0.6149 | 0.1139 | 0.0934 | 5.38 | 30.828 | 16.861
79.2 | 0.54 | 0.6673 | 0.1114 | 0.0907 | 5.221 | 29.914 | 16.488
84.9 | 0.58 | 0.7144 | 0.1074 | 0.0875 | 5.039 | 28.872 | 15.902
90.6 | 0.62 | 0.7526 | 0.1024 | 0.0845 | 4.863 | 27.865 | 15.157
96.2 | 0.66 | 0.784 | 0.0965 | 0.0812 | 4.675 | 26.785 | 14.284
101.9 | 0.7 | 0.8105 | 0.0899 | 0.0774 | 4.46 | 25.553 | 13.305
107.5 | 0.74 | 0.8329 | 0.0825 | 0.0731 | 4.208 | 24.11 | 12.222
113.2 | 0.78 | 0.8521 | 0.075 | 0.0683 | 3.933 | 22.534 | 11.102
118.9 | 0.82 | 0.8694 | 0.0673 | 0.0631 | 3.632 | 20.81 | 9.962
124.5 | 0.85 | 0.8846 | 0.0595 | 0.0574 | 3.306 | 18.94 | 8.806
130.2 | 0.89 | 0.8978 | 0.0515 | 0.0512 | 2.947 | 16.883 | 7.621
135.8 | 0.93 | 0.9078 | 0.0432 | 0.0444 | 2.554 | 14.635 | 6.401
141.5 | 0.97 | 0.9126 | 0.0348 | 0.037 | 2.133 | 12.222 | 5.16
147.2 | 1.01 | 0.908 | 0.0263 | 0.0293 | 1.686 | 9.661 | 3.902
152.8 | 1.05 | 0.8799 | 0.0177 | 0.0211 | 1.214 | 6.957 | 2.622
158.5 | 1.09 | 0.7755 | 0.0089 | 0.0125 | 0.721 | 4.129 | 1.322
164.1 | 1.13 | -0.0044 | 0 | 0.0039 | 0.223 | 1.28 | -0.002
PROP | RPM | = | 12000
V | J | Pe | Ct | Cp | PWR | Torque | Thrust
(mph) | (Adv | Ratio) | (Hp) | (In-Lbf) | (Lbf)
0 | 0 | 0 | 0.1123 | 0.081 | 6.058 | 31.816 | 19.79
6.2 | 0.04 | 0.0536 | 0.1125 | 0.0813 | 6.078 | 31.924 | 19.82
12.3 | 0.08 | 0.107 | 0.1126 | 0.0815 | 6.092 | 31.998 | 19.847
18.5 | 0.12 | 0.1606 | 0.1128 | 0.0816 | 6.099 | 32.034 | 19.872
24.6 | 0.15 | 0.214 | 0.1129 | 0.0817 | 6.109 | 32.086 | 19.896
30.8 | 0.19 | 0.2675 | 0.113 | 0.0818 | 6.115 | 32.119 | 19.916
37 | 0.23 | 0.3207 | 0.1131 | 0.082 | 6.127 | 32.18 | 19.934
43.1 | 0.27 | 0.3734 | 0.1132 | 0.0822 | 6.144 | 32.267 | 19.95
49.3 | 0.31 | 0.4254 | 0.1133 | 0.0825 | 6.168 | 32.396 | 19.963
55.4 | 0.35 | 0.4759 | 0.1134 | 0.083 | 6.206 | 32.593 | 19.975
61.6 | 0.39 | 0.5248 | 0.1134 | 0.0837 | 6.256 | 32.855 | 19.982
67.8 | 0.43 | 0.5713 | 0.1134 | 0.0845 | 6.32 | 33.194 | 19.978
73.9 | 0.46 | 0.6148 | 0.1133 | 0.0856 | 6.401 | 33.62 | 19.961
80.1 | 0.5 | 0.6549 | 0.113 | 0.0869 | 6.494 | 34.109 | 19.914
86.3 | 0.54 | 0.6913 | 0.1123 | 0.088 | 6.582 | 34.57 | 19.783
92.4 | 0.58 | 0.725 | 0.1093 | 0.0875 | 6.545 | 34.375 | 19.254
98.6 | 0.62 | 0.755 | 0.1047 | 0.086 | 6.426 | 33.751 | 18.458
104.7 | 0.66 | 0.782 | 0.0992 | 0.0835 | 6.241 | 32.779 | 17.474
110.9 | 0.7 | 0.8069 | 0.0927 | 0.08 | 5.984 | 31.427 | 16.327
117.1 | 0.74 | 0.8293 | 0.0853 | 0.0757 | 5.66 | 29.727 | 15.036
123.2 | 0.77 | 0.849 | 0.0776 | 0.0708 | 5.293 | 27.798 | 13.675
129.4 | 0.81 | 0.8668 | 0.0697 | 0.0654 | 4.892 | 25.695 | 12.291
135.5 | 0.85 | 0.8824 | 0.0617 | 0.0596 | 4.454 | 23.395 | 10.875
141.7 | 0.89 | 0.8959 | 0.0535 | 0.0532 | 3.978 | 20.892 | 9.431
147.9 | 0.93 | 0.9061 | 0.0451 | 0.0462 | 3.457 | 18.158 | 7.945
154 | 0.97 | 0.9108 | 0.0365 | 0.0388 | 2.899 | 15.228 | 6.43
160.2 | 1.01 | 0.9054 | 0.0278 | 0.0309 | 2.31 | 12.13 | 4.895
166.3 | 1.05 | 0.8762 | 0.0188 | 0.0224 | 1.674 | 8.79 | 3.306
172.5 | 1.08 | 0.7643 | 0.0095 | 0.0135 | 1.009 | 5.299 | 1.676
178.7 | 1.12 | -0.0008 | 0 | 0.0045 | 0.336 | 1.767 | -0.001
PROP | RPM | = | 13000
V | J | Pe | Ct | Cp | PWR | Torque | Thrust
(mph) | (Adv | Ratio) | (Hp) | (In-Lbf) | (Lbf)
0 | 0 | 0 | 0.1109 | 0.0729 | 6.928 | 33.588 | 22.931
6.7 | 0.04 | 0.0582 | 0.111 | 0.0736 | 6.999 | 33.932 | 22.959
13.3 | 0.08 | 0.1153 | 0.1112 | 0.0744 | 7.073 | 34.291 | 22.989
20 | 0.12 | 0.1709 | 0.1113 | 0.0754 | 7.167 | 34.748 | 23.022
26.6 | 0.15 | 0.2252 | 0.1115 | 0.0764 | 7.265 | 35.22 | 23.058
33.3 | 0.19 | 0.2778 | 0.1117 | 0.0776 | 7.373 | 35.745 | 23.096
39.9 | 0.23 | 0.3301 | 0.1119 | 0.0785 | 7.459 | 36.162 | 23.133
46.6 | 0.27 | 0.3783 | 0.1121 | 0.08 | 7.607 | 36.878 | 23.179
53.2 | 0.31 | 0.4297 | 0.1122 | 0.0807 | 7.666 | 37.166 | 23.214
59.9 | 0.35 | 0.4694 | 0.1126 | 0.0833 | 7.917 | 38.381 | 23.278
66.5 | 0.39 | 0.5125 | 0.1128 | 0.0849 | 8.074 | 39.144 | 23.329
73.2 | 0.42 | 0.5537 | 0.1131 | 0.0867 | 8.24 | 39.949 | 23.383
79.8 | 0.46 | 0.5925 | 0.1133 | 0.0886 | 8.421 | 40.825 | 23.44
86.5 | 0.5 | 0.6291 | 0.1136 | 0.0906 | 8.613 | 41.757 | 23.499
93.1 | 0.54 | 0.6624 | 0.1139 | 0.0929 | 8.832 | 42.82 | 23.558
99.8 | 0.58 | 0.6915 | 0.1141 | 0.0955 | 9.081 | 44.025 | 23.6
106.4 | 0.62 | 0.7287 | 0.1113 | 0.0943 | 8.966 | 43.467 | 23.022
113.1 | 0.66 | 0.7631 | 0.1055 | 0.0907 | 8.619 | 41.784 | 21.811
119.7 | 0.69 | 0.7919 | 0.0983 | 0.0862 | 8.194 | 39.725 | 20.322
126.4 | 0.73 | 0.8186 | 0.0903 | 0.0809 | 7.685 | 37.258 | 18.668
133 | 0.77 | 0.841 | 0.082 | 0.0753 | 7.153 | 34.68 | 16.959
139.7 | 0.81 | 0.8593 | 0.0738 | 0.0696 | 6.612 | 32.058 | 15.255
146.3 | 0.85 | 0.8766 | 0.0653 | 0.0632 | 6.01 | 29.139 | 13.501
153 | 0.89 | 0.8914 | 0.0566 | 0.0564 | 5.357 | 25.97 | 11.704
159.6 | 0.93 | 0.9013 | 0.0478 | 0.0491 | 4.665 | 22.618 | 9.877
166.3 | 0.96 | 0.9046 | 0.0388 | 0.0414 | 3.934 | 19.073 | 8.025
172.9 | 1 | 0.8957 | 0.0296 | 0.0332 | 3.153 | 15.288 | 6.125
179.6 | 1.04 | 0.8637 | 0.0202 | 0.0243 | 2.312 | 11.209 | 4.17
186.2 | 1.08 | 0.7281 | 0.0102 | 0.0152 | 1.442 | 6.989 | 2.113
192.9 | 1.12 | -0.0005 | 0 | 0.0059 | 0.565 | 2.74 | -0.001
PROP | RPM | = | 13999
V | J | Pe | Ct | Cp | PWR | Torque | Thrust
(mph) | (Adv | Ratio) | (Hp) | (In-Lbf) | (Lbf)
0 | 0 | 0 | 0.1115 | 0.0812 | 9.642 | 43.409 | 26.735
7.2 | 0.04 | 0.0524 | 0.1116 | 0.0821 | 9.749 | 43.888 | 26.775
14.3 | 0.08 | 0.1034 | 0.1118 | 0.0834 | 9.9 | 44.566 | 26.822
21.5 | 0.12 | 0.18 | 0.1113 | 0.0715 | 8.488 | 38.211 | 26.685
28.6 | 0.15 | 0.2 | 0.1123 | 0.0866 | 10.277 | 46.266 | 26.933
35.8 | 0.19 | 0.2442 | 0.1126 | 0.0889 | 10.553 | 47.51 | 27.006
42.9 | 0.23 | 0.2848 | 0.1129 | 0.0918 | 10.893 | 49.038 | 27.091
50.1 | 0.27 | 0.3662 | 0.1125 | 0.0829 | 9.842 | 44.308 | 26.98
57.2 | 0.31 | 0.3986 | 0.113 | 0.0874 | 10.379 | 46.724 | 27.098
64.4 | 0.35 | 0.3806 | 0.1145 | 0.1044 | 12.392 | 55.786 | 27.461
71.6 | 0.39 | 0.4078 | 0.1151 | 0.1088 | 12.916 | 58.144 | 27.602
78.7 | 0.42 | 0.4493 | 0.1153 | 0.1088 | 12.915 | 58.143 | 27.645
85.9 | 0.46 | 0.496 | 0.1153 | 0.1075 | 12.765 | 57.468 | 27.652
93 | 0.5 | 0.5423 | 0.1153 | 0.1066 | 12.653 | 56.959 | 27.66
100.2 | 0.54 | 0.6149 | 0.1148 | 0.1008 | 11.967 | 53.871 | 27.541
107.3 | 0.58 | 0.6499 | 0.115 | 0.1023 | 12.147 | 54.683 | 27.579
114.5 | 0.62 | 0.6824 | 0.115 | 0.1039 | 12.338 | 55.542 | 27.574
121.7 | 0.66 | 0.7149 | 0.112 | 0.1027 | 12.194 | 54.896 | 26.874
128.8 | 0.69 | 0.7401 | 0.1072 | 0.1005 | 11.931 | 53.711 | 25.708
136 | 0.73 | 0.7667 | 0.1009 | 0.0964 | 11.44 | 51.502 | 24.192
143.1 | 0.77 | 0.7945 | 0.0923 | 0.0896 | 10.633 | 47.868 | 22.135
150.3 | 0.81 | 0.817 | 0.0829 | 0.0821 | 9.75 | 43.892 | 19.877
157.4 | 0.85 | 0.8386 | 0.073 | 0.0739 | 8.77 | 39.482 | 17.518
164.6 | 0.89 | 0.8565 | 0.0632 | 0.0654 | 7.768 | 34.969 | 15.159
171.7 | 0.93 | 0.8633 | 0.0536 | 0.0574 | 6.819 | 30.699 | 12.854
178.9 | 0.96 | 0.8604 | 0.0441 | 0.0494 | 5.861 | 26.383 | 10.57
186.1 | 1 | 0.8479 | 0.0337 | 0.0398 | 4.727 | 21.28 | 8.079
193.2 | 1.04 | 0.8003 | 0.0226 | 0.0294 | 3.493 | 15.727 | 5.426
200.4 | 1.08 | 0.6927 | 0.0116 | 0.0181 | 2.147 | 9.667 | 2.784
207.5 | 1.12 | 0.0177 | 0.0001 | 0.0086 | 1.021 | 4.595 | 0.033