## Sheet1
14x14E | (14x14E.dat) | 2018-09-10
====== | PERFORMANCE | DATA | (versus | advance | ratio | and | MPH) | ======
DEFINITIONS:
J=V/nD | (advance | ratio)
Ct=T/(rho | * | n**2 | * | D**4) | (thrust | coef.)
Cp=P/(rho | * | n**3 | * | D**5) | (power | coef.)
Pe=Ct*J/Cp | (efficiency)
V | (model | speed | in | MPH)
PROP | RPM | = | 1000
V | J | Pe | Ct | Cp | PWR | Torque | Thrust
(mph) | (Adv | Ratio) | (Hp) | (In-Lbf) | (Lbf)
0 | 0 | 0 | 0.0927 | 0.0546 | 0.002 | 0.149 | 0.113
0.6 | 0.04 | 0.0705 | 0.0927 | 0.0559 | 0.002 | 0.152 | 0.113
1.1 | 0.08 | 0.1375 | 0.0927 | 0.0573 | 0.002 | 0.156 | 0.113
1.7 | 0.13 | 0.201 | 0.0928 | 0.0588 | 0.003 | 0.16 | 0.114
2.3 | 0.17 | 0.2611 | 0.0928 | 0.0604 | 0.003 | 0.165 | 0.114
2.8 | 0.21 | 0.3178 | 0.0929 | 0.0621 | 0.003 | 0.169 | 0.114
3.4 | 0.25 | 0.3711 | 0.0931 | 0.0639 | 0.003 | 0.174 | 0.114
3.9 | 0.3 | 0.4212 | 0.0932 | 0.0658 | 0.003 | 0.179 | 0.114
4.5 | 0.34 | 0.4684 | 0.0934 | 0.0678 | 0.003 | 0.185 | 0.114
5.1 | 0.38 | 0.5126 | 0.0936 | 0.0698 | 0.003 | 0.19 | 0.115
5.6 | 0.42 | 0.5541 | 0.0938 | 0.0719 | 0.003 | 0.196 | 0.115
6.2 | 0.47 | 0.5931 | 0.094 | 0.074 | 0.003 | 0.202 | 0.115
6.8 | 0.51 | 0.6297 | 0.0941 | 0.0762 | 0.003 | 0.208 | 0.115
7.3 | 0.55 | 0.6639 | 0.094 | 0.0782 | 0.003 | 0.213 | 0.115
7.9 | 0.59 | 0.6953 | 0.0931 | 0.0796 | 0.003 | 0.217 | 0.114
8.4 | 0.64 | 0.7229 | 0.0909 | 0.0801 | 0.003 | 0.218 | 0.111
9 | 0.68 | 0.7467 | 0.0876 | 0.0797 | 0.003 | 0.217 | 0.107
9.6 | 0.72 | 0.7671 | 0.0833 | 0.0784 | 0.003 | 0.214 | 0.102
10.1 | 0.76 | 0.7842 | 0.0781 | 0.0761 | 0.003 | 0.208 | 0.096
10.7 | 0.81 | 0.7976 | 0.0717 | 0.0726 | 0.003 | 0.198 | 0.088
11.3 | 0.85 | 0.8066 | 0.0651 | 0.0686 | 0.003 | 0.187 | 0.08
11.8 | 0.89 | 0.8114 | 0.0583 | 0.0641 | 0.003 | 0.175 | 0.071
12.4 | 0.93 | 0.8107 | 0.0513 | 0.0591 | 0.003 | 0.161 | 0.063
13 | 0.98 | 0.8033 | 0.0442 | 0.0538 | 0.002 | 0.147 | 0.054
13.5 | 1.02 | 0.7921 | 0.037 | 0.0476 | 0.002 | 0.13 | 0.045
14.1 | 1.06 | 0.7751 | 0.0298 | 0.0408 | 0.002 | 0.111 | 0.036
14.6 | 1.1 | 0.747 | 0.0225 | 0.0332 | 0.001 | 0.091 | 0.028
15.2 | 1.15 | 0.6894 | 0.0151 | 0.0251 | 0.001 | 0.068 | 0.018
15.8 | 1.19 | 0.5466 | 0.0076 | 0.0165 | 0.001 | 0.045 | 0.009
16.3 | 1.23 | -0.0082 | -0.0001 | 0.0077 | 0 | 0.021 | 0
PROP | RPM | = | 2000
V | J | Pe | Ct | Cp | PWR | Torque | Thrust
(mph) | (Adv | Ratio) | (Hp) | (In-Lbf) | (Lbf)
0 | 0 | 0 | 0.0927 | 0.0546 | 0.019 | 0.596 | 0.454
1.1 | 0.04 | 0.0704 | 0.0927 | 0.056 | 0.019 | 0.61 | 0.454
2.3 | 0.08 | 0.1373 | 0.0927 | 0.0574 | 0.02 | 0.626 | 0.454
3.4 | 0.13 | 0.2007 | 0.0928 | 0.0589 | 0.02 | 0.642 | 0.454
4.5 | 0.17 | 0.2608 | 0.0928 | 0.0605 | 0.021 | 0.66 | 0.454
5.6 | 0.21 | 0.3174 | 0.0929 | 0.0622 | 0.022 | 0.678 | 0.455
6.8 | 0.25 | 0.3707 | 0.0931 | 0.064 | 0.022 | 0.698 | 0.456
7.9 | 0.3 | 0.4208 | 0.0932 | 0.0659 | 0.023 | 0.718 | 0.456
9 | 0.34 | 0.4679 | 0.0934 | 0.0678 | 0.023 | 0.74 | 0.457
10.1 | 0.38 | 0.5121 | 0.0936 | 0.0699 | 0.024 | 0.762 | 0.458
11.3 | 0.42 | 0.5536 | 0.0938 | 0.072 | 0.025 | 0.785 | 0.459
12.4 | 0.47 | 0.5926 | 0.094 | 0.0741 | 0.026 | 0.808 | 0.46
13.5 | 0.51 | 0.6292 | 0.0942 | 0.0763 | 0.026 | 0.832 | 0.461
14.6 | 0.55 | 0.6635 | 0.0941 | 0.0783 | 0.027 | 0.854 | 0.46
15.8 | 0.59 | 0.6951 | 0.0932 | 0.0797 | 0.028 | 0.869 | 0.456
16.9 | 0.64 | 0.7229 | 0.091 | 0.0802 | 0.028 | 0.875 | 0.446
18 | 0.68 | 0.7468 | 0.0877 | 0.0798 | 0.028 | 0.871 | 0.429
19.1 | 0.72 | 0.7672 | 0.0835 | 0.0785 | 0.027 | 0.857 | 0.409
20.3 | 0.76 | 0.7843 | 0.0783 | 0.0763 | 0.026 | 0.832 | 0.383
21.4 | 0.81 | 0.7977 | 0.0719 | 0.0727 | 0.025 | 0.793 | 0.352
22.5 | 0.85 | 0.8068 | 0.0652 | 0.0687 | 0.024 | 0.749 | 0.319
23.6 | 0.89 | 0.8116 | 0.0584 | 0.0642 | 0.022 | 0.7 | 0.286
24.8 | 0.93 | 0.8109 | 0.0514 | 0.0593 | 0.021 | 0.647 | 0.252
25.9 | 0.98 | 0.8035 | 0.0443 | 0.0539 | 0.019 | 0.588 | 0.217
27 | 1.02 | 0.7923 | 0.0371 | 0.0478 | 0.017 | 0.521 | 0.182
28.2 | 1.06 | 0.7754 | 0.0299 | 0.0409 | 0.014 | 0.446 | 0.146
29.3 | 1.1 | 0.7474 | 0.0226 | 0.0333 | 0.012 | 0.364 | 0.11
30.4 | 1.15 | 0.6901 | 0.0152 | 0.0252 | 0.009 | 0.275 | 0.074
31.5 | 1.19 | 0.5477 | 0.0076 | 0.0166 | 0.006 | 0.181 | 0.037
32.7 | 1.23 | -0.0078 | 0 | 0.0077 | 0.003 | 0.084 | 0
PROP | RPM | = | 3000
V | J | Pe | Ct | Cp | PWR | Torque | Thrust
(mph) | (Adv | Ratio) | (Hp) | (In-Lbf) | (Lbf)
0 | 0 | 0 | 0.0927 | 0.0543 | 0.063 | 1.333 | 1.021
1.7 | 0.04 | 0.0708 | 0.0927 | 0.0556 | 0.065 | 1.365 | 1.021
3.4 | 0.08 | 0.1382 | 0.0928 | 0.057 | 0.067 | 1.4 | 1.022
5.1 | 0.13 | 0.202 | 0.0928 | 0.0585 | 0.068 | 1.437 | 1.022
6.8 | 0.17 | 0.2624 | 0.0929 | 0.0601 | 0.07 | 1.476 | 1.023
8.4 | 0.21 | 0.3193 | 0.093 | 0.0618 | 0.072 | 1.518 | 1.024
10.1 | 0.25 | 0.3729 | 0.0931 | 0.0636 | 0.074 | 1.562 | 1.025
11.8 | 0.3 | 0.4233 | 0.0932 | 0.0655 | 0.077 | 1.608 | 1.027
13.5 | 0.34 | 0.4706 | 0.0934 | 0.0675 | 0.079 | 1.656 | 1.029
15.2 | 0.38 | 0.5149 | 0.0936 | 0.0695 | 0.081 | 1.706 | 1.031
16.9 | 0.42 | 0.5564 | 0.0938 | 0.0716 | 0.084 | 1.758 | 1.033
18.6 | 0.47 | 0.5953 | 0.094 | 0.0738 | 0.086 | 1.812 | 1.036
20.3 | 0.51 | 0.6316 | 0.0942 | 0.076 | 0.089 | 1.866 | 1.038
22 | 0.55 | 0.6655 | 0.0941 | 0.0781 | 0.091 | 1.917 | 1.037
23.7 | 0.59 | 0.6967 | 0.0933 | 0.0796 | 0.093 | 1.954 | 1.027
25.3 | 0.64 | 0.7256 | 0.0911 | 0.08 | 0.093 | 1.963 | 1.003
27 | 0.68 | 0.7519 | 0.0878 | 0.0794 | 0.093 | 1.949 | 0.967
28.7 | 0.72 | 0.7736 | 0.0836 | 0.078 | 0.091 | 1.915 | 0.921
30.4 | 0.76 | 0.7893 | 0.0784 | 0.0759 | 0.089 | 1.863 | 0.863
32.1 | 0.81 | 0.8023 | 0.072 | 0.0725 | 0.085 | 1.778 | 0.793
33.8 | 0.85 | 0.8125 | 0.0654 | 0.0684 | 0.08 | 1.679 | 0.721
35.5 | 0.89 | 0.814 | 0.0586 | 0.0642 | 0.075 | 1.576 | 0.645
37.2 | 0.93 | 0.8111 | 0.0516 | 0.0595 | 0.069 | 1.46 | 0.568
38.9 | 0.98 | 0.804 | 0.0445 | 0.0541 | 0.063 | 1.328 | 0.49
40.6 | 1.02 | 0.7927 | 0.0373 | 0.048 | 0.056 | 1.178 | 0.411
42.2 | 1.06 | 0.7754 | 0.03 | 0.0411 | 0.048 | 1.008 | 0.33
43.9 | 1.1 | 0.7487 | 0.0227 | 0.0334 | 0.039 | 0.82 | 0.25
45.6 | 1.15 | 0.6912 | 0.0152 | 0.0253 | 0.03 | 0.621 | 0.168
47.3 | 1.19 | 0.5449 | 0.0077 | 0.0168 | 0.02 | 0.412 | 0.085
49 | 1.23 | 0 | 0 | 0.0079 | 0.009 | 0.194 | 0
PROP | RPM | = | 4000
V | J | Pe | Ct | Cp | PWR | Torque | Thrust
(mph) | (Adv | Ratio) | (Hp) | (In-Lbf) | (Lbf)
0 | 0 | 0 | 0.093 | 0.0511 | 0.141 | 2.229 | 1.821
2.3 | 0.04 | 0.0753 | 0.093 | 0.0525 | 0.145 | 2.292 | 1.822
4.5 | 0.09 | 0.1463 | 0.0931 | 0.0541 | 0.15 | 2.36 | 1.823
6.8 | 0.13 | 0.2131 | 0.0931 | 0.0557 | 0.154 | 2.432 | 1.824
9 | 0.17 | 0.2757 | 0.0932 | 0.0575 | 0.159 | 2.508 | 1.825
11.3 | 0.21 | 0.3343 | 0.0933 | 0.0593 | 0.164 | 2.589 | 1.827
13.5 | 0.26 | 0.389 | 0.0935 | 0.0613 | 0.17 | 2.674 | 1.83
15.8 | 0.3 | 0.4399 | 0.0936 | 0.0633 | 0.175 | 2.763 | 1.833
18 | 0.34 | 0.4874 | 0.0938 | 0.0655 | 0.181 | 2.856 | 1.837
20.3 | 0.38 | 0.5314 | 0.094 | 0.0677 | 0.187 | 2.953 | 1.841
22.5 | 0.43 | 0.5723 | 0.0942 | 0.07 | 0.194 | 3.054 | 1.845
24.8 | 0.47 | 0.6103 | 0.0944 | 0.0724 | 0.2 | 3.157 | 1.849
27.1 | 0.51 | 0.6455 | 0.0946 | 0.0748 | 0.207 | 3.263 | 1.853
29.3 | 0.55 | 0.678 | 0.0946 | 0.0771 | 0.213 | 3.364 | 1.852
31.6 | 0.6 | 0.7079 | 0.0938 | 0.0789 | 0.218 | 3.441 | 1.837
33.8 | 0.64 | 0.7356 | 0.0917 | 0.0795 | 0.22 | 3.468 | 1.795
36.1 | 0.68 | 0.7609 | 0.0884 | 0.079 | 0.219 | 3.447 | 1.731
38.3 | 0.72 | 0.7822 | 0.0841 | 0.0777 | 0.215 | 3.391 | 1.647
40.6 | 0.77 | 0.7987 | 0.0789 | 0.0755 | 0.209 | 3.296 | 1.544
42.8 | 0.81 | 0.8131 | 0.0725 | 0.072 | 0.199 | 3.142 | 1.42
45.1 | 0.85 | 0.825 | 0.0659 | 0.0679 | 0.188 | 2.962 | 1.29
47.3 | 0.89 | 0.8301 | 0.059 | 0.0635 | 0.176 | 2.77 | 1.156
49.6 | 0.94 | 0.8314 | 0.0521 | 0.0586 | 0.162 | 2.556 | 1.02
51.8 | 0.98 | 0.829 | 0.045 | 0.0531 | 0.147 | 2.315 | 0.881
54.1 | 1.02 | 0.8208 | 0.0378 | 0.0469 | 0.13 | 2.048 | 0.739
56.4 | 1.06 | 0.8062 | 0.0304 | 0.0401 | 0.111 | 1.748 | 0.595
58.6 | 1.11 | 0.7799 | 0.023 | 0.0325 | 0.09 | 1.419 | 0.449
60.9 | 1.15 | 0.7219 | 0.0154 | 0.0245 | 0.068 | 1.07 | 0.302
63.1 | 1.19 | 0.5758 | 0.0078 | 0.0161 | 0.045 | 0.703 | 0.153
65.4 | 1.23 | 0.0035 | 0 | 0.0072 | 0.02 | 0.316 | 0
PROP | RPM | = | 5000
V | J | Pe | Ct | Cp | PWR | Torque | Thrust
(mph) | (Adv | Ratio) | (Hp) | (In-Lbf) | (Lbf)
0 | 0 | 0 | 0.0934 | 0.0465 | 0.252 | 3.173 | 2.858
2.8 | 0.04 | 0.0825 | 0.0935 | 0.0482 | 0.261 | 3.285 | 2.86
5.6 | 0.09 | 0.1593 | 0.0935 | 0.0499 | 0.27 | 3.405 | 2.862
8.5 | 0.13 | 0.2305 | 0.0936 | 0.0518 | 0.28 | 3.533 | 2.864
11.3 | 0.17 | 0.2964 | 0.0937 | 0.0538 | 0.291 | 3.667 | 2.867
14.1 | 0.21 | 0.357 | 0.0938 | 0.0559 | 0.302 | 3.81 | 2.871
16.9 | 0.26 | 0.4129 | 0.094 | 0.0581 | 0.314 | 3.96 | 2.875
19.7 | 0.3 | 0.4642 | 0.0942 | 0.0604 | 0.327 | 4.116 | 2.88
22.6 | 0.34 | 0.5112 | 0.0943 | 0.0628 | 0.34 | 4.28 | 2.886
25.4 | 0.38 | 0.5543 | 0.0945 | 0.0653 | 0.353 | 4.45 | 2.892
28.2 | 0.43 | 0.5939 | 0.0947 | 0.0678 | 0.367 | 4.625 | 2.898
31 | 0.47 | 0.63 | 0.0949 | 0.0705 | 0.381 | 4.805 | 2.904
33.8 | 0.51 | 0.6632 | 0.0951 | 0.0732 | 0.396 | 4.989 | 2.91
36.6 | 0.55 | 0.6935 | 0.0951 | 0.0758 | 0.41 | 5.169 | 2.91
39.5 | 0.6 | 0.7213 | 0.0945 | 0.078 | 0.422 | 5.316 | 2.891
42.3 | 0.64 | 0.7472 | 0.0925 | 0.0789 | 0.427 | 5.38 | 2.828
45.1 | 0.68 | 0.771 | 0.0891 | 0.0787 | 0.425 | 5.363 | 2.727
47.9 | 0.72 | 0.7917 | 0.0848 | 0.0775 | 0.419 | 5.281 | 2.595
50.7 | 0.77 | 0.8088 | 0.0795 | 0.0753 | 0.407 | 5.131 | 2.433
53.6 | 0.81 | 0.8242 | 0.0731 | 0.0717 | 0.388 | 4.887 | 2.237
56.4 | 0.85 | 0.8374 | 0.0664 | 0.0675 | 0.365 | 4.601 | 2.033
59.2 | 0.89 | 0.8454 | 0.0596 | 0.063 | 0.34 | 4.292 | 1.823
62 | 0.94 | 0.8505 | 0.0526 | 0.0579 | 0.313 | 3.947 | 1.61
64.8 | 0.98 | 0.8516 | 0.0455 | 0.0523 | 0.283 | 3.564 | 1.393
67.7 | 1.02 | 0.8469 | 0.0382 | 0.0461 | 0.249 | 3.142 | 1.17
70.5 | 1.06 | 0.8344 | 0.0308 | 0.0393 | 0.212 | 2.677 | 0.943
73.3 | 1.11 | 0.8079 | 0.0233 | 0.0319 | 0.172 | 2.172 | 0.712
76.1 | 1.15 | 0.75 | 0.0157 | 0.024 | 0.13 | 1.634 | 0.479
78.9 | 1.19 | 0.6047 | 0.0079 | 0.0156 | 0.084 | 1.063 | 0.242
81.8 | 1.23 | 0.0059 | 0 | 0.0067 | 0.036 | 0.456 | 0.001
PROP | RPM | = | 6000
V | J | Pe | Ct | Cp | PWR | Torque | Thrust
(mph) | (Adv | Ratio) | (Hp) | (In-Lbf) | (Lbf)
0 | 0 | 0 | 0.0895 | 0.0872 | 0.815 | 8.562 | 3.942
3.4 | 0.04 | 0.0652 | 0.0923 | 0.0602 | 0.563 | 5.911 | 4.065
6.8 | 0.09 | 0.1278 | 0.0923 | 0.0614 | 0.574 | 6.032 | 4.066
10.2 | 0.13 | 0.1876 | 0.0923 | 0.0628 | 0.587 | 6.169 | 4.068
13.5 | 0.17 | 0.2445 | 0.0924 | 0.0643 | 0.601 | 6.314 | 4.07
16.9 | 0.21 | 0.2983 | 0.0925 | 0.0659 | 0.616 | 6.473 | 4.074
20.3 | 0.26 | 0.3495 | 0.0926 | 0.0676 | 0.632 | 6.64 | 4.078
23.7 | 0.3 | 0.398 | 0.0927 | 0.0694 | 0.648 | 6.812 | 4.085
27.1 | 0.34 | 0.444 | 0.0929 | 0.0712 | 0.666 | 6.991 | 4.093
30.5 | 0.38 | 0.488 | 0.0931 | 0.0731 | 0.683 | 7.173 | 4.102
33.9 | 0.43 | 0.5302 | 0.0933 | 0.0749 | 0.7 | 7.354 | 4.112
37.2 | 0.47 | 0.5712 | 0.0936 | 0.0767 | 0.717 | 7.53 | 4.124
40.6 | 0.51 | 0.6111 | 0.0939 | 0.0785 | 0.733 | 7.702 | 4.136
44 | 0.55 | 0.6501 | 0.0941 | 0.0801 | 0.748 | 7.861 | 4.146
47.4 | 0.6 | 0.6879 | 0.0938 | 0.0813 | 0.76 | 7.979 | 4.135
50.8 | 0.64 | 0.7243 | 0.0922 | 0.0813 | 0.759 | 7.978 | 4.063
54.2 | 0.68 | 0.7588 | 0.0892 | 0.0801 | 0.748 | 7.86 | 3.931
57.5 | 0.72 | 0.7878 | 0.0852 | 0.0782 | 0.731 | 7.679 | 3.753
60.9 | 0.77 | 0.809 | 0.08 | 0.0758 | 0.708 | 7.438 | 3.525
64.3 | 0.81 | 0.8277 | 0.0737 | 0.072 | 0.673 | 7.066 | 3.246
67.7 | 0.85 | 0.8442 | 0.067 | 0.0676 | 0.632 | 6.636 | 2.954
71.1 | 0.89 | 0.8536 | 0.0601 | 0.063 | 0.588 | 6.181 | 2.65
74.5 | 0.94 | 0.8605 | 0.0531 | 0.0578 | 0.54 | 5.674 | 2.341
77.9 | 0.98 | 0.8638 | 0.046 | 0.0521 | 0.487 | 5.113 | 2.025
81.2 | 1.02 | 0.8612 | 0.0386 | 0.0458 | 0.428 | 4.498 | 1.702
84.6 | 1.06 | 0.8504 | 0.0312 | 0.039 | 0.364 | 3.826 | 1.373
88 | 1.11 | 0.8257 | 0.0236 | 0.0316 | 0.295 | 3.099 | 1.038
91.4 | 1.15 | 0.7707 | 0.0159 | 0.0236 | 0.221 | 2.321 | 0.699
94.8 | 1.19 | 0.6291 | 0.0081 | 0.0153 | 0.143 | 1.497 | 0.355
98.2 | 1.23 | 0.0098 | 0.0001 | 0.0063 | 0.059 | 0.618 | 0.002
PROP | RPM | = | 7000
V | J | Pe | Ct | Cp | PWR | Torque | Thrust
(mph) | (Adv | Ratio) | (Hp) | (In-Lbf) | (Lbf)
0 | 0 | 0 | 0.0855 | 0.1312 | 1.947 | 17.53 | 5.124
4 | 0.04 | 0.0366 | 0.0881 | 0.1025 | 1.521 | 13.692 | 5.281
7.9 | 0.09 | 0.0738 | 0.088 | 0.1015 | 1.506 | 13.56 | 5.276
11.9 | 0.13 | 0.1117 | 0.0879 | 0.1005 | 1.492 | 13.43 | 5.273
15.8 | 0.17 | 0.1504 | 0.0879 | 0.0996 | 1.477 | 13.302 | 5.274
19.8 | 0.21 | 0.19 | 0.088 | 0.0986 | 1.463 | 13.174 | 5.278
23.7 | 0.26 | 0.2306 | 0.0882 | 0.0976 | 1.449 | 13.046 | 5.286
27.7 | 0.3 | 0.2724 | 0.0884 | 0.0967 | 1.435 | 12.919 | 5.3
31.6 | 0.34 | 0.3155 | 0.0887 | 0.0957 | 1.421 | 12.791 | 5.318
35.6 | 0.38 | 0.3602 | 0.0891 | 0.0948 | 1.406 | 12.661 | 5.343
39.5 | 0.43 | 0.4069 | 0.0896 | 0.0937 | 1.391 | 12.523 | 5.373
43.5 | 0.47 | 0.456 | 0.0902 | 0.0926 | 1.374 | 12.374 | 5.409
47.4 | 0.51 | 0.508 | 0.0909 | 0.0914 | 1.356 | 12.21 | 5.45
51.4 | 0.55 | 0.5632 | 0.0917 | 0.0901 | 1.337 | 12.034 | 5.496
55.3 | 0.6 | 0.6203 | 0.0922 | 0.0885 | 1.314 | 11.83 | 5.526
59.3 | 0.64 | 0.6774 | 0.0914 | 0.0861 | 1.278 | 11.506 | 5.478
63.2 | 0.68 | 0.732 | 0.089 | 0.0828 | 1.229 | 11.067 | 5.339
67.2 | 0.72 | 0.7752 | 0.0855 | 0.0798 | 1.184 | 10.66 | 5.126
71.1 | 0.77 | 0.8026 | 0.0806 | 0.0769 | 1.141 | 10.276 | 4.831
75.1 | 0.81 | 0.8266 | 0.0744 | 0.0728 | 1.08 | 9.724 | 4.46
79 | 0.85 | 0.8479 | 0.0678 | 0.0681 | 1.011 | 9.101 | 4.068
83 | 0.89 | 0.8585 | 0.0609 | 0.0634 | 0.941 | 8.469 | 3.65
86.9 | 0.94 | 0.8668 | 0.0538 | 0.0581 | 0.862 | 7.765 | 3.225
90.9 | 0.98 | 0.8719 | 0.0466 | 0.0523 | 0.776 | 6.988 | 2.793
94.8 | 1.02 | 0.8713 | 0.0392 | 0.046 | 0.682 | 6.14 | 2.35
98.8 | 1.06 | 0.8625 | 0.0317 | 0.0391 | 0.58 | 5.218 | 1.898
102.7 | 1.11 | 0.8406 | 0.024 | 0.0316 | 0.468 | 4.217 | 1.437
106.7 | 1.15 | 0.7892 | 0.0162 | 0.0235 | 0.349 | 3.146 | 0.969
110.6 | 1.19 | 0.6505 | 0.0082 | 0.015 | 0.223 | 2.004 | 0.491
114.6 | 1.23 | 0.0104 | 0 | 0.0059 | 0.088 | 0.795 | 0.003
PROP | RPM | = | 8000
V | J | Pe | Ct | Cp | PWR | Torque | Thrust
(mph) | (Adv | Ratio) | (Hp) | (In-Lbf) | (Lbf)
0 | 0 | 0 | 0.0815 | 0.1762 | 3.904 | 30.755 | 6.385
4.5 | 0.04 | 0.0252 | 0.0842 | 0.1422 | 3.15 | 24.813 | 6.597
9 | 0.09 | 0.0514 | 0.084 | 0.1392 | 3.084 | 24.298 | 6.581
13.5 | 0.13 | 0.0787 | 0.0839 | 0.1362 | 3.016 | 23.762 | 6.571
18.1 | 0.17 | 0.1073 | 0.0839 | 0.133 | 2.946 | 23.207 | 6.567
22.6 | 0.21 | 0.1376 | 0.0839 | 0.1297 | 2.873 | 22.635 | 6.572
27.1 | 0.26 | 0.1699 | 0.0841 | 0.1263 | 2.798 | 22.046 | 6.585
31.6 | 0.3 | 0.2045 | 0.0844 | 0.1229 | 2.722 | 21.446 | 6.608
36.1 | 0.34 | 0.2417 | 0.0848 | 0.1194 | 2.645 | 20.84 | 6.642
40.6 | 0.38 | 0.2822 | 0.0854 | 0.1159 | 2.566 | 20.219 | 6.687
45.1 | 0.43 | 0.3266 | 0.0861 | 0.1122 | 2.486 | 19.583 | 6.745
49.6 | 0.47 | 0.3758 | 0.087 | 0.1084 | 2.401 | 18.918 | 6.816
54.2 | 0.51 | 0.4308 | 0.0881 | 0.1044 | 2.313 | 18.223 | 6.899
58.7 | 0.55 | 0.4929 | 0.0893 | 0.1002 | 2.221 | 17.494 | 6.996
63.2 | 0.6 | 0.5621 | 0.0906 | 0.096 | 2.126 | 16.751 | 7.093
67.7 | 0.64 | 0.635 | 0.0908 | 0.0913 | 2.022 | 15.927 | 7.112
72.2 | 0.68 | 0.7056 | 0.0891 | 0.086 | 1.905 | 15.009 | 6.981
76.7 | 0.72 | 0.7604 | 0.086 | 0.0818 | 1.813 | 14.283 | 6.738
81.2 | 0.77 | 0.794 | 0.0814 | 0.0785 | 1.739 | 13.697 | 6.373
85.7 | 0.81 | 0.8241 | 0.0753 | 0.0739 | 1.637 | 12.899 | 5.901
90.3 | 0.85 | 0.8507 | 0.0689 | 0.0689 | 1.526 | 12.024 | 5.394
94.8 | 0.89 | 0.8623 | 0.0618 | 0.0641 | 1.42 | 11.185 | 4.844
99.3 | 0.94 | 0.8719 | 0.0547 | 0.0587 | 1.301 | 10.248 | 4.284
103.8 | 0.98 | 0.8787 | 0.0474 | 0.0528 | 1.169 | 9.21 | 3.711
108.3 | 1.02 | 0.8799 | 0.0399 | 0.0463 | 1.026 | 8.083 | 3.126
112.8 | 1.06 | 0.8731 | 0.0323 | 0.0393 | 0.871 | 6.863 | 2.528
117.3 | 1.11 | 0.854 | 0.0245 | 0.0317 | 0.703 | 5.538 | 1.918
121.9 | 1.15 | 0.8058 | 0.0165 | 0.0235 | 0.521 | 4.108 | 1.293
126.4 | 1.19 | 0.6705 | 0.0083 | 0.0148 | 0.328 | 2.584 | 0.653
130.9 | 1.23 | 0.0122 | 0.0001 | 0.0057 | 0.126 | 0.989 | 0.004
PROP | RPM | = | 9000
V | J | Pe | Ct | Cp | PWR | Torque | Thrust
(mph) | (Adv | Ratio) | (Hp) | (In-Lbf) | (Lbf)
0 | 0 | 0 | 0.0777 | 0.2219 | 6.998 | 49.003 | 7.701
5.1 | 0.04 | 0.0189 | 0.0806 | 0.1816 | 5.728 | 40.111 | 7.985
10.2 | 0.09 | 0.0387 | 0.0803 | 0.1766 | 5.571 | 39.013 | 7.955
15.2 | 0.13 | 0.0596 | 0.08 | 0.1715 | 5.41 | 37.885 | 7.934
20.3 | 0.17 | 0.0819 | 0.0799 | 0.1662 | 5.242 | 36.712 | 7.925
25.4 | 0.21 | 0.106 | 0.08 | 0.1607 | 5.069 | 35.496 | 7.929
30.5 | 0.26 | 0.1321 | 0.0802 | 0.155 | 4.89 | 34.242 | 7.948
35.6 | 0.3 | 0.1609 | 0.0805 | 0.1492 | 4.707 | 32.96 | 7.984
40.6 | 0.34 | 0.1927 | 0.0811 | 0.1434 | 4.522 | 31.665 | 8.037
45.7 | 0.38 | 0.2282 | 0.0818 | 0.1374 | 4.334 | 30.349 | 8.11
50.8 | 0.43 | 0.2687 | 0.0828 | 0.1312 | 4.137 | 28.974 | 8.205
55.9 | 0.47 | 0.3151 | 0.084 | 0.1248 | 3.936 | 27.56 | 8.322
61 | 0.51 | 0.3697 | 0.0854 | 0.118 | 3.723 | 26.068 | 8.464
66.1 | 0.55 | 0.4331 | 0.087 | 0.1112 | 3.508 | 24.566 | 8.625
71.1 | 0.6 | 0.5072 | 0.0888 | 0.1044 | 3.293 | 23.064 | 8.806
76.2 | 0.64 | 0.5909 | 0.0903 | 0.0976 | 3.078 | 21.553 | 8.949
81.3 | 0.68 | 0.6723 | 0.0893 | 0.0905 | 2.855 | 19.992 | 8.853
86.4 | 0.72 | 0.7357 | 0.0866 | 0.0852 | 2.687 | 18.82 | 8.584
91.5 | 0.77 | 0.778 | 0.0822 | 0.081 | 2.554 | 17.883 | 8.147
96.5 | 0.81 | 0.8184 | 0.0764 | 0.0755 | 2.381 | 16.674 | 7.569
101.6 | 0.85 | 0.853 | 0.0699 | 0.0698 | 2.203 | 15.425 | 6.933
106.7 | 0.89 | 0.8656 | 0.0628 | 0.0649 | 2.047 | 14.332 | 6.226
111.8 | 0.94 | 0.8763 | 0.0555 | 0.0594 | 1.872 | 13.113 | 5.505
116.9 | 0.98 | 0.8846 | 0.0481 | 0.0533 | 1.68 | 11.767 | 4.77
121.9 | 1.02 | 0.8873 | 0.0405 | 0.0467 | 1.472 | 10.311 | 4.017
127 | 1.06 | 0.8822 | 0.0328 | 0.0396 | 1.248 | 8.736 | 3.249
132.1 | 1.11 | 0.8653 | 0.0249 | 0.0318 | 1.003 | 7.027 | 2.465
137.2 | 1.15 | 0.8201 | 0.0168 | 0.0235 | 0.742 | 5.193 | 1.662
142.3 | 1.19 | 0.6885 | 0.0085 | 0.0147 | 0.464 | 3.251 | 0.843
147.3 | 1.23 | 0.012 | 0.0001 | 0.0054 | 0.172 | 1.202 | 0.005
PROP | RPM | = | 10000
V | J | Pe | Ct | Cp | PWR | Torque | Thrust
(mph) | (Adv | Ratio) | (Hp) | (In-Lbf) | (Lbf)
0 | 0 | 0 | 0.0739 | 0.2687 | 11.627 | 73.281 | 9.046
5.7 | 0.04 | 0.0147 | 0.0769 | 0.2225 | 9.626 | 60.666 | 9.417
11.3 | 0.09 | 0.0303 | 0.0765 | 0.2157 | 9.33 | 58.803 | 9.366
17 | 0.13 | 0.0469 | 0.0763 | 0.2081 | 9.004 | 56.748 | 9.333
22.6 | 0.17 | 0.0646 | 0.0761 | 0.2009 | 8.692 | 54.781 | 9.312
28.3 | 0.21 | 0.0839 | 0.0761 | 0.1933 | 8.361 | 52.697 | 9.315
33.9 | 0.26 | 0.1053 | 0.0763 | 0.1854 | 8.021 | 50.553 | 9.341
39.6 | 0.3 | 0.1292 | 0.0768 | 0.1773 | 7.671 | 48.348 | 9.392
45.2 | 0.34 | 0.1561 | 0.0774 | 0.169 | 7.313 | 46.089 | 9.47
50.9 | 0.38 | 0.1869 | 0.0783 | 0.1606 | 6.949 | 43.794 | 9.578
56.5 | 0.43 | 0.2228 | 0.0794 | 0.1519 | 6.572 | 41.422 | 9.718
62.2 | 0.47 | 0.2655 | 0.0809 | 0.1428 | 6.179 | 38.941 | 9.895
67.8 | 0.51 | 0.3168 | 0.0826 | 0.1334 | 5.77 | 36.364 | 10.109
73.5 | 0.55 | 0.3784 | 0.0846 | 0.1239 | 5.361 | 33.79 | 10.355
79.1 | 0.6 | 0.4527 | 0.0869 | 0.1145 | 4.956 | 31.234 | 10.634
84.8 | 0.64 | 0.5416 | 0.0893 | 0.1054 | 4.562 | 28.75 | 10.931
90.4 | 0.68 | 0.6307 | 0.0895 | 0.0968 | 4.188 | 26.393 | 10.955
96.1 | 0.72 | 0.7012 | 0.0872 | 0.0901 | 3.9 | 24.58 | 10.675
101.7 | 0.77 | 0.7551 | 0.0831 | 0.0845 | 3.654 | 23.032 | 10.174
107.4 | 0.81 | 0.81 | 0.0776 | 0.0776 | 3.355 | 21.147 | 9.492
113 | 0.85 | 0.8545 | 0.0712 | 0.0711 | 3.074 | 19.376 | 8.716
118.7 | 0.9 | 0.868 | 0.064 | 0.066 | 2.854 | 17.987 | 7.829
124.3 | 0.94 | 0.8799 | 0.0566 | 0.0603 | 2.608 | 16.436 | 6.922
130 | 0.98 | 0.8896 | 0.049 | 0.054 | 2.335 | 14.719 | 5.994
135.6 | 1.02 | 0.8934 | 0.0413 | 0.0472 | 2.043 | 12.879 | 5.048
141.3 | 1.07 | 0.8901 | 0.0334 | 0.0399 | 1.728 | 10.889 | 4.082
146.9 | 1.11 | 0.8755 | 0.0253 | 0.032 | 1.386 | 8.735 | 3.097
152.6 | 1.15 | 0.8333 | 0.017 | 0.0235 | 1.018 | 6.415 | 2.085
158.2 | 1.19 | 0.7028 | 0.0086 | 0.0145 | 0.629 | 3.963 | 1.047
163.9 | 1.24 | 0.0125 | 0.0001 | 0.0053 | 0.228 | 1.437 | 0.007
PROP | RPM | = | 11000
V | J | Pe | Ct | Cp | PWR | Torque | Thrust
(mph) | (Adv | Ratio) | (Hp) | (In-Lbf) | (Lbf)
0 | 0 | 0 | 0.0735 | 0.2822 | 16.248 | 93.095 | 10.888
6.2 | 0.04 | 0.0114 | 0.0729 | 0.2733 | 15.737 | 90.167 | 10.796
12.4 | 0.09 | 0.0234 | 0.0724 | 0.2641 | 15.207 | 87.129 | 10.719
18.6 | 0.13 | 0.0362 | 0.072 | 0.2545 | 14.658 | 83.982 | 10.661
24.9 | 0.17 | 0.05 | 0.0718 | 0.2446 | 14.085 | 80.704 | 10.629
31.1 | 0.21 | 0.0654 | 0.0718 | 0.234 | 13.473 | 77.196 | 10.635
37.3 | 0.26 | 0.0825 | 0.072 | 0.2233 | 12.861 | 73.686 | 10.668
43.5 | 0.3 | 0.1019 | 0.0725 | 0.2124 | 12.232 | 70.086 | 10.74
49.7 | 0.34 | 0.1242 | 0.0733 | 0.2012 | 11.586 | 66.382 | 10.855
55.9 | 0.38 | 0.1504 | 0.0744 | 0.1896 | 10.921 | 62.572 | 11.011
62.2 | 0.43 | 0.1817 | 0.0757 | 0.1777 | 10.231 | 58.618 | 11.215
68.4 | 0.47 | 0.2195 | 0.0774 | 0.1654 | 9.524 | 54.567 | 11.468
74.6 | 0.51 | 0.2663 | 0.0795 | 0.1528 | 8.796 | 50.4 | 11.777
80.8 | 0.55 | 0.323 | 0.0819 | 0.1405 | 8.09 | 46.35 | 12.128
87 | 0.6 | 0.3955 | 0.0847 | 0.1278 | 7.357 | 42.153 | 12.541
93.2 | 0.64 | 0.4877 | 0.0879 | 0.1152 | 6.635 | 38.015 | 13.015
99.4 | 0.68 | 0.5873 | 0.0902 | 0.1047 | 6.031 | 34.554 | 13.357
105.7 | 0.72 | 0.6659 | 0.0884 | 0.0962 | 5.539 | 31.737 | 13.091
111.9 | 0.77 | 0.7336 | 0.0846 | 0.0885 | 5.097 | 29.205 | 12.533
118.1 | 0.81 | 0.8033 | 0.0793 | 0.08 | 4.605 | 26.387 | 11.747
124.3 | 0.85 | 0.8542 | 0.073 | 0.0728 | 4.194 | 24.03 | 10.808
130.5 | 0.89 | 0.8685 | 0.0656 | 0.0676 | 3.893 | 22.306 | 9.714
136.7 | 0.94 | 0.8812 | 0.0581 | 0.0618 | 3.557 | 20.38 | 8.596
143 | 0.98 | 0.8918 | 0.0503 | 0.0553 | 3.186 | 18.254 | 7.453
149.2 | 1.02 | 0.8964 | 0.0424 | 0.0484 | 2.788 | 15.975 | 6.283
155.4 | 1.07 | 0.8943 | 0.0344 | 0.041 | 2.359 | 13.516 | 5.091
161.6 | 1.11 | 0.8813 | 0.0261 | 0.0328 | 1.89 | 10.827 | 3.865
167.8 | 1.15 | 0.8422 | 0.0176 | 0.0241 | 1.388 | 7.953 | 2.612
174 | 1.19 | 0.7196 | 0.009 | 0.0149 | 0.86 | 4.928 | 1.334
180.2 | 1.24 | 0.0112 | 0 | 0.0052 | 0.297 | 1.702 | 0.007
PROP | RPM | = | 12000
V | J | Pe | Ct | Cp | PWR | Torque | Thrust
(mph) | (Adv | Ratio) | (Hp) | (In-Lbf) | (Lbf)
0 | 0 | 0 | 0.0707 | 0.363 | 27.139 | 142.538 | 12.463
6.8 | 0.04 | 0.0085 | 0.07 | 0.3526 | 26.36 | 138.443 | 12.342
13.6 | 0.09 | 0.0175 | 0.0696 | 0.3387 | 25.325 | 133.008 | 12.263
20.3 | 0.13 | 0.0276 | 0.0694 | 0.322 | 24.073 | 126.435 | 12.237
27.1 | 0.17 | 0.0386 | 0.0694 | 0.3065 | 22.911 | 120.331 | 12.233
33.9 | 0.21 | 0.0516 | 0.0698 | 0.2881 | 21.541 | 113.137 | 12.295
40.7 | 0.26 | 0.0663 | 0.0703 | 0.2709 | 20.255 | 106.382 | 12.391
47.4 | 0.3 | 0.0838 | 0.0712 | 0.2531 | 18.925 | 99.397 | 12.544
54.2 | 0.34 | 0.1058 | 0.0725 | 0.2334 | 17.45 | 91.648 | 12.777
61 | 0.38 | 0.1313 | 0.074 | 0.216 | 16.145 | 84.796 | 13.04
67.8 | 0.43 | 0.1651 | 0.076 | 0.1961 | 14.659 | 76.993 | 13.394
74.5 | 0.47 | 0.2062 | 0.0782 | 0.1777 | 13.287 | 69.784 | 13.787
81.3 | 0.51 | 0.2575 | 0.0808 | 0.1603 | 11.983 | 62.936 | 14.233
88.1 | 0.55 | 0.3199 | 0.0835 | 0.1444 | 10.797 | 56.71 | 14.706
94.9 | 0.6 | 0.3964 | 0.0864 | 0.1299 | 9.71 | 50.999 | 15.217
101.6 | 0.64 | 0.4856 | 0.0893 | 0.1175 | 8.784 | 46.137 | 15.739
108.4 | 0.68 | 0.5808 | 0.0921 | 0.1081 | 8.082 | 42.449 | 16.237
115.2 | 0.72 | 0.6633 | 0.0917 | 0.1001 | 7.486 | 39.32 | 16.166
122 | 0.77 | 0.7348 | 0.0877 | 0.0915 | 6.839 | 35.917 | 15.449
128.7 | 0.81 | 0.8048 | 0.082 | 0.0825 | 6.167 | 32.391 | 14.457
135.5 | 0.85 | 0.8514 | 0.0754 | 0.0754 | 5.639 | 29.615 | 13.285
142.3 | 0.89 | 0.8664 | 0.0678 | 0.07 | 5.233 | 27.485 | 11.949
149.1 | 0.94 | 0.88 | 0.0601 | 0.0639 | 4.78 | 25.107 | 10.583
155.8 | 0.98 | 0.8916 | 0.0521 | 0.0572 | 4.279 | 22.472 | 9.18
162.6 | 1.02 | 0.8971 | 0.044 | 0.0501 | 3.747 | 19.68 | 7.751
169.4 | 1.06 | 0.8964 | 0.0357 | 0.0424 | 3.169 | 16.644 | 6.289
176.2 | 1.11 | 0.8854 | 0.0272 | 0.034 | 2.543 | 13.356 | 4.793
182.9 | 1.15 | 0.8497 | 0.0185 | 0.0251 | 1.874 | 9.844 | 3.265
189.7 | 1.19 | 0.7334 | 0.0095 | 0.0155 | 1.157 | 6.078 | 1.678
196.5 | 1.24 | 0.0127 | 0.0001 | 0.0051 | 0.384 | 2.017 | 0.009
PROP | RPM | = | 13000
V | J | Pe | Ct | Cp | PWR | Torque | Thrust
(mph) | (Adv | Ratio) | (Hp) | (In-Lbf) | (Lbf)
0 | 0 | 0 | 0.0757 | 0.2918 | 27.739 | 134.483 | 15.655
7.3 | 0.04 | 0.0113 | 0.0752 | 0.2825 | 26.852 | 130.18 | 15.557
14.6 | 0.08 | 0.0228 | 0.0746 | 0.2779 | 26.415 | 128.065 | 15.423
22 | 0.13 | 0.0357 | 0.0744 | 0.2657 | 25.259 | 122.46 | 15.395
29.3 | 0.17 | 0.0486 | 0.0741 | 0.259 | 24.62 | 119.36 | 15.334
36.6 | 0.21 | 0.0637 | 0.0743 | 0.2474 | 23.517 | 114.013 | 15.358
43.9 | 0.25 | 0.0809 | 0.0746 | 0.235 | 22.334 | 108.278 | 15.439
51.2 | 0.3 | 0.1016 | 0.0754 | 0.2207 | 20.975 | 101.689 | 15.601
58.5 | 0.34 | 0.1211 | 0.076 | 0.2132 | 20.27 | 98.27 | 15.718
65.9 | 0.38 | 0.1484 | 0.0773 | 0.199 | 18.917 | 91.71 | 15.984
73.2 | 0.42 | 0.1933 | 0.0792 | 0.1739 | 16.53 | 80.139 | 16.371
80.5 | 0.47 | 0.2143 | 0.0804 | 0.1752 | 16.656 | 80.75 | 16.625
87.8 | 0.51 | 0.2587 | 0.0825 | 0.1624 | 15.439 | 74.852 | 17.054
95.1 | 0.55 | 0.309 | 0.0847 | 0.1512 | 14.374 | 69.686 | 17.51
102.5 | 0.59 | 0.3682 | 0.087 | 0.1404 | 13.345 | 64.699 | 17.988
109.8 | 0.64 | 0.4357 | 0.0894 | 0.1308 | 12.428 | 60.252 | 18.499
117.1 | 0.68 | 0.5125 | 0.092 | 0.1219 | 11.588 | 56.182 | 19.023
124.4 | 0.72 | 0.5831 | 0.0937 | 0.1159 | 11.021 | 53.429 | 19.37
131.7 | 0.76 | 0.6595 | 0.0918 | 0.1064 | 10.116 | 49.044 | 18.994
139 | 0.81 | 0.742 | 0.0869 | 0.0945 | 8.985 | 43.559 | 17.98
146.4 | 0.85 | 0.7983 | 0.0805 | 0.0856 | 8.141 | 39.468 | 16.652
153.7 | 0.89 | 0.8249 | 0.0724 | 0.0783 | 7.439 | 36.063 | 14.973
161 | 0.93 | 0.8567 | 0.0638 | 0.0696 | 6.615 | 32.069 | 13.2
168.3 | 0.98 | 0.8886 | 0.0551 | 0.0606 | 5.761 | 27.928 | 11.405
175.6 | 1.02 | 0.8966 | 0.0467 | 0.0531 | 5.044 | 24.452 | 9.656
182.9 | 1.06 | 0.8978 | 0.0381 | 0.045 | 4.277 | 20.733 | 7.87
190.3 | 1.1 | 0.8891 | 0.0292 | 0.0362 | 3.441 | 16.68 | 6.029
197.6 | 1.15 | 0.8572 | 0.02 | 0.0268 | 2.547 | 12.349 | 4.144
204.9 | 1.19 | 0.747 | 0.0104 | 0.0166 | 1.576 | 7.639 | 2.154
212.2 | 1.23 | -0.0005 | 0 | 0.0054 | 0.513 | 2.487 | 0