## Sheet1
15x13W-3Blade | (15x13W-3.dat) | 2014-12-21
====== | PERFORMANCE | DATA | (versus | advance | ratio | and | MPH) | ======
DEFINITIONS:
J=V/nD | (advance | ratio)
Ct=T/(rho | * | n**2 | * | D**4) | (thrust | coef.)
Cp=P/(rho | * | n**3 | * | D**5) | (power | coef.)
Pe=Ct*J/Cp | (efficiency)
V | (model | speed | in | MPH)
PROP | RPM | = | 1000
V | J | Pe | Ct | Cp | PWR | Torque | Thrust
(mph) | (Adv | Ratio) | (Hp) | (In-Lbf) | (Lbf)
0 | 0 | 0 | 0.1576 | 0.0905 | 0.006 | 0.349 | 0.254
0.5 | 0.04 | 0.0648 | 0.1577 | 0.0924 | 0.006 | 0.356 | 0.254
1.1 | 0.08 | 0.127 | 0.1578 | 0.0943 | 0.006 | 0.363 | 0.255
1.6 | 0.11 | 0.1866 | 0.1579 | 0.0963 | 0.006 | 0.371 | 0.255
2.2 | 0.15 | 0.2435 | 0.1579 | 0.0984 | 0.006 | 0.379 | 0.255
2.7 | 0.19 | 0.2978 | 0.1579 | 0.1006 | 0.006 | 0.387 | 0.255
3.2 | 0.23 | 0.3494 | 0.1579 | 0.1028 | 0.006 | 0.396 | 0.255
3.8 | 0.27 | 0.3983 | 0.1577 | 0.1051 | 0.006 | 0.405 | 0.254
4.3 | 0.3 | 0.4446 | 0.1573 | 0.1073 | 0.007 | 0.413 | 0.254
4.8 | 0.34 | 0.4884 | 0.1566 | 0.1094 | 0.007 | 0.421 | 0.252
5.4 | 0.38 | 0.5298 | 0.155 | 0.1109 | 0.007 | 0.427 | 0.25
5.9 | 0.42 | 0.5687 | 0.1525 | 0.1119 | 0.007 | 0.431 | 0.246
6.5 | 0.46 | 0.605 | 0.149 | 0.1121 | 0.007 | 0.431 | 0.24
7 | 0.49 | 0.6386 | 0.1443 | 0.1114 | 0.007 | 0.429 | 0.233
7.5 | 0.53 | 0.6694 | 0.1383 | 0.1097 | 0.007 | 0.422 | 0.223
8.1 | 0.57 | 0.6974 | 0.1305 | 0.1064 | 0.006 | 0.41 | 0.21
8.6 | 0.61 | 0.7217 | 0.1223 | 0.1028 | 0.006 | 0.396 | 0.197
9.2 | 0.64 | 0.7426 | 0.1139 | 0.0989 | 0.006 | 0.381 | 0.184
9.7 | 0.68 | 0.7598 | 0.1054 | 0.0947 | 0.006 | 0.365 | 0.17
10.2 | 0.72 | 0.7736 | 0.0968 | 0.0901 | 0.006 | 0.347 | 0.156
10.8 | 0.76 | 0.7836 | 0.0879 | 0.0851 | 0.005 | 0.327 | 0.142
11.3 | 0.8 | 0.7898 | 0.0788 | 0.0795 | 0.005 | 0.306 | 0.127
11.8 | 0.83 | 0.7919 | 0.0696 | 0.0733 | 0.004 | 0.282 | 0.112
12.4 | 0.87 | 0.7891 | 0.06 | 0.0664 | 0.004 | 0.255 | 0.097
12.9 | 0.91 | 0.7783 | 0.0503 | 0.0588 | 0.004 | 0.226 | 0.081
13.5 | 0.95 | 0.7553 | 0.0403 | 0.0506 | 0.003 | 0.195 | 0.065
14 | 0.99 | 0.7118 | 0.0303 | 0.042 | 0.003 | 0.162 | 0.049
14.5 | 1.02 | 0.6268 | 0.0203 | 0.0331 | 0.002 | 0.127 | 0.033
15.1 | 1.06 | 0.4508 | 0.0102 | 0.0241 | 0.001 | 0.093 | 0.016
15.6 | 1.1 | -0.0013 | 0 | 0.0149 | 0.001 | 0.057 | 0
PROP | RPM | = | 2000
V | J | Pe | Ct | Cp | PWR | Torque | Thrust
(mph) | (Adv | Ratio) | (Hp) | (In-Lbf) | (Lbf)
0 | 0 | 0 | 0.1577 | 0.0907 | 0.044 | 1.396 | 1.017
1.1 | 0.04 | 0.0647 | 0.1578 | 0.0925 | 0.045 | 1.425 | 1.018
2.2 | 0.08 | 0.1268 | 0.1579 | 0.0944 | 0.046 | 1.454 | 1.018
3.2 | 0.11 | 0.1863 | 0.1579 | 0.0964 | 0.047 | 1.485 | 1.019
4.3 | 0.15 | 0.2432 | 0.158 | 0.0985 | 0.048 | 1.517 | 1.019
5.4 | 0.19 | 0.2974 | 0.158 | 0.1007 | 0.049 | 1.551 | 1.019
6.5 | 0.23 | 0.349 | 0.1579 | 0.1029 | 0.05 | 1.585 | 1.019
7.5 | 0.27 | 0.3979 | 0.1578 | 0.1052 | 0.051 | 1.621 | 1.018
8.6 | 0.3 | 0.4442 | 0.1574 | 0.1075 | 0.053 | 1.655 | 1.015
9.7 | 0.34 | 0.488 | 0.1567 | 0.1096 | 0.054 | 1.688 | 1.011
10.8 | 0.38 | 0.5293 | 0.1552 | 0.1112 | 0.054 | 1.712 | 1.001
11.8 | 0.42 | 0.5683 | 0.1528 | 0.1121 | 0.055 | 1.727 | 0.985
12.9 | 0.45 | 0.6046 | 0.1493 | 0.1123 | 0.055 | 1.73 | 0.963
14 | 0.49 | 0.6382 | 0.1446 | 0.1116 | 0.055 | 1.719 | 0.933
15.1 | 0.53 | 0.6691 | 0.1386 | 0.1099 | 0.054 | 1.693 | 0.894
16.2 | 0.57 | 0.6971 | 0.1308 | 0.1067 | 0.052 | 1.643 | 0.844
17.2 | 0.61 | 0.7215 | 0.1226 | 0.1031 | 0.05 | 1.587 | 0.791
18.3 | 0.64 | 0.7424 | 0.1142 | 0.0992 | 0.048 | 1.527 | 0.737
19.4 | 0.68 | 0.7598 | 0.1057 | 0.0949 | 0.046 | 1.462 | 0.682
20.5 | 0.72 | 0.7736 | 0.097 | 0.0903 | 0.044 | 1.391 | 0.626
21.5 | 0.76 | 0.7837 | 0.0881 | 0.0853 | 0.042 | 1.313 | 0.568
22.6 | 0.8 | 0.7899 | 0.079 | 0.0797 | 0.039 | 1.227 | 0.51
23.7 | 0.83 | 0.792 | 0.0698 | 0.0735 | 0.036 | 1.132 | 0.45
24.8 | 0.87 | 0.7892 | 0.0602 | 0.0665 | 0.033 | 1.025 | 0.388
25.9 | 0.91 | 0.7786 | 0.0504 | 0.059 | 0.029 | 0.908 | 0.325
26.9 | 0.95 | 0.7556 | 0.0405 | 0.0508 | 0.025 | 0.782 | 0.261
28 | 0.99 | 0.7122 | 0.0304 | 0.0421 | 0.021 | 0.648 | 0.196
29.1 | 1.02 | 0.6276 | 0.0204 | 0.0332 | 0.016 | 0.511 | 0.131
30.2 | 1.06 | 0.4522 | 0.0103 | 0.0241 | 0.012 | 0.372 | 0.066
31.2 | 1.1 | -0.0007 | 0 | 0.0149 | 0.007 | 0.229 | 0
PROP | RPM | = | 3000
V | J | Pe | Ct | Cp | PWR | Torque | Thrust
(mph) | (Adv | Ratio) | (Hp) | (In-Lbf) | (Lbf)
0 | 0 | 0 | 0.1571 | 0.0851 | 0.14 | 2.948 | 2.28
1.6 | 0.04 | 0.0683 | 0.1572 | 0.0872 | 0.144 | 3.022 | 2.282
3.2 | 0.08 | 0.1333 | 0.1573 | 0.0894 | 0.148 | 3.099 | 2.283
4.8 | 0.11 | 0.195 | 0.1574 | 0.0918 | 0.151 | 3.18 | 2.284
6.5 | 0.15 | 0.2534 | 0.1575 | 0.0942 | 0.155 | 3.264 | 2.285
8.1 | 0.19 | 0.3085 | 0.1575 | 0.0967 | 0.16 | 3.351 | 2.286
9.7 | 0.23 | 0.3605 | 0.1574 | 0.0993 | 0.164 | 3.441 | 2.285
11.3 | 0.27 | 0.4093 | 0.1573 | 0.102 | 0.168 | 3.533 | 2.283
12.9 | 0.3 | 0.4552 | 0.157 | 0.1046 | 0.173 | 3.624 | 2.279
14.5 | 0.34 | 0.4982 | 0.1564 | 0.1071 | 0.177 | 3.71 | 2.27
16.2 | 0.38 | 0.5386 | 0.155 | 0.1091 | 0.18 | 3.779 | 2.25
17.8 | 0.42 | 0.5767 | 0.1526 | 0.1103 | 0.182 | 3.824 | 2.215
19.4 | 0.45 | 0.6121 | 0.1492 | 0.1109 | 0.183 | 3.841 | 2.166
21 | 0.49 | 0.645 | 0.1446 | 0.1104 | 0.182 | 3.827 | 2.099
22.6 | 0.53 | 0.6754 | 0.1386 | 0.1089 | 0.18 | 3.774 | 2.012
24.2 | 0.57 | 0.7036 | 0.1309 | 0.1058 | 0.174 | 3.665 | 1.9
25.8 | 0.61 | 0.7287 | 0.1227 | 0.1021 | 0.168 | 3.539 | 1.781
27.5 | 0.64 | 0.7509 | 0.1144 | 0.0981 | 0.162 | 3.4 | 1.66
29.1 | 0.68 | 0.7703 | 0.1058 | 0.0937 | 0.155 | 3.247 | 1.536
30.7 | 0.72 | 0.7865 | 0.0971 | 0.0889 | 0.147 | 3.081 | 1.41
32.3 | 0.76 | 0.7993 | 0.0882 | 0.0837 | 0.138 | 2.898 | 1.28
33.9 | 0.8 | 0.8082 | 0.0791 | 0.0779 | 0.128 | 2.699 | 1.148
35.5 | 0.83 | 0.8138 | 0.0698 | 0.0716 | 0.118 | 2.479 | 1.014
37.1 | 0.87 | 0.8136 | 0.0603 | 0.0646 | 0.107 | 2.24 | 0.876
38.8 | 0.91 | 0.8048 | 0.0506 | 0.0572 | 0.094 | 1.983 | 0.735
40.4 | 0.95 | 0.7831 | 0.0406 | 0.0492 | 0.081 | 1.704 | 0.59
42 | 0.99 | 0.741 | 0.0306 | 0.0406 | 0.067 | 1.408 | 0.444
43.6 | 1.02 | 0.6557 | 0.0204 | 0.0319 | 0.053 | 1.105 | 0.297
45.2 | 1.06 | 0.4687 | 0.0102 | 0.0231 | 0.038 | 0.799 | 0.148
46.8 | 1.1 | 0.012 | 0.0002 | 0.0144 | 0.024 | 0.498 | 0.002
PROP | RPM | = | 4000
V | J | Pe | Ct | Cp | PWR | Torque | Thrust
(mph) | (Adv | Ratio) | (Hp) | (In-Lbf) | (Lbf)
0 | 0 | 0 | 0.1564 | 0.0781 | 0.305 | 4.81 | 4.035
2.2 | 0.04 | 0.0735 | 0.1565 | 0.0806 | 0.315 | 4.964 | 4.038
4.3 | 0.08 | 0.1425 | 0.1566 | 0.0832 | 0.325 | 5.126 | 4.041
6.5 | 0.11 | 0.207 | 0.1567 | 0.086 | 0.336 | 5.295 | 4.044
8.6 | 0.15 | 0.2673 | 0.1568 | 0.0888 | 0.347 | 5.471 | 4.046
10.8 | 0.19 | 0.3234 | 0.1568 | 0.0918 | 0.359 | 5.653 | 4.047
12.9 | 0.23 | 0.3749 | 0.1569 | 0.095 | 0.372 | 5.854 | 4.048
15.1 | 0.26 | 0.4224 | 0.1569 | 0.0984 | 0.385 | 6.061 | 4.047
17.2 | 0.3 | 0.4665 | 0.1567 | 0.1017 | 0.398 | 6.265 | 4.043
19.4 | 0.34 | 0.5077 | 0.1563 | 0.1048 | 0.41 | 6.458 | 4.032
21.5 | 0.38 | 0.5465 | 0.1551 | 0.1074 | 0.42 | 6.616 | 4.002
23.7 | 0.42 | 0.5833 | 0.1529 | 0.1091 | 0.427 | 6.723 | 3.946
25.8 | 0.45 | 0.618 | 0.1496 | 0.11 | 0.43 | 6.774 | 3.861
28 | 0.49 | 0.6506 | 0.1451 | 0.1098 | 0.429 | 6.761 | 3.745
30.1 | 0.53 | 0.681 | 0.1393 | 0.1084 | 0.424 | 6.675 | 3.594
32.3 | 0.57 | 0.7097 | 0.1316 | 0.1053 | 0.411 | 6.483 | 3.395
34.4 | 0.61 | 0.7357 | 0.1234 | 0.1015 | 0.397 | 6.254 | 3.183
36.6 | 0.64 | 0.7593 | 0.115 | 0.0974 | 0.381 | 6.001 | 2.966
38.7 | 0.68 | 0.7805 | 0.1064 | 0.0928 | 0.363 | 5.719 | 2.744
40.9 | 0.72 | 0.7991 | 0.0976 | 0.0878 | 0.343 | 5.41 | 2.518
43 | 0.76 | 0.8144 | 0.0886 | 0.0824 | 0.322 | 5.074 | 2.287
45.2 | 0.79 | 0.8259 | 0.0795 | 0.0765 | 0.299 | 4.712 | 2.051
47.3 | 0.83 | 0.8337 | 0.0701 | 0.07 | 0.274 | 4.315 | 1.81
49.5 | 0.87 | 0.8349 | 0.0606 | 0.0632 | 0.247 | 3.891 | 1.563
51.6 | 0.91 | 0.8265 | 0.0509 | 0.0559 | 0.219 | 3.444 | 1.313
53.8 | 0.95 | 0.8068 | 0.0409 | 0.048 | 0.188 | 2.958 | 1.057
55.9 | 0.98 | 0.764 | 0.0309 | 0.0398 | 0.155 | 2.449 | 0.796
58.1 | 1.02 | 0.6751 | 0.0206 | 0.0312 | 0.122 | 1.923 | 0.532
60.2 | 1.06 | 0.4932 | 0.0105 | 0.0226 | 0.088 | 1.391 | 0.271
62.4 | 1.1 | 0.0172 | 0.0002 | 0.0141 | 0.055 | 0.866 | 0.006
PROP | RPM | = | 5000
V | J | Pe | Ct | Cp | PWR | Torque | Thrust
(mph) | (Adv | Ratio) | (Hp) | (In-Lbf) | (Lbf)
0 | 0 | 0 | 0.1635 | 0.1452 | 1.108 | 13.972 | 6.591
2.7 | 0.04 | 0.0432 | 0.1636 | 0.1433 | 1.094 | 13.791 | 6.595
5.4 | 0.08 | 0.0876 | 0.1636 | 0.1414 | 1.08 | 13.607 | 6.596
8.1 | 0.11 | 0.1332 | 0.1636 | 0.1395 | 1.065 | 13.423 | 6.595
10.8 | 0.15 | 0.18 | 0.1635 | 0.1375 | 1.05 | 13.234 | 6.591
13.4 | 0.19 | 0.228 | 0.1633 | 0.1355 | 1.035 | 13.044 | 6.583
16.1 | 0.23 | 0.2772 | 0.1629 | 0.1335 | 1.019 | 12.848 | 6.569
18.8 | 0.26 | 0.3276 | 0.1625 | 0.1314 | 1.003 | 12.645 | 6.55
21.5 | 0.3 | 0.3791 | 0.1618 | 0.1292 | 0.986 | 12.432 | 6.521
24.2 | 0.34 | 0.4317 | 0.1607 | 0.1268 | 0.968 | 12.204 | 6.48
26.9 | 0.38 | 0.4848 | 0.159 | 0.1241 | 0.947 | 11.942 | 6.409
29.6 | 0.42 | 0.5378 | 0.1561 | 0.1208 | 0.923 | 11.631 | 6.294
32.3 | 0.45 | 0.5884 | 0.1521 | 0.1174 | 0.896 | 11.3 | 6.133
34.9 | 0.49 | 0.6348 | 0.147 | 0.1139 | 0.87 | 10.961 | 5.925
37.6 | 0.53 | 0.6757 | 0.1406 | 0.1102 | 0.842 | 10.608 | 5.667
40.3 | 0.57 | 0.7104 | 0.1325 | 0.1059 | 0.809 | 10.193 | 5.344
43 | 0.61 | 0.7383 | 0.1242 | 0.1018 | 0.778 | 9.802 | 5.007
45.7 | 0.64 | 0.7624 | 0.1157 | 0.0977 | 0.746 | 9.4 | 4.666
48.4 | 0.68 | 0.7842 | 0.1071 | 0.093 | 0.71 | 8.953 | 4.318
51.1 | 0.72 | 0.8035 | 0.0982 | 0.0879 | 0.671 | 8.461 | 3.961
53.8 | 0.76 | 0.8197 | 0.0892 | 0.0823 | 0.629 | 7.925 | 3.595
56.4 | 0.79 | 0.8327 | 0.08 | 0.0763 | 0.583 | 7.348 | 3.225
59.1 | 0.83 | 0.8414 | 0.0705 | 0.0698 | 0.533 | 6.718 | 2.844
61.8 | 0.87 | 0.8445 | 0.061 | 0.0628 | 0.48 | 6.049 | 2.458
64.5 | 0.91 | 0.8379 | 0.0512 | 0.0555 | 0.424 | 5.339 | 2.063
67.2 | 0.95 | 0.8175 | 0.0411 | 0.0476 | 0.363 | 4.577 | 1.657
69.9 | 0.98 | 0.7768 | 0.031 | 0.0392 | 0.3 | 3.775 | 1.249
72.6 | 1.02 | 0.6902 | 0.0207 | 0.0307 | 0.234 | 2.95 | 0.835
75.3 | 1.06 | 0.5003 | 0.0103 | 0.0219 | 0.167 | 2.104 | 0.416
77.9 | 1.1 | 0.0052 | 0.0001 | 0.0131 | 0.1 | 1.258 | 0.002
PROP | RPM | = | 6000
V | J | Pe | Ct | Cp | PWR | Torque | Thrust
(mph) | (Adv | Ratio) | (Hp) | (In-Lbf) | (Lbf)
0 | 0 | 0 | 0.1697 | 0.2051 | 2.707 | 28.43 | 9.85
3.2 | 0.04 | 0.0322 | 0.1698 | 0.1994 | 2.631 | 27.637 | 9.855
6.5 | 0.08 | 0.0665 | 0.1697 | 0.1935 | 2.553 | 26.818 | 9.854
9.7 | 0.11 | 0.1028 | 0.1696 | 0.1874 | 2.473 | 25.977 | 9.846
12.9 | 0.15 | 0.1416 | 0.1693 | 0.1812 | 2.39 | 25.109 | 9.83
16.1 | 0.19 | 0.183 | 0.1689 | 0.1748 | 2.306 | 24.225 | 9.805
19.4 | 0.23 | 0.2274 | 0.1683 | 0.1682 | 2.219 | 23.31 | 9.769
22.6 | 0.27 | 0.275 | 0.1674 | 0.1614 | 2.13 | 22.373 | 9.719
25.8 | 0.3 | 0.3262 | 0.1663 | 0.1545 | 2.038 | 21.412 | 9.654
29.1 | 0.34 | 0.3813 | 0.1648 | 0.1473 | 1.944 | 20.42 | 9.567
32.3 | 0.38 | 0.4399 | 0.1626 | 0.14 | 1.847 | 19.405 | 9.441
35.5 | 0.42 | 0.5013 | 0.1593 | 0.1324 | 1.747 | 18.346 | 9.246
38.7 | 0.45 | 0.563 | 0.1547 | 0.1249 | 1.648 | 17.31 | 8.981
42 | 0.49 | 0.6203 | 0.149 | 0.1182 | 1.56 | 16.389 | 8.648
45.2 | 0.53 | 0.6702 | 0.1421 | 0.1124 | 1.483 | 15.579 | 8.247
48.4 | 0.57 | 0.7105 | 0.1337 | 0.1069 | 1.411 | 14.82 | 7.762
51.7 | 0.61 | 0.7402 | 0.1252 | 0.1025 | 1.352 | 14.205 | 7.267
54.9 | 0.64 | 0.7648 | 0.1166 | 0.0982 | 1.296 | 13.611 | 6.771
58.1 | 0.68 | 0.7872 | 0.1079 | 0.0934 | 1.233 | 12.951 | 6.263
61.3 | 0.72 | 0.8071 | 0.0989 | 0.0882 | 1.164 | 12.226 | 5.744
64.6 | 0.76 | 0.8244 | 0.0898 | 0.0825 | 1.089 | 11.439 | 5.214
67.8 | 0.8 | 0.8384 | 0.0805 | 0.0764 | 1.008 | 10.586 | 4.674
71 | 0.83 | 0.8475 | 0.0709 | 0.0697 | 0.92 | 9.659 | 4.115
74.3 | 0.87 | 0.8522 | 0.0612 | 0.0626 | 0.826 | 8.678 | 3.556
77.5 | 0.91 | 0.8454 | 0.0513 | 0.0551 | 0.728 | 7.642 | 2.977
80.7 | 0.95 | 0.8271 | 0.0412 | 0.0472 | 0.622 | 6.538 | 2.392
83.9 | 0.98 | 0.7908 | 0.0312 | 0.0388 | 0.512 | 5.378 | 1.809
87.2 | 1.02 | 0.698 | 0.0206 | 0.0302 | 0.398 | 4.184 | 1.196
90.4 | 1.06 | 0.5144 | 0.0104 | 0.0215 | 0.283 | 2.977 | 0.605
93.6 | 1.1 | 0.005 | 0.0001 | 0.0128 | 0.169 | 1.775 | 0.003
PROP | RPM | = | 7000
V | J | Pe | Ct | Cp | PWR | Torque | Thrust
(mph) | (Adv | Ratio) | (Hp) | (In-Lbf) | (Lbf)
0 | 0 | 0 | 0.1753 | 0.2613 | 5.474 | 49.286 | 13.853
3.8 | 0.04 | 0.0263 | 0.1754 | 0.2522 | 5.284 | 47.571 | 13.859
7.5 | 0.08 | 0.0547 | 0.1753 | 0.2427 | 5.085 | 45.785 | 13.855
11.3 | 0.11 | 0.0854 | 0.1751 | 0.2329 | 4.88 | 43.94 | 13.837
15.1 | 0.15 | 0.1188 | 0.1747 | 0.2228 | 4.669 | 42.038 | 13.805
18.8 | 0.19 | 0.1553 | 0.1741 | 0.2123 | 4.448 | 40.05 | 13.755
22.6 | 0.23 | 0.1951 | 0.1732 | 0.2017 | 4.227 | 38.055 | 13.687
26.4 | 0.27 | 0.2392 | 0.172 | 0.1907 | 3.996 | 35.978 | 13.595
30.1 | 0.3 | 0.2879 | 0.1705 | 0.1795 | 3.761 | 33.863 | 13.476
33.9 | 0.34 | 0.342 | 0.1686 | 0.1681 | 3.523 | 31.715 | 13.327
37.7 | 0.38 | 0.4021 | 0.1662 | 0.1566 | 3.281 | 29.538 | 13.135
41.4 | 0.42 | 0.4677 | 0.1626 | 0.1448 | 3.035 | 27.326 | 12.85
45.2 | 0.45 | 0.5374 | 0.1576 | 0.1333 | 2.793 | 25.143 | 12.453
49 | 0.49 | 0.6044 | 0.1513 | 0.1233 | 2.583 | 23.259 | 11.959
52.7 | 0.53 | 0.6628 | 0.144 | 0.1152 | 2.414 | 21.735 | 11.379
56.5 | 0.57 | 0.7087 | 0.1353 | 0.1085 | 2.273 | 20.468 | 10.695
60.3 | 0.61 | 0.7408 | 0.1266 | 0.1036 | 2.17 | 19.537 | 10.004
64 | 0.64 | 0.7658 | 0.118 | 0.0992 | 2.078 | 18.709 | 9.321
67.8 | 0.68 | 0.7888 | 0.1091 | 0.0943 | 1.976 | 17.79 | 8.622
71.6 | 0.72 | 0.8094 | 0.1001 | 0.089 | 1.864 | 16.785 | 7.907
75.3 | 0.76 | 0.8273 | 0.0908 | 0.0832 | 1.743 | 15.69 | 7.178
79.1 | 0.8 | 0.8423 | 0.0814 | 0.0769 | 1.611 | 14.502 | 6.433
82.9 | 0.83 | 0.8532 | 0.0718 | 0.0701 | 1.469 | 13.227 | 5.673
86.6 | 0.87 | 0.8586 | 0.062 | 0.0629 | 1.318 | 11.864 | 4.898
90.4 | 0.91 | 0.8547 | 0.052 | 0.0553 | 1.158 | 10.427 | 4.107
94.2 | 0.95 | 0.84 | 0.0418 | 0.0472 | 0.988 | 8.9 | 3.307
97.9 | 0.98 | 0.802 | 0.0315 | 0.0387 | 0.811 | 7.302 | 2.491
101.7 | 1.02 | 0.7121 | 0.0209 | 0.03 | 0.629 | 5.666 | 1.653
105.5 | 1.06 | 0.5172 | 0.0103 | 0.0212 | 0.445 | 4.002 | 0.818
109.2 | 1.1 | -0.0121 | -0.0001 | 0.0125 | 0.261 | 2.353 | -0.011
PROP | RPM | = | 8000
V | J | Pe | Ct | Cp | PWR | Torque | Thrust
(mph) | (Adv | Ratio) | (Hp) | (In-Lbf) | (Lbf)
0 | 0 | 0 | 0.1805 | 0.3155 | 9.869 | 77.749 | 18.634
4.3 | 0.04 | 0.0225 | 0.1806 | 0.3036 | 9.495 | 74.804 | 18.643
8.6 | 0.08 | 0.047 | 0.1805 | 0.2905 | 9.086 | 71.583 | 18.631
12.9 | 0.11 | 0.0739 | 0.1802 | 0.2769 | 8.66 | 68.228 | 18.597
17.2 | 0.15 | 0.1035 | 0.1796 | 0.2627 | 8.217 | 64.736 | 18.537
21.5 | 0.19 | 0.1364 | 0.1787 | 0.2479 | 7.753 | 61.08 | 18.446
25.8 | 0.23 | 0.1731 | 0.1775 | 0.2329 | 7.285 | 57.394 | 18.325
30.1 | 0.26 | 0.2141 | 0.1761 | 0.2178 | 6.813 | 53.674 | 18.171
34.4 | 0.3 | 0.2607 | 0.1742 | 0.2023 | 6.326 | 49.839 | 17.977
38.7 | 0.34 | 0.3133 | 0.1719 | 0.1869 | 5.845 | 46.044 | 17.742
43 | 0.38 | 0.3738 | 0.1691 | 0.1712 | 5.353 | 42.175 | 17.451
47.3 | 0.42 | 0.4415 | 0.1655 | 0.1561 | 4.882 | 38.459 | 17.084
51.6 | 0.45 | 0.5156 | 0.1604 | 0.1413 | 4.419 | 34.81 | 16.555
55.9 | 0.49 | 0.5909 | 0.1539 | 0.1281 | 4.006 | 31.564 | 15.879
60.2 | 0.53 | 0.6558 | 0.1463 | 0.1182 | 3.695 | 29.112 | 15.095
64.5 | 0.57 | 0.7057 | 0.1374 | 0.1106 | 3.458 | 27.24 | 14.186
68.8 | 0.61 | 0.7397 | 0.1285 | 0.1052 | 3.29 | 25.922 | 13.265
73.1 | 0.64 | 0.7652 | 0.1198 | 0.1007 | 3.15 | 24.814 | 12.363
77.4 | 0.68 | 0.7886 | 0.1108 | 0.0957 | 2.995 | 23.591 | 11.441
81.7 | 0.72 | 0.8096 | 0.1017 | 0.0903 | 2.826 | 22.261 | 10.499
86 | 0.76 | 0.8279 | 0.0924 | 0.0844 | 2.641 | 20.808 | 9.535
90.3 | 0.79 | 0.8433 | 0.0828 | 0.078 | 2.44 | 19.225 | 8.545
94.6 | 0.83 | 0.8551 | 0.0731 | 0.0711 | 2.225 | 17.529 | 7.541
98.9 | 0.87 | 0.8611 | 0.0631 | 0.0638 | 1.995 | 15.721 | 6.515
103.2 | 0.91 | 0.8587 | 0.053 | 0.0561 | 1.754 | 13.819 | 5.473
107.5 | 0.95 | 0.8438 | 0.0427 | 0.0479 | 1.498 | 11.798 | 4.407
111.8 | 0.98 | 0.8063 | 0.0322 | 0.0393 | 1.23 | 9.69 | 3.326
116.1 | 1.02 | 0.7234 | 0.0216 | 0.0305 | 0.955 | 7.527 | 2.232
120.4 | 1.06 | 0.5376 | 0.0109 | 0.0215 | 0.672 | 5.291 | 1.125
124.7 | 1.1 | 0.0005 | 0 | 0.0123 | 0.386 | 3.037 | 0.001
PROP | RPM | = | 9000
V | J | Pe | Ct | Cp | PWR | Torque | Thrust
(mph) | (Adv | Ratio) | (Hp) | (In-Lbf) | (Lbf)
0 | 0 | 0 | 0.1739 | 0.2534 | 11.284 | 79.018 | 22.715
4.8 | 0.04 | 0.0268 | 0.174 | 0.2452 | 10.921 | 76.477 | 22.728
9.7 | 0.08 | 0.0556 | 0.174 | 0.2366 | 10.538 | 73.797 | 22.725
14.5 | 0.11 | 0.0867 | 0.1738 | 0.2276 | 10.137 | 70.988 | 22.705
19.4 | 0.15 | 0.1203 | 0.1735 | 0.2183 | 9.719 | 68.063 | 22.663
24.2 | 0.19 | 0.157 | 0.173 | 0.2084 | 9.28 | 64.987 | 22.592
29 | 0.23 | 0.197 | 0.1722 | 0.1985 | 8.839 | 61.901 | 22.495
33.9 | 0.26 | 0.2408 | 0.1712 | 0.1884 | 8.388 | 58.742 | 22.366
38.7 | 0.3 | 0.2888 | 0.17 | 0.1781 | 7.933 | 55.555 | 22.203
43.5 | 0.34 | 0.3416 | 0.1684 | 0.1679 | 7.478 | 52.364 | 22.001
48.4 | 0.38 | 0.3995 | 0.1665 | 0.1577 | 7.025 | 49.194 | 21.755
53.2 | 0.42 | 0.4627 | 0.1642 | 0.1477 | 6.578 | 46.065 | 21.449
58.1 | 0.45 | 0.5296 | 0.1607 | 0.1377 | 6.134 | 42.957 | 20.988
62.9 | 0.49 | 0.5974 | 0.1552 | 0.1278 | 5.691 | 39.854 | 20.274
67.7 | 0.53 | 0.6572 | 0.1483 | 0.1195 | 5.323 | 37.273 | 19.369
72.6 | 0.57 | 0.7034 | 0.1398 | 0.1129 | 5.026 | 35.194 | 18.268
77.4 | 0.61 | 0.7369 | 0.1308 | 0.1075 | 4.787 | 33.524 | 17.092
82.2 | 0.64 | 0.7631 | 0.122 | 0.1028 | 4.578 | 32.061 | 15.931
87.1 | 0.68 | 0.787 | 0.1129 | 0.0977 | 4.35 | 30.464 | 14.744
91.9 | 0.72 | 0.8083 | 0.1036 | 0.0922 | 4.104 | 28.737 | 13.533
96.8 | 0.76 | 0.827 | 0.0941 | 0.0861 | 3.835 | 26.855 | 12.293
101.6 | 0.79 | 0.8427 | 0.0844 | 0.0796 | 3.544 | 24.819 | 11.025
106.4 | 0.83 | 0.8547 | 0.0745 | 0.0726 | 3.231 | 22.628 | 9.732
111.3 | 0.87 | 0.8615 | 0.0644 | 0.0651 | 2.898 | 20.291 | 8.413
116.1 | 0.91 | 0.8597 | 0.0541 | 0.0572 | 2.546 | 17.828 | 7.07
120.9 | 0.95 | 0.8453 | 0.0436 | 0.0488 | 2.173 | 15.216 | 5.695
125.8 | 0.98 | 0.8084 | 0.0329 | 0.04 | 1.783 | 12.489 | 4.299
130.6 | 1.02 | 0.7272 | 0.0221 | 0.031 | 1.382 | 9.677 | 2.885
135.5 | 1.06 | 0.5432 | 0.0111 | 0.0217 | 0.967 | 6.774 | 1.455
140.3 | 1.1 | -0.0028 | 0 | 0.0124 | 0.55 | 3.855 | -0.004
PROP | RPM | = | 10000
V | J | Pe | Ct | Cp | PWR | Torque | Thrust
(mph) | (Adv | Ratio) | (Hp) | (In-Lbf) | (Lbf)
0 | 0 | 0 | 0.1677 | 0.1938 | 11.837 | 74.605 | 27.041
5.4 | 0.04 | 0.0335 | 0.1678 | 0.1895 | 11.578 | 72.972 | 27.063
10.8 | 0.08 | 0.0687 | 0.1679 | 0.1849 | 11.297 | 71.197 | 27.072
16.1 | 0.11 | 0.1058 | 0.1678 | 0.1802 | 11.006 | 69.366 | 27.068
21.5 | 0.15 | 0.145 | 0.1677 | 0.1751 | 10.696 | 67.414 | 27.048
26.9 | 0.19 | 0.1866 | 0.1675 | 0.1699 | 10.376 | 65.395 | 27.012
32.3 | 0.23 | 0.2306 | 0.1671 | 0.1646 | 10.053 | 63.362 | 26.955
37.6 | 0.26 | 0.2773 | 0.1666 | 0.1592 | 9.724 | 61.285 | 26.871
43 | 0.3 | 0.3267 | 0.1659 | 0.1538 | 9.394 | 59.205 | 26.76
48.4 | 0.34 | 0.3786 | 0.1651 | 0.1485 | 9.07 | 57.163 | 26.621
53.8 | 0.38 | 0.4332 | 0.164 | 0.1432 | 8.75 | 55.147 | 26.446
59.1 | 0.42 | 0.4897 | 0.1626 | 0.1382 | 8.443 | 53.21 | 26.223
64.5 | 0.45 | 0.548 | 0.1608 | 0.1332 | 8.137 | 51.285 | 25.926
69.9 | 0.49 | 0.6048 | 0.1569 | 0.1277 | 7.798 | 49.146 | 25.31
75.3 | 0.53 | 0.6584 | 0.1508 | 0.1214 | 7.415 | 46.734 | 24.327
80.6 | 0.57 | 0.7003 | 0.1429 | 0.1158 | 7.075 | 44.593 | 23.046
86 | 0.61 | 0.733 | 0.1338 | 0.1105 | 6.752 | 42.554 | 21.58
91.4 | 0.64 | 0.7599 | 0.1247 | 0.1056 | 6.451 | 40.657 | 20.118
96.8 | 0.68 | 0.7846 | 0.1155 | 0.1003 | 6.124 | 38.598 | 18.623
102.1 | 0.72 | 0.8063 | 0.106 | 0.0945 | 5.775 | 36.4 | 17.098
107.5 | 0.76 | 0.8253 | 0.0964 | 0.0884 | 5.398 | 34.018 | 15.54
112.9 | 0.79 | 0.8415 | 0.0865 | 0.0817 | 4.988 | 31.439 | 13.945
118.3 | 0.83 | 0.8539 | 0.0764 | 0.0744 | 4.548 | 28.662 | 12.314
123.6 | 0.87 | 0.8613 | 0.066 | 0.0667 | 4.076 | 25.687 | 10.648
129 | 0.91 | 0.8605 | 0.0555 | 0.0586 | 3.577 | 22.547 | 8.948
134.4 | 0.95 | 0.8467 | 0.0447 | 0.05 | 3.053 | 19.244 | 7.215
139.8 | 0.98 | 0.8108 | 0.0338 | 0.041 | 2.507 | 15.8 | 5.454
145.1 | 1.02 | 0.7316 | 0.0227 | 0.0318 | 1.94 | 12.227 | 3.667
150.5 | 1.06 | 0.55 | 0.0115 | 0.0221 | 1.353 | 8.526 | 1.854
155.9 | 1.1 | 0.0001 | 0 | 0.0125 | 0.762 | 4.804 | 0
PROP | RPM | = | 11000
V | J | Pe | Ct | Cp | PWR | Torque | Thrust
(mph) | (Adv | Ratio) | (Hp) | (In-Lbf) | (Lbf)
0 | 0 | 0 | 0.1616 | 0.134 | 10.899 | 62.444 | 31.537
5.9 | 0.04 | 0.0459 | 0.1618 | 0.1334 | 10.843 | 62.126 | 31.565
11.8 | 0.08 | 0.0924 | 0.1619 | 0.1326 | 10.781 | 61.768 | 31.589
17.7 | 0.11 | 0.1396 | 0.162 | 0.1317 | 10.708 | 61.352 | 31.605
23.6 | 0.15 | 0.1875 | 0.162 | 0.1308 | 10.635 | 60.932 | 31.614
29.6 | 0.19 | 0.236 | 0.162 | 0.1299 | 10.558 | 60.493 | 31.616
35.5 | 0.23 | 0.2853 | 0.162 | 0.1289 | 10.48 | 60.045 | 31.609
41.4 | 0.26 | 0.3349 | 0.1619 | 0.128 | 10.411 | 59.651 | 31.596
47.3 | 0.3 | 0.3848 | 0.1618 | 0.1273 | 10.35 | 59.303 | 31.575
53.2 | 0.34 | 0.4343 | 0.1616 | 0.1267 | 10.303 | 59.03 | 31.535
59.1 | 0.38 | 0.4831 | 0.1613 | 0.1263 | 10.27 | 58.844 | 31.474
65 | 0.42 | 0.5309 | 0.1608 | 0.126 | 10.248 | 58.72 | 31.375
70.9 | 0.45 | 0.5765 | 0.16 | 0.126 | 10.248 | 58.716 | 31.226
76.9 | 0.49 | 0.6195 | 0.1588 | 0.1261 | 10.255 | 58.758 | 30.996
82.8 | 0.53 | 0.6597 | 0.1544 | 0.124 | 10.078 | 57.743 | 30.122
88.7 | 0.57 | 0.6965 | 0.147 | 0.1198 | 9.742 | 55.815 | 28.691
94.6 | 0.61 | 0.7274 | 0.1378 | 0.1147 | 9.326 | 53.435 | 26.895
100.5 | 0.64 | 0.755 | 0.1285 | 0.1095 | 8.902 | 51.006 | 25.078
106.4 | 0.68 | 0.7808 | 0.119 | 0.1038 | 8.439 | 48.355 | 23.22
112.3 | 0.72 | 0.8032 | 0.1093 | 0.0978 | 7.954 | 45.576 | 21.329
118.2 | 0.76 | 0.8226 | 0.0994 | 0.0914 | 7.434 | 42.591 | 19.394
124.2 | 0.79 | 0.8394 | 0.0893 | 0.0845 | 6.869 | 39.359 | 17.416
130.1 | 0.83 | 0.8522 | 0.0789 | 0.0771 | 6.268 | 35.911 | 15.4
136 | 0.87 | 0.8603 | 0.0684 | 0.0691 | 5.621 | 32.208 | 13.338
141.9 | 0.91 | 0.8607 | 0.0575 | 0.0607 | 4.935 | 28.273 | 11.225
147.8 | 0.95 | 0.8484 | 0.0465 | 0.0518 | 4.212 | 24.135 | 9.067
153.7 | 0.98 | 0.8138 | 0.0352 | 0.0425 | 3.458 | 19.811 | 6.864
159.6 | 1.02 | 0.7361 | 0.0237 | 0.0329 | 2.676 | 15.33 | 4.627
165.5 | 1.06 | 0.5547 | 0.012 | 0.023 | 1.867 | 10.695 | 2.345
171.5 | 1.1 | 0.0002 | 0 | 0.0129 | 1.052 | 6.025 | 0
PROP | RPM | = | 12000
V | J | Pe | Ct | Cp | PWR | Torque | Thrust
(mph) | (Adv | Ratio) | (Hp) | (In-Lbf) | (Lbf)
0 | 0 | 0 | 0.1582 | 0.112 | 11.818 | 62.072 | 36.746
6.4 | 0.04 | 0.053 | 0.1584 | 0.1129 | 11.922 | 62.613 | 36.783
12.9 | 0.08 | 0.1052 | 0.1586 | 0.1139 | 12.023 | 63.144 | 36.821
19.3 | 0.11 | 0.1595 | 0.1586 | 0.1127 | 11.9 | 62.501 | 36.832
25.8 | 0.15 | 0.2069 | 0.1589 | 0.1161 | 12.252 | 64.35 | 36.904
32.2 | 0.19 | 0.2604 | 0.159 | 0.1154 | 12.178 | 63.962 | 36.922
38.6 | 0.23 | 0.3097 | 0.1592 | 0.1165 | 12.3 | 64.599 | 36.966
45.1 | 0.26 | 0.3515 | 0.1595 | 0.1201 | 12.672 | 66.557 | 37.049
51.5 | 0.3 | 0.3971 | 0.1598 | 0.1216 | 12.839 | 67.429 | 37.103
58 | 0.34 | 0.4413 | 0.16 | 0.1233 | 13.018 | 68.372 | 37.159
64.4 | 0.38 | 0.484 | 0.1603 | 0.1251 | 13.206 | 69.359 | 37.214
70.9 | 0.42 | 0.5323 | 0.1603 | 0.1252 | 13.212 | 69.389 | 37.218
77.3 | 0.45 | 0.5662 | 0.1604 | 0.1285 | 13.559 | 71.215 | 37.25
83.7 | 0.49 | 0.6057 | 0.1601 | 0.1299 | 13.71 | 72.006 | 37.189
90.2 | 0.53 | 0.6431 | 0.1595 | 0.1312 | 13.85 | 72.739 | 37.038
96.6 | 0.57 | 0.6779 | 0.1549 | 0.1295 | 13.67 | 71.798 | 35.967
103.1 | 0.6 | 0.7099 | 0.1463 | 0.1246 | 13.149 | 69.059 | 33.967
109.5 | 0.64 | 0.7377 | 0.1366 | 0.119 | 12.557 | 65.953 | 31.725
115.9 | 0.68 | 0.7655 | 0.1261 | 0.1121 | 11.83 | 62.13 | 29.29
122.4 | 0.72 | 0.7915 | 0.1157 | 0.1049 | 11.075 | 58.165 | 26.859
128.8 | 0.76-NaN | #NAME? | #NAME? | #NAME? | #NAME? | #NAME?
135.3 | 0.79 | 0.8318 | 0.0943 | 0.09 | 9.499 | 49.89 | 21.905
141.7 | 0.83 | 0.847 | 0.0834 | 0.0819 | 8.642 | 45.389 | 19.371
148.1 | 0.87 | 0.8566 | 0.0722 | 0.0733 | 7.738 | 40.642 | 16.778
154.6 | 0.91 | 0.8578 | 0.0609 | 0.0644 | 6.798 | 35.704 | 14.145
161 | 0.94 | 0.8464 | 0.0493 | 0.0551 | 5.813 | 30.53 | 11.457
167.5 | 0.98 | 0.813 | 0.0375 | 0.0453 | 4.782 | 25.115 | 8.705
173.9 | 1.02 | 0.7396 | 0.0254 | 0.0351 | 3.705 | 19.461 | 5.909
180.4 | 1.06 | 0.5612 | 0.013 | 0.0244 | 2.578 | 13.541 | 3.008
186.8 | 1.1 | 0.0032 | 0 | 0.0142 | 1.503 | 7.892 | 0.01