## Sheet1
15x4E | (15x4E.dat) | 2014-12-21
====== | PERFORMANCE | DATA | (versus | advance | ratio | and | MPH) | ======
DEFINITIONS:
J=V/nD | (advance | ratio)
Ct=T/(rho | * | n**2 | * | D**4) | (thrust | coef.)
Cp=P/(rho | * | n**3 | * | D**5) | (power | coef.)
Pe=Ct*J/Cp | (efficiency)
V | (model | speed | in | MPH)
PROP | RPM | = | 1000
V | J | Pe | Ct | Cp | PWR | Torque | Thrust
(mph) | (Adv | Ratio) | (Hp) | (In-Lbf) | (Lbf)
0 | 0 | 0 | 0.0611 | 0.0188 | 0.001 | 0.072 | 0.098
0.2 | 0.02 | 0.049 | 0.0597 | 0.0189 | 0.001 | 0.073 | 0.096
0.4 | 0.03 | 0.0955 | 0.0584 | 0.0189 | 0.001 | 0.073 | 0.094
0.7 | 0.05 | 0.1396 | 0.0569 | 0.0189 | 0.001 | 0.073 | 0.092
0.9 | 0.06 | 0.1813 | 0.0555 | 0.0189 | 0.001 | 0.073 | 0.089
1.1 | 0.08 | 0.2205 | 0.0539 | 0.0189 | 0.001 | 0.073 | 0.087
1.3 | 0.09 | 0.2573 | 0.0523 | 0.0189 | 0.001 | 0.073 | 0.084
1.5 | 0.11 | 0.2917 | 0.0506 | 0.0188 | 0.001 | 0.072 | 0.082
1.8 | 0.12 | 0.3236 | 0.0489 | 0.0187 | 0.001 | 0.072 | 0.079
2 | 0.14 | 0.3534 | 0.0471 | 0.0186 | 0.001 | 0.071 | 0.076
2.2 | 0.15 | 0.381 | 0.0452 | 0.0184 | 0.001 | 0.071 | 0.073
2.4 | 0.17 | 0.4063 | 0.0433 | 0.0181 | 0.001 | 0.07 | 0.07
2.6 | 0.19 | 0.4294 | 0.0414 | 0.0179 | 0.001 | 0.069 | 0.067
2.9 | 0.2 | 0.4507 | 0.0394 | 0.0176 | 0.001 | 0.068 | 0.063
3.1 | 0.22 | 0.4697 | 0.0373 | 0.0172 | 0.001 | 0.066 | 0.06
3.3 | 0.23 | 0.4865 | 0.0352 | 0.0168 | 0.001 | 0.065 | 0.057
3.5 | 0.25 | 0.5013 | 0.033 | 0.0163 | 0.001 | 0.063 | 0.053
3.7 | 0.26 | 0.5136 | 0.0308 | 0.0157 | 0.001 | 0.061 | 0.05
4 | 0.28 | 0.5238 | 0.0285 | 0.0151 | 0.001 | 0.058 | 0.046
4.2 | 0.29 | 0.5322 | 0.0261 | 0.0144 | 0.001 | 0.056 | 0.042
4.4 | 0.31 | 0.5375 | 0.0237 | 0.0136 | 0.001 | 0.053 | 0.038
4.6 | 0.32 | 0.5385 | 0.0213 | 0.0128 | 0.001 | 0.049 | 0.034
4.8 | 0.34 | 0.5343 | 0.0188 | 0.012 | 0.001 | 0.046 | 0.03
5.1 | 0.36 | 0.5235 | 0.0163 | 0.011 | 0.001 | 0.043 | 0.026
5.3 | 0.37 | 0.5039 | 0.0137 | 0.0101 | 0.001 | 0.039 | 0.022
5.5 | 0.39 | 0.4718 | 0.011 | 0.009 | 0.001 | 0.035 | 0.018
5.7 | 0.4 | 0.4213 | 0.0084 | 0.008 | 0 | 0.031 | 0.013
5.9 | 0.42 | 0.3414 | 0.0056 | 0.0069 | 0 | 0.026 | 0.009
6.2 | 0.43 | 0.2124 | 0.0028 | 0.0058 | 0 | 0.022 | 0.005
6.4 | 0.45 | -0.0011 | 0 | 0.0047 | 0 | 0.018 | 0
PROP | RPM | = | 2000
V | J | Pe | Ct | Cp | PWR | Torque | Thrust
(mph) | (Adv | Ratio) | (Hp) | (In-Lbf) | (Lbf)
0 | 0 | 0 | 0.0612 | 0.0188 | 0.009 | 0.29 | 0.395
0.4 | 0.02 | 0.049 | 0.0599 | 0.0189 | 0.009 | 0.291 | 0.386
0.9 | 0.03 | 0.0955 | 0.0585 | 0.0189 | 0.009 | 0.292 | 0.377
1.3 | 0.05 | 0.1397 | 0.057 | 0.019 | 0.009 | 0.292 | 0.368
1.8 | 0.06 | 0.1813 | 0.0556 | 0.019 | 0.009 | 0.292 | 0.358
2.2 | 0.08 | 0.2206 | 0.054 | 0.0189 | 0.009 | 0.292 | 0.348
2.6 | 0.09 | 0.2574 | 0.0524 | 0.0189 | 0.009 | 0.291 | 0.338
3.1 | 0.11 | 0.2917 | 0.0507 | 0.0188 | 0.009 | 0.29 | 0.327
3.5 | 0.12 | 0.3237 | 0.049 | 0.0187 | 0.009 | 0.288 | 0.316
4 | 0.14 | 0.3535 | 0.0472 | 0.0186 | 0.009 | 0.286 | 0.304
4.4 | 0.15 | 0.3811 | 0.0453 | 0.0184 | 0.009 | 0.283 | 0.292
4.8 | 0.17 | 0.4064 | 0.0434 | 0.0182 | 0.009 | 0.28 | 0.28
5.3 | 0.19 | 0.4295 | 0.0415 | 0.0179 | 0.009 | 0.276 | 0.267
5.7 | 0.2 | 0.4508 | 0.0394 | 0.0176 | 0.009 | 0.271 | 0.254
6.2 | 0.22 | 0.4698 | 0.0374 | 0.0172 | 0.008 | 0.265 | 0.241
6.6 | 0.23 | 0.4867 | 0.0352 | 0.0168 | 0.008 | 0.259 | 0.227
7 | 0.25 | 0.5014 | 0.033 | 0.0163 | 0.008 | 0.251 | 0.213
7.5 | 0.26 | 0.5138 | 0.0308 | 0.0158 | 0.008 | 0.243 | 0.199
7.9 | 0.28 | 0.524 | 0.0285 | 0.0151 | 0.007 | 0.233 | 0.184
8.3 | 0.29 | 0.5323 | 0.0262 | 0.0144 | 0.007 | 0.222 | 0.169
8.8 | 0.31 | 0.5377 | 0.0238 | 0.0137 | 0.007 | 0.211 | 0.153
9.2 | 0.32 | 0.5387 | 0.0213 | 0.0128 | 0.006 | 0.198 | 0.137
9.7 | 0.34 | 0.5345 | 0.0188 | 0.012 | 0.006 | 0.184 | 0.121
10.1 | 0.36 | 0.5237 | 0.0163 | 0.0111 | 0.005 | 0.17 | 0.105
10.5 | 0.37 | 0.504 | 0.0137 | 0.0101 | 0.005 | 0.155 | 0.088
11 | 0.39 | 0.472 | 0.0111 | 0.0091 | 0.004 | 0.139 | 0.071
11.4 | 0.4 | 0.4216 | 0.0084 | 0.008 | 0.004 | 0.123 | 0.054
11.9 | 0.42 | 0.3417 | 0.0056 | 0.0069 | 0.003 | 0.106 | 0.036
12.3 | 0.43 | 0.2128 | 0.0028 | 0.0058 | 0.003 | 0.089 | 0.018
12.7 | 0.45 | -0.0013 | 0 | 0.0047 | 0.002 | 0.073 | 0
PROP | RPM | = | 3000
V | J | Pe | Ct | Cp | PWR | Torque | Thrust
(mph) | (Adv | Ratio) | (Hp) | (In-Lbf) | (Lbf)
0 | 0 | 0 | 0.0613 | 0.0188 | 0.031 | 0.652 | 0.889
0.7 | 0.02 | 0.0491 | 0.0599 | 0.0189 | 0.031 | 0.654 | 0.87
1.3 | 0.03 | 0.0959 | 0.0586 | 0.0189 | 0.031 | 0.655 | 0.85
2 | 0.05 | 0.1401 | 0.0571 | 0.0189 | 0.031 | 0.656 | 0.829
2.6 | 0.06 | 0.1819 | 0.0556 | 0.0189 | 0.031 | 0.656 | 0.808
3.3 | 0.08 | 0.2213 | 0.0541 | 0.0189 | 0.031 | 0.656 | 0.785
4 | 0.09 | 0.2583 | 0.0525 | 0.0189 | 0.031 | 0.654 | 0.762
4.6 | 0.11 | 0.2929 | 0.0508 | 0.0188 | 0.031 | 0.652 | 0.738
5.3 | 0.12 | 0.325 | 0.0491 | 0.0187 | 0.031 | 0.648 | 0.713
5.9 | 0.14 | 0.3549 | 0.0473 | 0.0186 | 0.031 | 0.644 | 0.687
6.6 | 0.15 | 0.3827 | 0.0455 | 0.0184 | 0.03 | 0.637 | 0.66
7.3 | 0.17 | 0.4082 | 0.0436 | 0.0182 | 0.03 | 0.63 | 0.632
7.9 | 0.19 | 0.4315 | 0.0416 | 0.0179 | 0.03 | 0.62 | 0.603
8.6 | 0.2 | 0.453 | 0.0396 | 0.0176 | 0.029 | 0.609 | 0.574
9.2 | 0.22 | 0.4722 | 0.0375 | 0.0172 | 0.028 | 0.597 | 0.545
9.9 | 0.23 | 0.4892 | 0.0354 | 0.0168 | 0.028 | 0.582 | 0.513
10.6 | 0.25 | 0.5042 | 0.0332 | 0.0163 | 0.027 | 0.565 | 0.482
11.2 | 0.26 | 0.5167 | 0.0309 | 0.0158 | 0.026 | 0.546 | 0.449
11.9 | 0.28 | 0.527 | 0.0286 | 0.0151 | 0.025 | 0.525 | 0.416
12.5 | 0.29 | 0.5355 | 0.0263 | 0.0144 | 0.024 | 0.5 | 0.381
13.2 | 0.31 | 0.541 | 0.0239 | 0.0137 | 0.023 | 0.473 | 0.346
13.9 | 0.33 | 0.5421 | 0.0214 | 0.0128 | 0.021 | 0.444 | 0.31
14.5 | 0.34 | 0.5379 | 0.0189 | 0.0119 | 0.02 | 0.414 | 0.274
15.2 | 0.36 | 0.5269 | 0.0163 | 0.011 | 0.018 | 0.382 | 0.237
15.8 | 0.37 | 0.5068 | 0.0137 | 0.01 | 0.017 | 0.348 | 0.199
16.5 | 0.39 | 0.4743 | 0.011 | 0.009 | 0.015 | 0.312 | 0.16
17.2 | 0.4 | 0.423 | 0.0083 | 0.0079 | 0.013 | 0.275 | 0.121
17.8 | 0.42 | 0.3423 | 0.0056 | 0.0068 | 0.011 | 0.237 | 0.081
18.5 | 0.43 | 0.2127 | 0.0028 | 0.0057 | 0.009 | 0.199 | 0.041
19.1 | 0.45 | -0.0013 | 0 | 0.0047 | 0.008 | 0.162 | 0
PROP | RPM | = | 4000
V | J | Pe | Ct | Cp | PWR | Torque | Thrust
(mph) | (Adv | Ratio) | (Hp) | (In-Lbf) | (Lbf)
0 | 0 | 0 | 0.0615 | 0.0178 | 0.07 | 1.098 | 1.588
0.9 | 0.02 | 0.0521 | 0.0602 | 0.0179 | 0.07 | 1.1 | 1.553
1.8 | 0.03 | 0.1018 | 0.0588 | 0.0179 | 0.07 | 1.101 | 1.518
2.6 | 0.05 | 0.149 | 0.0574 | 0.0179 | 0.07 | 1.101 | 1.481
3.5 | 0.06 | 0.1937 | 0.0559 | 0.0179 | 0.07 | 1.1 | 1.442
4.4 | 0.08 | 0.2359 | 0.0543 | 0.0178 | 0.07 | 1.097 | 1.402
5.3 | 0.09 | 0.2758 | 0.0527 | 0.0177 | 0.069 | 1.093 | 1.36
6.2 | 0.11 | 0.3132 | 0.051 | 0.0176 | 0.069 | 1.087 | 1.317
7 | 0.12 | 0.3482 | 0.0493 | 0.0175 | 0.068 | 1.079 | 1.272
7.9 | 0.14 | 0.3809 | 0.0475 | 0.0174 | 0.068 | 1.069 | 1.225
8.8 | 0.15 | 0.4114 | 0.0456 | 0.0172 | 0.067 | 1.057 | 1.177
9.7 | 0.17 | 0.4395 | 0.0437 | 0.0169 | 0.066 | 1.042 | 1.128
10.5 | 0.19 | 0.4653 | 0.0417 | 0.0166 | 0.065 | 1.025 | 1.076
11.4 | 0.2 | 0.4884 | 0.0397 | 0.0163 | 0.064 | 1.007 | 1.024
12.3 | 0.22 | 0.509 | 0.0376 | 0.016 | 0.063 | 0.985 | 0.97
13.2 | 0.23 | 0.5271 | 0.0355 | 0.0156 | 0.061 | 0.962 | 0.915
14.1 | 0.25 | 0.5432 | 0.0333 | 0.0152 | 0.059 | 0.934 | 0.859
14.9 | 0.26 | 0.5568 | 0.031 | 0.0146 | 0.057 | 0.902 | 0.801
15.8 | 0.28 | 0.5679 | 0.0287 | 0.0141 | 0.055 | 0.867 | 0.741
16.7 | 0.29 | 0.5765 | 0.0264 | 0.0134 | 0.053 | 0.828 | 0.68
17.6 | 0.31 | 0.5817 | 0.0239 | 0.0127 | 0.05 | 0.784 | 0.618
18.5 | 0.32 | 0.5821 | 0.0215 | 0.012 | 0.047 | 0.738 | 0.554
19.3 | 0.34 | 0.5768 | 0.019 | 0.0112 | 0.044 | 0.689 | 0.489
20.2 | 0.36 | 0.5643 | 0.0164 | 0.0103 | 0.04 | 0.637 | 0.423
21.1 | 0.37 | 0.5423 | 0.0138 | 0.0094 | 0.037 | 0.581 | 0.355
22 | 0.39 | 0.5069 | 0.0111 | 0.0085 | 0.033 | 0.522 | 0.286
22.8 | 0.4 | 0.4514 | 0.0084 | 0.0075 | 0.029 | 0.46 | 0.216
23.7 | 0.42 | 0.3648 | 0.0056 | 0.0064 | 0.025 | 0.397 | 0.145
24.6 | 0.43 | 0.2267 | 0.0028 | 0.0054 | 0.021 | 0.333 | 0.073
25.5 | 0.45 | -0.0011 | 0 | 0.0044 | 0.017 | 0.271 | 0
PROP | RPM | = | 5000
V | J | Pe | Ct | Cp | PWR | Torque | Thrust
(mph) | (Adv | Ratio) | (Hp) | (In-Lbf) | (Lbf)
0 | 0 | 0 | 0.0618 | 0.0171 | 0.131 | 1.65 | 2.494
1.1 | 0.02 | 0.0545 | 0.0605 | 0.0171 | 0.131 | 1.651 | 2.44
2.2 | 0.03 | 0.1066 | 0.0591 | 0.0171 | 0.131 | 1.65 | 2.384
3.3 | 0.05 | 0.1562 | 0.0577 | 0.0171 | 0.131 | 1.648 | 2.326
4.4 | 0.06 | 0.2033 | 0.0562 | 0.0171 | 0.13 | 1.644 | 2.265
5.5 | 0.08 | 0.248 | 0.0546 | 0.017 | 0.13 | 1.638 | 2.202
6.6 | 0.09 | 0.2903 | 0.053 | 0.0169 | 0.129 | 1.63 | 2.136
7.7 | 0.11 | 0.3302 | 0.0513 | 0.0168 | 0.128 | 1.618 | 2.068
8.8 | 0.12 | 0.3677 | 0.0495 | 0.0167 | 0.127 | 1.604 | 1.998
9.9 | 0.14 | 0.403 | 0.0477 | 0.0165 | 0.126 | 1.586 | 1.924
11 | 0.15 | 0.4361 | 0.0458 | 0.0163 | 0.124 | 1.565 | 1.849
12.1 | 0.17 | 0.4668 | 0.0439 | 0.016 | 0.122 | 1.54 | 1.77
13.2 | 0.19 | 0.4946 | 0.0419 | 0.0157 | 0.12 | 1.513 | 1.69
14.3 | 0.2 | 0.5191 | 0.0399 | 0.0154 | 0.118 | 1.486 | 1.608
15.4 | 0.22 | 0.5409 | 0.0378 | 0.0151 | 0.115 | 1.455 | 1.523
16.5 | 0.23 | 0.5603 | 0.0356 | 0.0147 | 0.113 | 1.419 | 1.437
17.6 | 0.25 | 0.5774 | 0.0334 | 0.0143 | 0.109 | 1.378 | 1.348
18.7 | 0.26 | 0.5916 | 0.0312 | 0.0138 | 0.106 | 1.332 | 1.256
19.8 | 0.28 | 0.6034 | 0.0289 | 0.0133 | 0.102 | 1.281 | 1.163
20.9 | 0.29 | 0.6124 | 0.0265 | 0.0127 | 0.097 | 1.223 | 1.068
22 | 0.31 | 0.6173 | 0.0241 | 0.0121 | 0.092 | 1.16 | 0.97
23.1 | 0.32 | 0.6171 | 0.0216 | 0.0114 | 0.087 | 1.093 | 0.871
24.2 | 0.34 | 0.6107 | 0.0191 | 0.0106 | 0.081 | 1.022 | 0.769
25.3 | 0.36 | 0.5971 | 0.0165 | 0.0098 | 0.075 | 0.945 | 0.665
26.4 | 0.37 | 0.5736 | 0.0139 | 0.009 | 0.068 | 0.863 | 0.559
27.4 | 0.39 | 0.536 | 0.0112 | 0.0081 | 0.062 | 0.776 | 0.451
28.5 | 0.4 | 0.4771 | 0.0084 | 0.0071 | 0.054 | 0.685 | 0.341
29.6 | 0.42 | 0.3855 | 0.0057 | 0.0061 | 0.047 | 0.591 | 0.229
30.7 | 0.43 | 0.2401 | 0.0029 | 0.0052 | 0.039 | 0.496 | 0.115
31.8 | 0.45 | -0.0018 | 0 | 0.0042 | 0.032 | 0.402 | -0.001
PROP | RPM | = | 6000
V | J | Pe | Ct | Cp | PWR | Torque | Thrust
(mph) | (Adv | Ratio) | (Hp) | (In-Lbf) | (Lbf)
0 | 0 | 0 | 0.0624 | 0.0172 | 0.228 | 2.39 | 3.623
1.3 | 0.02 | 0.0549 | 0.0611 | 0.0172 | 0.227 | 2.384 | 3.544
2.6 | 0.03 | 0.1077 | 0.0596 | 0.0171 | 0.226 | 2.376 | 3.463
4 | 0.05 | 0.1581 | 0.0582 | 0.0171 | 0.225 | 2.367 | 3.377
5.3 | 0.06 | 0.2063 | 0.0566 | 0.017 | 0.224 | 2.356 | 3.289
6.6 | 0.08 | 0.2521 | 0.0551 | 0.0169 | 0.223 | 2.342 | 3.196
7.9 | 0.09 | 0.2956 | 0.0534 | 0.0168 | 0.221 | 2.325 | 3.1
9.2 | 0.11 | 0.3368 | 0.0517 | 0.0166 | 0.219 | 2.304 | 3.001
10.6 | 0.12 | 0.3755 | 0.0499 | 0.0165 | 0.217 | 2.28 | 2.898
11.9 | 0.14 | 0.412 | 0.0481 | 0.0163 | 0.214 | 2.252 | 2.791
13.2 | 0.15 | 0.4461 | 0.0462 | 0.016 | 0.211 | 2.219 | 2.68
14.5 | 0.17 | 0.4779 | 0.0442 | 0.0157 | 0.208 | 2.182 | 2.567
15.8 | 0.19 | 0.5071 | 0.0422 | 0.0155 | 0.204 | 2.142 | 2.45
17.1 | 0.2 | 0.533 | 0.0401 | 0.0151 | 0.2 | 2.099 | 2.33
18.5 | 0.22 | 0.5561 | 0.038 | 0.0148 | 0.195 | 2.053 | 2.207
19.8 | 0.23 | 0.5768 | 0.0358 | 0.0144 | 0.19 | 2 | 2.081
21.1 | 0.25 | 0.5952 | 0.0336 | 0.014 | 0.185 | 1.939 | 1.952
22.4 | 0.26 | 0.6108 | 0.0314 | 0.0135 | 0.178 | 1.872 | 1.82
23.7 | 0.28 | 0.6238 | 0.029 | 0.013 | 0.171 | 1.797 | 1.685
25.1 | 0.29 | 0.634 | 0.0266 | 0.0124 | 0.163 | 1.712 | 1.547
26.4 | 0.31 | 0.6401 | 0.0242 | 0.0117 | 0.154 | 1.622 | 1.405
27.7 | 0.32 | 0.6408 | 0.0217 | 0.011 | 0.145 | 1.525 | 1.26
29 | 0.34 | 0.635 | 0.0192 | 0.0103 | 0.135 | 1.423 | 1.112
30.3 | 0.36 | 0.6217 | 0.0165 | 0.0095 | 0.125 | 1.313 | 0.961
31.7 | 0.37 | 0.5984 | 0.0139 | 0.0086 | 0.114 | 1.195 | 0.807
33 | 0.39 | 0.5607 | 0.0112 | 0.0077 | 0.102 | 1.071 | 0.65
34.3 | 0.4 | 0.5015 | 0.0085 | 0.0068 | 0.09 | 0.942 | 0.492
35.6 | 0.42 | 0.4075 | 0.0057 | 0.0058 | 0.077 | 0.808 | 0.33
36.9 | 0.43 | 0.2552 | 0.0029 | 0.0049 | 0.064 | 0.672 | 0.166
38.2 | 0.45 | -0.0015 | 0 | 0.0039 | 0.051 | 0.538 | -0.001
PROP | RPM | = | 7000
V | J | Pe | Ct | Cp | PWR | Torque | Thrust
(mph) | (Adv | Ratio) | (Hp) | (In-Lbf) | (Lbf)
0 | 0 | 0 | 0.063 | 0.0174 | 0.365 | 3.284 | 4.981
1.5 | 0.02 | 0.055 | 0.0617 | 0.0173 | 0.363 | 3.266 | 4.872
3.1 | 0.03 | 0.1081 | 0.0602 | 0.0172 | 0.361 | 3.247 | 4.759
4.6 | 0.05 | 0.1591 | 0.0587 | 0.0171 | 0.358 | 3.227 | 4.642
6.1 | 0.06 | 0.208 | 0.0572 | 0.017 | 0.356 | 3.205 | 4.52
7.7 | 0.08 | 0.2548 | 0.0556 | 0.0169 | 0.353 | 3.179 | 4.393
9.2 | 0.09 | 0.2992 | 0.0539 | 0.0167 | 0.35 | 3.151 | 4.26
10.8 | 0.11 | 0.3413 | 0.0522 | 0.0165 | 0.346 | 3.119 | 4.124
12.3 | 0.12 | 0.3811 | 0.0504 | 0.0163 | 0.342 | 3.082 | 3.982
13.8 | 0.14 | 0.4185 | 0.0485 | 0.0161 | 0.338 | 3.041 | 3.835
15.4 | 0.15 | 0.4536 | 0.0466 | 0.0159 | 0.333 | 2.995 | 3.683
16.9 | 0.17 | 0.4863 | 0.0446 | 0.0156 | 0.327 | 2.943 | 3.528
18.4 | 0.19 | 0.5166 | 0.0426 | 0.0153 | 0.32 | 2.885 | 3.368
20 | 0.2 | 0.5439 | 0.0405 | 0.015 | 0.314 | 2.824 | 3.204
21.5 | 0.22 | 0.5684 | 0.0384 | 0.0146 | 0.306 | 2.757 | 3.035
23 | 0.23 | 0.5903 | 0.0362 | 0.0142 | 0.298 | 2.682 | 2.862
24.6 | 0.25 | 0.6099 | 0.034 | 0.0138 | 0.289 | 2.598 | 2.685
26.1 | 0.26 | 0.6269 | 0.0317 | 0.0133 | 0.278 | 2.504 | 2.504
27.6 | 0.28 | 0.6413 | 0.0293 | 0.0127 | 0.267 | 2.4 | 2.318
29.2 | 0.29 | 0.6528 | 0.0269 | 0.0121 | 0.254 | 2.285 | 2.129
30.7 | 0.31 | 0.6603 | 0.0245 | 0.0115 | 0.24 | 2.161 | 1.934
32.3 | 0.32 | 0.6623 | 0.022 | 0.0108 | 0.225 | 2.029 | 1.735
33.8 | 0.34 | 0.6576 | 0.0194 | 0.01 | 0.21 | 1.891 | 1.532
35.3 | 0.36 | 0.6451 | 0.0168 | 0.0092 | 0.193 | 1.742 | 1.325
36.9 | 0.37 | 0.6229 | 0.0141 | 0.0084 | 0.176 | 1.584 | 1.114
38.4 | 0.39 | 0.5857 | 0.0114 | 0.0075 | 0.157 | 1.413 | 0.897
39.9 | 0.4 | 0.5262 | 0.0086 | 0.0065 | 0.137 | 1.234 | 0.677
41.5 | 0.42 | 0.4316 | 0.0058 | 0.0056 | 0.117 | 1.052 | 0.456
43 | 0.43 | 0.2737 | 0.0029 | 0.0046 | 0.096 | 0.867 | 0.23
44.5 | 0.45 | -0.001 | 0 | 0.0036 | 0.076 | 0.686 | -0.001
PROP | RPM | = | 8000
V | J | Pe | Ct | Cp | PWR | Torque | Thrust
(mph) | (Adv | Ratio) | (Hp) | (In-Lbf) | (Lbf)
0 | 0 | 0 | 0.0638 | 0.0176 | 0.552 | 4.346 | 6.588
1.8 | 0.02 | 0.0553 | 0.0624 | 0.0175 | 0.547 | 4.312 | 6.442
3.5 | 0.03 | 0.1088 | 0.061 | 0.0174 | 0.543 | 4.277 | 6.291
5.3 | 0.05 | 0.1605 | 0.0594 | 0.0172 | 0.538 | 4.241 | 6.135
7 | 0.06 | 0.2102 | 0.0579 | 0.0171 | 0.534 | 4.203 | 5.971
8.8 | 0.08 | 0.2578 | 0.0562 | 0.0169 | 0.528 | 4.162 | 5.802
10.6 | 0.09 | 0.3032 | 0.0545 | 0.0167 | 0.523 | 4.118 | 5.626
12.3 | 0.11 | 0.3463 | 0.0527 | 0.0165 | 0.517 | 4.07 | 5.444
14.1 | 0.12 | 0.3871 | 0.0509 | 0.0163 | 0.51 | 4.017 | 5.255
15.8 | 0.14 | 0.4255 | 0.049 | 0.0161 | 0.502 | 3.958 | 5.06
17.6 | 0.15 | 0.4615 | 0.0471 | 0.0158 | 0.494 | 3.894 | 4.859
19.4 | 0.17 | 0.4951 | 0.0451 | 0.0155 | 0.485 | 3.823 | 4.652
21.1 | 0.19 | 0.5264 | 0.043 | 0.0152 | 0.475 | 3.744 | 4.44
22.9 | 0.2 | 0.5549 | 0.0409 | 0.0148 | 0.464 | 3.658 | 4.222
24.6 | 0.22 | 0.5806 | 0.0387 | 0.0145 | 0.453 | 3.566 | 3.998
26.4 | 0.23 | 0.6038 | 0.0365 | 0.0141 | 0.44 | 3.463 | 3.769
28.2 | 0.25 | 0.6245 | 0.0342 | 0.0136 | 0.425 | 3.349 | 3.534
29.9 | 0.26 | 0.6427 | 0.0319 | 0.0131 | 0.409 | 3.222 | 3.294
31.7 | 0.28 | 0.6582 | 0.0295 | 0.0125 | 0.391 | 3.083 | 3.048
33.5 | 0.29 | 0.6709 | 0.0271 | 0.0119 | 0.372 | 2.928 | 2.796
35.2 | 0.31 | 0.6794 | 0.0246 | 0.0112 | 0.351 | 2.763 | 2.538
37 | 0.33 | 0.6822 | 0.022 | 0.0105 | 0.329 | 2.59 | 2.274
38.7 | 0.34 | 0.6781 | 0.0194 | 0.0098 | 0.306 | 2.407 | 2.006
40.5 | 0.36 | 0.666 | 0.0168 | 0.009 | 0.281 | 2.215 | 1.734
42.3 | 0.37 | 0.6437 | 0.0141 | 0.0081 | 0.255 | 2.006 | 1.455
44 | 0.39 | 0.6071 | 0.0114 | 0.0072 | 0.227 | 1.786 | 1.173
45.8 | 0.4 | 0.5476 | 0.0086 | 0.0063 | 0.198 | 1.557 | 0.886
47.5 | 0.42 | 0.4505 | 0.0058 | 0.0054 | 0.168 | 1.32 | 0.595
49.3 | 0.43 | 0.2867 | 0.0029 | 0.0044 | 0.137 | 1.081 | 0.299
51.1 | 0.45 | -0.0018 | 0 | 0.0034 | 0.107 | 0.847 | -0.001
PROP | RPM | = | 9000
V | J | Pe | Ct | Cp | PWR | Torque | Thrust
(mph) | (Adv | Ratio) | (Hp) | (In-Lbf) | (Lbf)
0 | 0 | 0 | 0.0648 | 0.018 | 0.799 | 5.598 | 8.463
2 | 0.02 | 0.0551 | 0.0634 | 0.0178 | 0.792 | 5.543 | 8.275
4 | 0.03 | 0.1086 | 0.0619 | 0.0176 | 0.784 | 5.487 | 8.08
5.9 | 0.05 | 0.1605 | 0.0603 | 0.0174 | 0.775 | 5.43 | 7.878
7.9 | 0.06 | 0.2106 | 0.0587 | 0.0172 | 0.767 | 5.371 | 7.668
9.9 | 0.08 | 0.2587 | 0.057 | 0.017 | 0.758 | 5.31 | 7.449
11.9 | 0.09 | 0.3048 | 0.0553 | 0.0168 | 0.749 | 5.244 | 7.223
13.8 | 0.11 | 0.3487 | 0.0535 | 0.0166 | 0.739 | 5.175 | 6.989
15.8 | 0.12 | 0.3903 | 0.0516 | 0.0164 | 0.728 | 5.101 | 6.746
17.8 | 0.14 | 0.4294 | 0.0497 | 0.0161 | 0.717 | 5.021 | 6.496
19.8 | 0.15 | 0.4662 | 0.0478 | 0.0158 | 0.705 | 4.936 | 6.238
21.7 | 0.17 | 0.5006 | 0.0457 | 0.0155 | 0.691 | 4.842 | 5.973
23.7 | 0.19 | 0.5327 | 0.0437 | 0.0152 | 0.677 | 4.738 | 5.702
25.7 | 0.2 | 0.5624 | 0.0415 | 0.0148 | 0.66 | 4.625 | 5.424
27.7 | 0.22 | 0.5893 | 0.0393 | 0.0144 | 0.643 | 4.503 | 5.139
29.6 | 0.23 | 0.6137 | 0.0371 | 0.014 | 0.624 | 4.369 | 4.846
31.6 | 0.25 | 0.6358 | 0.0348 | 0.0135 | 0.603 | 4.22 | 4.546
33.6 | 0.26 | 0.6553 | 0.0325 | 0.013 | 0.579 | 4.057 | 4.24
35.6 | 0.28 | 0.6721 | 0.03 | 0.0124 | 0.554 | 3.877 | 3.925
37.5 | 0.29 | 0.6862 | 0.0276 | 0.0118 | 0.525 | 3.68 | 3.603
39.5 | 0.31 | 0.6964 | 0.0251 | 0.0111 | 0.495 | 3.468 | 3.273
41.5 | 0.32 | 0.7007 | 0.0225 | 0.0104 | 0.464 | 3.247 | 2.937
43.5 | 0.34 | 0.6985 | 0.0199 | 0.0097 | 0.43 | 3.013 | 2.594
45.4 | 0.36 | 0.6874 | 0.0172 | 0.0089 | 0.395 | 2.767 | 2.242
47.4 | 0.37 | 0.6667 | 0.0144 | 0.008 | 0.358 | 2.504 | 1.886
49.4 | 0.39 | 0.6315 | 0.0116 | 0.0071 | 0.317 | 2.221 | 1.521
51.4 | 0.4 | 0.5728 | 0.0088 | 0.0062 | 0.275 | 1.926 | 1.15
53.3 | 0.42 | 0.4751 | 0.0059 | 0.0052 | 0.231 | 1.621 | 0.773
55.3 | 0.43 | 0.3064 | 0.003 | 0.0042 | 0.188 | 1.314 | 0.39
57.3 | 0.45 | -0.0012 | 0 | 0.0033 | 0.146 | 1.02 | -0.001
PROP | RPM | = | 10000
V | J | Pe | Ct | Cp | PWR | Torque | Thrust
(mph) | (Adv | Ratio) | (Hp) | (In-Lbf) | (Lbf)
0 | 0 | 0 | 0.066 | 0.0183 | 1.12 | 7.059 | 10.64
2.2 | 0.02 | 0.055 | 0.0645 | 0.0181 | 1.107 | 6.979 | 10.403
4.4 | 0.03 | 0.1087 | 0.063 | 0.0179 | 1.095 | 6.9 | 10.156
6.6 | 0.05 | 0.1608 | 0.0614 | 0.0177 | 1.082 | 6.819 | 9.9
8.8 | 0.06 | 0.2111 | 0.0597 | 0.0175 | 1.069 | 6.736 | 9.634
11 | 0.08 | 0.2597 | 0.058 | 0.0173 | 1.055 | 6.65 | 9.359
13.2 | 0.09 | 0.3062 | 0.0563 | 0.017 | 1.041 | 6.561 | 9.073
15.4 | 0.11 | 0.3507 | 0.0544 | 0.0168 | 1.026 | 6.467 | 8.778
17.6 | 0.12 | 0.3929 | 0.0525 | 0.0165 | 1.01 | 6.367 | 8.472
19.8 | 0.14 | 0.4327 | 0.0506 | 0.0163 | 0.993 | 6.262 | 8.157
22 | 0.15 | 0.4701 | 0.0486 | 0.016 | 0.976 | 6.149 | 7.832
24.2 | 0.17 | 0.5052 | 0.0465 | 0.0157 | 0.956 | 6.027 | 7.5
26.4 | 0.19 | 0.538 | 0.0444 | 0.0153 | 0.935 | 5.893 | 7.158
28.5 | 0.2 | 0.5684 | 0.0422 | 0.0149 | 0.912 | 5.746 | 6.808
30.7 | 0.22 | 0.5964 | 0.04 | 0.0145 | 0.887 | 5.588 | 6.45
32.9 | 0.23 | 0.6219 | 0.0377 | 0.0141 | 0.859 | 5.415 | 6.083
35.1 | 0.25 | 0.6449 | 0.0354 | 0.0136 | 0.829 | 5.226 | 5.708
37.3 | 0.26 | 0.6654 | 0.033 | 0.013 | 0.796 | 5.02 | 5.324
39.5 | 0.28 | 0.6833 | 0.0306 | 0.0124 | 0.76 | 4.793 | 4.93
41.7 | 0.29 | 0.6983 | 0.0281 | 0.0118 | 0.721 | 4.545 | 4.526
43.9 | 0.31 | 0.7093 | 0.0255 | 0.0111 | 0.679 | 4.278 | 4.111
46.1 | 0.32 | 0.715 | 0.0229 | 0.0104 | 0.635 | 3.999 | 3.689
48.3 | 0.34 | 0.7139 | 0.0202 | 0.0096 | 0.588 | 3.706 | 3.258
50.5 | 0.36 | 0.704 | 0.0175 | 0.0088 | 0.539 | 3.398 | 2.818
52.7 | 0.37 | 0.6844 | 0.0147 | 0.008 | 0.486 | 3.066 | 2.369
54.9 | 0.39 | 0.6503 | 0.0119 | 0.007 | 0.43 | 2.713 | 1.912
57.1 | 0.4 | 0.592 | 0.009 | 0.0061 | 0.372 | 2.343 | 1.446
59.3 | 0.42 | 0.4939 | 0.006 | 0.0051 | 0.311 | 1.962 | 0.973
61.5 | 0.43 | 0.3208 | 0.003 | 0.0041 | 0.25 | 1.576 | 0.489
63.7 | 0.45 | -0.0014 | 0 | 0.0031 | 0.192 | 1.212 | -0.002
PROP | RPM | = | 11000
V | J | Pe | Ct | Cp | PWR | Torque | Thrust
(mph) | (Adv | Ratio) | (Hp) | (In-Lbf) | (Lbf)
0 | 0 | 0 | 0.0673 | 0.0186 | 1.515 | 8.682 | 13.139
2.4 | 0.02 | 0.0552 | 0.0658 | 0.0185 | 1.501 | 8.599 | 12.845
4.8 | 0.03 | 0.1088 | 0.0643 | 0.0183 | 1.486 | 8.513 | 12.54
7.3 | 0.05 | 0.1608 | 0.0626 | 0.0181 | 1.47 | 8.425 | 12.225
9.7 | 0.06 | 0.211 | 0.061 | 0.0179 | 1.454 | 8.332 | 11.898
12.1 | 0.08 | 0.2592 | 0.0592 | 0.0177 | 1.437 | 8.234 | 11.559
14.5 | 0.09 | 0.3055 | 0.0574 | 0.0175 | 1.419 | 8.13 | 11.209
16.9 | 0.11 | 0.3497 | 0.0556 | 0.0172 | 1.399 | 8.018 | 10.845
19.3 | 0.12 | 0.3917 | 0.0537 | 0.017 | 1.378 | 7.898 | 10.469
21.8 | 0.14 | 0.4314 | 0.0517 | 0.0167 | 1.356 | 7.767 | 10.081
24.2 | 0.15 | 0.4689 | 0.0496 | 0.0164 | 1.331 | 7.625 | 9.681
26.6 | 0.17 | 0.5041 | 0.0475 | 0.016 | 1.304 | 7.471 | 9.271
29 | 0.19 | 0.5372 | 0.0454 | 0.0157 | 1.274 | 7.301 | 8.851
31.4 | 0.2 | 0.5681 | 0.0431 | 0.0153 | 1.242 | 7.115 | 8.419
33.8 | 0.22 | 0.5966 | 0.0409 | 0.0148 | 1.207 | 6.913 | 7.976
36.3 | 0.23 | 0.6227 | 0.0386 | 0.0144 | 1.168 | 6.693 | 7.523
38.7 | 0.25 | 0.6462 | 0.0362 | 0.0139 | 1.127 | 6.455 | 7.059
41.1 | 0.26 | 0.6672 | 0.0337 | 0.0133 | 1.081 | 6.195 | 6.583
43.5 | 0.28 | 0.6854 | 0.0312 | 0.0127 | 1.032 | 5.913 | 6.096
45.9 | 0.29 | 0.7007 | 0.0287 | 0.012 | 0.978 | 5.606 | 5.598
48.3 | 0.31 | 0.7122 | 0.0261 | 0.0113 | 0.921 | 5.279 | 5.09
50.8 | 0.32 | 0.7185 | 0.0234 | 0.0106 | 0.86 | 4.929 | 4.566
53.2 | 0.34 | 0.7188 | 0.0207 | 0.0098 | 0.796 | 4.56 | 4.034
55.6 | 0.36 | 0.711 | 0.0179 | 0.009 | 0.728 | 4.172 | 3.492
58 | 0.37 | 0.6933 | 0.0151 | 0.0081 | 0.655 | 3.755 | 2.937
60.4 | 0.39 | 0.6611 | 0.0121 | 0.0071 | 0.578 | 3.311 | 2.371
62.9 | 0.4 | 0.6046 | 0.0092 | 0.0061 | 0.497 | 2.849 | 1.793
65.3 | 0.42 | 0.507 | 0.0062 | 0.0051 | 0.414 | 2.371 | 1.206
67.7 | 0.43 | 0.3322 | 0.0031 | 0.0041 | 0.33 | 1.89 | 0.607
70.1 | 0.45 | -0.0016 | 0 | 0.0031 | 0.251 | 1.436 | -0.002
PROP | RPM | = | 12000
V | J | Pe | Ct | Cp | PWR | Torque | Thrust
(mph) | (Adv | Ratio) | (Hp) | (In-Lbf) | (Lbf)
0 | 0 | 0 | 0.0692 | 0.0192 | 2.023 | 10.624 | 16.074
2.6 | 0.02 | 0.0552 | 0.0677 | 0.019 | 2.006 | 10.537 | 15.714
5.3 | 0.03 | 0.1088 | 0.0661 | 0.0188 | 1.988 | 10.442 | 15.339
7.9 | 0.05 | 0.1606 | 0.0644 | 0.0187 | 1.97 | 10.344 | 14.951
10.6 | 0.06 | 0.2105 | 0.0627 | 0.0185 | 1.949 | 10.237 | 14.549
13.2 | 0.08 | 0.2586 | 0.0609 | 0.0183 | 1.927 | 10.12 | 14.132
15.9 | 0.09 | 0.3046 | 0.059 | 0.018 | 1.903 | 9.995 | 13.702
18.5 | 0.11 | 0.3486 | 0.0571 | 0.0178 | 1.877 | 9.857 | 13.256
21.2 | 0.12 | 0.3905 | 0.0551 | 0.0175 | 1.848 | 9.707 | 12.795
23.8 | 0.14 | 0.4302 | 0.053 | 0.0172 | 1.817 | 9.543 | 12.318
26.4 | 0.16 | 0.4677 | 0.0509 | 0.0169 | 1.783 | 9.364 | 11.827
29.1 | 0.17 | 0.5032 | 0.0488 | 0.0165 | 1.745 | 9.167 | 11.323
31.7 | 0.19 | 0.5365 | 0.0465 | 0.0161 | 1.704 | 8.951 | 10.806
34.4 | 0.2 | 0.5678 | 0.0442 | 0.0157 | 1.659 | 8.713 | 10.276
37 | 0.22 | 0.5968 | 0.0419 | 0.0153 | 1.61 | 8.457 | 9.734
39.7 | 0.23 | 0.6235 | 0.0395 | 0.0148 | 1.557 | 8.178 | 9.179
42.3 | 0.25 | 0.6476 | 0.0371 | 0.0142 | 1.5 | 7.877 | 8.61
45 | 0.26 | 0.6691 | 0.0346 | 0.0136 | 1.438 | 7.552 | 8.027
47.6 | 0.28 | 0.6878 | 0.032 | 0.013 | 1.371 | 7.2 | 7.429
50.2 | 0.29 | 0.7034 | 0.0294 | 0.0123 | 1.3 | 6.827 | 6.825
52.9 | 0.31 | 0.7153 | 0.0267 | 0.0116 | 1.222 | 6.419 | 6.2
55.5 | 0.33 | 0.7223 | 0.024 | 0.0108 | 1.14 | 5.988 | 5.562
58.2 | 0.34 | 0.7235 | 0.0211 | 0.01 | 1.052 | 5.528 | 4.909
60.8 | 0.36 | 0.7173 | 0.0183 | 0.0091 | 0.96 | 5.041 | 4.245
63.5 | 0.37 | 0.7006 | 0.0154 | 0.0082 | 0.862 | 4.526 | 3.568
66.1 | 0.39 | 0.667 | 0.0124 | 0.0072 | 0.761 | 3.998 | 2.88
68.7 | 0.4 | 0.6075 | 0.0094 | 0.0062 | 0.658 | 3.454 | 2.179
71.4 | 0.42 | 0.5056 | 0.0063 | 0.0052 | 0.552 | 2.899 | 1.466
74 | 0.43 | 0.3265 | 0.0032 | 0.0042 | 0.446 | 2.343 | 0.738
76.7 | 0.45 | -0.0025 | 0 | 0.0033 | 0.343 | 1.802 | -0.004
PROP | RPM | = | 13000
V | J | Pe | Ct | Cp | PWR | Torque | Thrust
(mph) | (Adv | Ratio) | (Hp) | (In-Lbf) | (Lbf)
0 | 0 | 0 | 0.074 | 0.0221 | 2.962 | 14.36 | 20.159
2.9 | 0.02 | 0.0512 | 0.0722 | 0.0218 | 2.919 | 14.152 | 19.673
5.7 | 0.03 | 0.1017 | 0.0703 | 0.0214 | 2.868 | 13.905 | 19.171
8.6 | 0.05 | 0.1509 | 0.0684 | 0.021 | 2.82 | 13.67 | 18.653
11.4 | 0.06 | 0.1992 | 0.0665 | 0.0206 | 2.767 | 13.416 | 18.12
14.3 | 0.08 | 0.2465 | 0.0645 | 0.0202 | 2.71 | 13.137 | 17.567
17.1 | 0.09 | 0.2927 | 0.0624 | 0.0197 | 2.65 | 12.846 | 16.999
20 | 0.11 | 0.3374 | 0.0602 | 0.0193 | 2.589 | 12.55 | 16.412
22.8 | 0.12 | 0.3809 | 0.058 | 0.0188 | 2.524 | 12.238 | 15.807
25.7 | 0.14 | 0.4214 | 0.0557 | 0.0184 | 2.466 | 11.955 | 15.186
28.5 | 0.15 | 0.4594 | 0.0534 | 0.018 | 2.41 | 11.686 | 14.563
31.4 | 0.17 | 0.4953 | 0.0511 | 0.0175 | 2.353 | 11.409 | 13.935
34.2 | 0.19 | 0.5292 | 0.0488 | 0.0171 | 2.293 | 11.117 | 13.299
37.1 | 0.2 | 0.561 | 0.0464 | 0.0166 | 2.229 | 10.804 | 12.648
39.9 | 0.22 | 0.5903 | 0.044 | 0.0161 | 2.161 | 10.476 | 11.983
42.8 | 0.23 | 0.6171 | 0.0415 | 0.0156 | 2.089 | 10.127 | 11.303
45.6 | 0.25 | 0.6414 | 0.0389 | 0.015 | 2.012 | 9.752 | 10.605
48.5 | 0.26 | 0.6627 | 0.0363 | 0.0144 | 1.929 | 9.354 | 9.892
51.3 | 0.28 | 0.681 | 0.0336 | 0.0137 | 1.841 | 8.927 | 9.162
54.2 | 0.29 | 0.6959 | 0.0309 | 0.013 | 1.747 | 8.468 | 8.414
57 | 0.31 | 0.707 | 0.0281 | 0.0123 | 1.645 | 7.977 | 7.65
59.9 | 0.32 | 0.7132 | 0.0252 | 0.0115 | 1.538 | 7.456 | 6.869
62.7 | 0.34 | 0.713 | 0.0223 | 0.0106 | 1.425 | 6.906 | 6.072
65.6 | 0.36 | 0.7024 | 0.0193 | 0.0098 | 1.309 | 6.345 | 5.256
68.4 | 0.37 | 0.6789 | 0.0162 | 0.0089 | 1.189 | 5.764 | 4.423
71.3 | 0.39 | 0.6387 | 0.0131 | 0.0079 | 1.064 | 5.159 | 3.575
74.1 | 0.4 | 0.5726 | 0.0099 | 0.007 | 0.933 | 4.526 | 2.703
77 | 0.42 | 0.4672 | 0.0067 | 0.006 | 0.801 | 3.882 | 1.822
79.8 | 0.43 | 0.2933 | 0.0034 | 0.005 | 0.667 | 3.236 | 0.919
82.7 | 0.45 | -0.0015 | 0 | 0.004 | 0.542 | 2.628 | -0.004
PROP | RPM | = | 13999
V | J | Pe | Ct | Cp | PWR | Torque | Thrust
(mph) | (Adv | Ratio) | (Hp) | (In-Lbf) | (Lbf)
0 | 0 | 0 | 0.0785 | 0.0262 | 4.398 | 19.799 | 24.818
3.1 | 0.02 | 0.0458 | 0.0769 | 0.0259 | 4.345 | 19.56 | 24.317
6.1 | 0.03 | 0.0908 | 0.0752 | 0.0256 | 4.288 | 19.303 | 23.759
9.2 | 0.05 | 0.1347 | 0.0733 | 0.0252 | 4.228 | 19.035 | 23.184
12.3 | 0.06 | 0.1777 | 0.0715 | 0.0248 | 4.163 | 18.742 | 22.584
15.4 | 0.08 | 0.2195 | 0.0695 | 0.0244 | 4.097 | 18.445 | 21.965
18.4 | 0.09 | 0.2601 | 0.0674 | 0.024 | 4.027 | 18.129 | 21.315
21.5 | 0.11 | 0.2989 | 0.0653 | 0.0236 | 3.96 | 17.828 | 20.652
24.6 | 0.12 | 0.3359 | 0.0632 | 0.0232 | 3.895 | 17.533 | 19.967
27.6 | 0.14 | 0.3708 | 0.0609 | 0.0228 | 3.829 | 17.235 | 19.261
30.7 | 0.15 | 0.4035 | 0.0586 | 0.0224 | 3.761 | 16.931 | 18.53
33.8 | 0.17 | 0.434 | 0.0563 | 0.022 | 3.692 | 16.622 | 17.791
36.9 | 0.19 | 0.463 | 0.0539 | 0.0216 | 3.615 | 16.273 | 17.03
39.9 | 0.2 | 0.49 | 0.0514 | 0.0211 | 3.532 | 15.902 | 16.258
43 | 0.22 | 0.5151 | 0.0489 | 0.0205 | 3.441 | 15.491 | 15.46
46.1 | 0.23 | 0.5383 | 0.0463 | 0.0199 | 3.338 | 15.025 | 14.625
49.1 | 0.25 | 0.5595 | 0.0435 | 0.0192 | 3.223 | 14.511 | 13.763
52.2 | 0.26 | 0.578 | 0.0407 | 0.0185 | 3.095 | 13.935 | 12.851
55.3 | 0.28 | 0.5936 | 0.0376 | 0.0176 | 2.954 | 13.298 | 11.895
58.3 | 0.29 | 0.606 | 0.0345 | 0.0167 | 2.8 | 12.607 | 10.907
61.4 | 0.31 | 0.6149 | 0.0313 | 0.0157 | 2.633 | 11.854 | 9.885
64.5 | 0.32 | 0.6186 | 0.028 | 0.0147 | 2.459 | 11.068 | 8.844
67.6 | 0.34 | 0.6122 | 0.0247 | 0.0137 | 2.297 | 10.34 | 7.805
70.6 | 0.36 | 0.5969 | 0.0214 | 0.0127 | 2.131 | 9.592 | 6.752
73.7 | 0.37 | 0.5705 | 0.018 | 0.0117 | 1.959 | 8.821 | 5.688
76.8 | 0.39 | 0.5291 | 0.0145 | 0.0106 | 1.779 | 8.009 | 4.598
79.8 | 0.4 | 0.4675 | 0.011 | 0.0095 | 1.591 | 7.161 | 3.493
82.9 | 0.42 | 0.3698 | 0.0074 | 0.0083 | 1.398 | 6.293 | 2.338
86 | 0.43 | 0.224 | 0.0037 | 0.0072 | 1.207 | 5.432 | 1.179
89.1 | 0.45 | -0.0008 | 0 | 0.0061 | 1.03 | 4.637 | -0.003
PROP | RPM | = | 15000
V | J | Pe | Ct | Cp | PWR | Torque | Thrust
(mph) | (Adv | Ratio) | (Hp) | (In-Lbf) | (Lbf)
0 | 0 | 0 | 0.0789 | 0.0294 | 6.054 | 25.438 | 28.615
3.3 | 0.02 | 0.041 | 0.0773 | 0.0289 | 5.967 | 25.071 | 28.056
6.5 | 0.03 | 0.0813 | 0.0755 | 0.0285 | 5.877 | 24.692 | 27.384
9.8 | 0.05 | 0.1207 | 0.0735 | 0.0281 | 5.783 | 24.299 | 26.683
13.1 | 0.06 | 0.1593 | 0.0715 | 0.0276 | 5.683 | 23.876 | 25.953
16.4 | 0.08 | 0.1971 | 0.0694 | 0.027 | 5.576 | 23.43 | 25.199
19.6 | 0.09 | 0.234 | 0.0673 | 0.0265 | 5.461 | 22.947 | 24.42
22.9 | 0.11 | 0.27 | 0.0651 | 0.0259 | 5.34 | 22.435 | 23.616
26.2 | 0.12 | 0.3049 | 0.0628 | 0.0253 | 5.215 | 21.912 | 22.787
29.4 | 0.14 | 0.3379 | 0.0605 | 0.0247 | 5.096 | 21.412 | 21.938
32.7 | 0.15 | 0.3675 | 0.0581 | 0.0243 | 5.006 | 21.032 | 21.093
36 | 0.17 | 0.3948 | 0.0558 | 0.0239 | 4.922 | 20.681 | 20.257
39.2 | 0.18 | 0.4201 | 0.0535 | 0.0234 | 4.834 | 20.31 | 19.405
42.5 | 0.2 | 0.4434 | 0.051 | 0.023 | 4.736 | 19.899 | 18.523
45.8 | 0.21 | 0.4646 | 0.0486 | 0.0225 | 4.632 | 19.462 | 17.624
49.1 | 0.23 | 0.4834 | 0.046 | 0.0219 | 4.519 | 18.989 | 16.701
52.3 | 0.25 | 0.4997 | 0.0434 | 0.0213 | 4.395 | 18.465 | 15.738
55.6 | 0.26 | 0.5132 | 0.0407 | 0.0207 | 4.263 | 17.911 | 14.754
58.9 | 0.28 | 0.5237 | 0.0378 | 0.02 | 4.116 | 17.295 | 13.733
62.1 | 0.29 | 0.5301 | 0.0348 | 0.0192 | 3.951 | 16.602 | 12.64
65.4 | 0.31 | 0.5318 | 0.0317 | 0.0183 | 3.768 | 15.831 | 11.488
68.7 | 0.32 | 0.5274 | 0.0284 | 0.0173 | 3.577 | 15.029 | 10.3
72 | 0.34 | 0.5157 | 0.0251 | 0.0164 | 3.389 | 14.24 | 9.11
75.2 | 0.35 | 0.4954 | 0.0217 | 0.0155 | 3.187 | 13.393 | 7.872
78.5 | 0.37 | 0.4648 | 0.0182 | 0.0144 | 2.972 | 12.489 | 6.6
81.8 | 0.38 | 0.4206 | 0.0146 | 0.0133 | 2.747 | 11.543 | 5.3
85 | 0.4 | 0.3583 | 0.0109 | 0.0122 | 2.513 | 10.557 | 3.971
88.3 | 0.41 | 0.2708 | 0.0073 | 0.0111 | 2.288 | 9.613 | 2.632
91.6 | 0.43 | 0.1554 | 0.0036 | 0.0099 | 2.05 | 8.615 | 1.305
94.8 | 0.45 | -0.0007 | 0 | 0.009 | 1.852 | 7.783 | -0.005