## Sheet1
15x7E | (15x7E.dat) | 2014-12-21
====== | PERFORMANCE | DATA | (versus | advance | ratio | and | MPH) | ======
DEFINITIONS:
J=V/nD | (advance | ratio)
Ct=T/(rho | * | n**2 | * | D**4) | (thrust | coef.)
Cp=P/(rho | * | n**3 | * | D**5) | (power | coef.)
Pe=Ct*J/Cp | (efficiency)
V | (model | speed | in | MPH)
PROP | RPM | = | 1000
V | J | Pe | Ct | Cp | PWR | Torque | Thrust
(mph) | (Adv | Ratio) | (Hp) | (In-Lbf) | (Lbf)
0 | 0 | 0 | 0.0874 | 0.0313 | 0.002 | 0.121 | 0.141
0.3 | 0.02 | 0.0624 | 0.0862 | 0.0315 | 0.002 | 0.121 | 0.139
0.6 | 0.05 | 0.1221 | 0.0849 | 0.0317 | 0.002 | 0.122 | 0.137
1 | 0.07 | 0.179 | 0.0834 | 0.0319 | 0.002 | 0.123 | 0.134
1.3 | 0.09 | 0.233 | 0.0818 | 0.0321 | 0.002 | 0.123 | 0.132
1.6 | 0.11 | 0.2841 | 0.08 | 0.0322 | 0.002 | 0.124 | 0.129
1.9 | 0.14 | 0.3322 | 0.0782 | 0.0322 | 0.002 | 0.124 | 0.126
2.3 | 0.16 | 0.3773 | 0.0761 | 0.0323 | 0.002 | 0.124 | 0.123
2.6 | 0.18 | 0.4192 | 0.074 | 0.0322 | 0.002 | 0.124 | 0.119
2.9 | 0.21 | 0.458 | 0.0717 | 0.0322 | 0.002 | 0.124 | 0.116
3.2 | 0.23 | 0.4935 | 0.0692 | 0.032 | 0.002 | 0.123 | 0.112
3.6 | 0.25 | 0.526 | 0.0666 | 0.0318 | 0.002 | 0.122 | 0.107
3.9 | 0.27 | 0.5552 | 0.0638 | 0.0315 | 0.002 | 0.121 | 0.103
4.2 | 0.3 | 0.5813 | 0.0609 | 0.0311 | 0.002 | 0.12 | 0.098
4.5 | 0.32 | 0.6043 | 0.0578 | 0.0306 | 0.002 | 0.118 | 0.093
4.9 | 0.34 | 0.6242 | 0.0545 | 0.0299 | 0.002 | 0.115 | 0.088
5.2 | 0.37 | 0.641 | 0.0511 | 0.0291 | 0.002 | 0.112 | 0.082
5.5 | 0.39 | 0.6553 | 0.0477 | 0.0282 | 0.002 | 0.109 | 0.077
5.8 | 0.41 | 0.6673 | 0.0441 | 0.0272 | 0.002 | 0.105 | 0.071
6.2 | 0.43 | 0.6772 | 0.0405 | 0.0259 | 0.002 | 0.1 | 0.065
6.5 | 0.46 | 0.6845 | 0.0368 | 0.0245 | 0.001 | 0.094 | 0.059
6.8 | 0.48 | 0.6892 | 0.033 | 0.023 | 0.001 | 0.088 | 0.053
7.1 | 0.5 | 0.6905 | 0.0291 | 0.0212 | 0.001 | 0.082 | 0.047
7.5 | 0.53 | 0.689 | 0.0251 | 0.0192 | 0.001 | 0.074 | 0.041
7.8 | 0.55 | 0.6803 | 0.0211 | 0.017 | 0.001 | 0.065 | 0.034
8.1 | 0.57 | 0.6602 | 0.017 | 0.0147 | 0.001 | 0.057 | 0.027
8.4 | 0.59 | 0.6222 | 0.0129 | 0.0123 | 0.001 | 0.047 | 0.021
8.8 | 0.62 | 0.5495 | 0.0086 | 0.0097 | 0.001 | 0.037 | 0.014
9.1 | 0.64 | 0.3924 | 0.0043 | 0.0071 | 0 | 0.027 | 0.007
9.4 | 0.66 | 0.0016 | 0 | 0.0047 | 0 | 0.018 | 0
PROP | RPM | = | 2000
V | J | Pe | Ct | Cp | PWR | Torque | Thrust
(mph) | (Adv | Ratio) | (Hp) | (In-Lbf) | (Lbf)
0 | 0 | 0 | 0.0876 | 0.0314 | 0.015 | 0.483 | 0.565
0.6 | 0.02 | 0.0623 | 0.0864 | 0.0316 | 0.015 | 0.487 | 0.557
1.3 | 0.05 | 0.122 | 0.085 | 0.0318 | 0.016 | 0.49 | 0.548
1.9 | 0.07 | 0.1788 | 0.0835 | 0.032 | 0.016 | 0.493 | 0.539
2.6 | 0.09 | 0.2328 | 0.0819 | 0.0321 | 0.016 | 0.495 | 0.529
3.2 | 0.11 | 0.2839 | 0.0802 | 0.0322 | 0.016 | 0.496 | 0.517
3.9 | 0.14 | 0.332 | 0.0783 | 0.0323 | 0.016 | 0.497 | 0.505
4.5 | 0.16 | 0.3771 | 0.0763 | 0.0323 | 0.016 | 0.498 | 0.492
5.2 | 0.18 | 0.4191 | 0.0741 | 0.0323 | 0.016 | 0.497 | 0.478
5.8 | 0.21 | 0.4578 | 0.0718 | 0.0322 | 0.016 | 0.496 | 0.463
6.5 | 0.23 | 0.4934 | 0.0693 | 0.0321 | 0.016 | 0.494 | 0.447
7.1 | 0.25 | 0.5259 | 0.0667 | 0.0319 | 0.016 | 0.491 | 0.43
7.8 | 0.27 | 0.5552 | 0.0639 | 0.0315 | 0.015 | 0.486 | 0.412
8.4 | 0.3 | 0.5813 | 0.061 | 0.0311 | 0.015 | 0.479 | 0.393
9.1 | 0.32 | 0.6043 | 0.0579 | 0.0306 | 0.015 | 0.471 | 0.373
9.7 | 0.34 | 0.6242 | 0.0546 | 0.03 | 0.015 | 0.461 | 0.352
10.4 | 0.37 | 0.6411 | 0.0512 | 0.0292 | 0.014 | 0.45 | 0.331
11 | 0.39 | 0.6553 | 0.0478 | 0.0283 | 0.014 | 0.436 | 0.308
11.7 | 0.41 | 0.6674 | 0.0442 | 0.0272 | 0.013 | 0.419 | 0.285
12.3 | 0.43 | 0.6773 | 0.0406 | 0.026 | 0.013 | 0.4 | 0.262
13 | 0.46 | 0.6846 | 0.0369 | 0.0246 | 0.012 | 0.379 | 0.238
13.6 | 0.48 | 0.6893 | 0.0331 | 0.023 | 0.011 | 0.354 | 0.213
14.3 | 0.5 | 0.6907 | 0.0292 | 0.0212 | 0.01 | 0.327 | 0.188
14.9 | 0.52 | 0.6892 | 0.0252 | 0.0192 | 0.009 | 0.296 | 0.163
15.6 | 0.55 | 0.6806 | 0.0212 | 0.017 | 0.008 | 0.262 | 0.137
16.2 | 0.57 | 0.6605 | 0.0171 | 0.0147 | 0.007 | 0.227 | 0.11
16.9 | 0.59 | 0.6227 | 0.0129 | 0.0123 | 0.006 | 0.189 | 0.083
17.5 | 0.62 | 0.5504 | 0.0087 | 0.0097 | 0.005 | 0.149 | 0.056
18.2 | 0.64 | 0.3937 | 0.0044 | 0.0071 | 0.003 | 0.109 | 0.028
18.8 | 0.66 | -0.0007 | 0 | 0.0047 | 0.002 | 0.073 | 0
PROP | RPM | = | 3000
V | J | Pe | Ct | Cp | PWR | Torque | Thrust
(mph) | (Adv | Ratio) | (Hp) | (In-Lbf) | (Lbf)
0 | 0 | 0 | 0.0876 | 0.0313 | 0.052 | 1.086 | 1.272
1 | 0.02 | 0.0625 | 0.0864 | 0.0316 | 0.052 | 1.094 | 1.254
1.9 | 0.05 | 0.1223 | 0.085 | 0.0318 | 0.052 | 1.101 | 1.234
2.9 | 0.07 | 0.1792 | 0.0836 | 0.032 | 0.053 | 1.107 | 1.213
3.9 | 0.09 | 0.2333 | 0.082 | 0.0321 | 0.053 | 1.112 | 1.19
4.9 | 0.11 | 0.2845 | 0.0802 | 0.0322 | 0.053 | 1.116 | 1.164
5.8 | 0.14 | 0.3327 | 0.0783 | 0.0323 | 0.053 | 1.118 | 1.137
6.8 | 0.16 | 0.3778 | 0.0763 | 0.0323 | 0.053 | 1.119 | 1.107
7.8 | 0.18 | 0.4199 | 0.0741 | 0.0323 | 0.053 | 1.118 | 1.076
8.8 | 0.21 | 0.4587 | 0.0718 | 0.0322 | 0.053 | 1.115 | 1.042
9.7 | 0.23 | 0.4945 | 0.0694 | 0.032 | 0.053 | 1.11 | 1.007
10.7 | 0.25 | 0.527 | 0.0668 | 0.0318 | 0.052 | 1.103 | 0.969
11.7 | 0.27 | 0.5565 | 0.064 | 0.0315 | 0.052 | 1.092 | 0.929
12.7 | 0.3 | 0.5829 | 0.061 | 0.0311 | 0.051 | 1.078 | 0.886
13.6 | 0.32 | 0.6061 | 0.058 | 0.0306 | 0.05 | 1.06 | 0.841
14.6 | 0.34 | 0.6263 | 0.0547 | 0.0299 | 0.049 | 1.037 | 0.794
15.6 | 0.37 | 0.6436 | 0.0513 | 0.0291 | 0.048 | 1.01 | 0.745
16.5 | 0.39 | 0.6581 | 0.0479 | 0.0282 | 0.047 | 0.979 | 0.695
17.5 | 0.41 | 0.6707 | 0.0443 | 0.0272 | 0.045 | 0.942 | 0.644
18.5 | 0.43 | 0.6808 | 0.0407 | 0.026 | 0.043 | 0.9 | 0.591
19.5 | 0.46 | 0.6885 | 0.037 | 0.0246 | 0.041 | 0.851 | 0.537
20.4 | 0.48 | 0.6935 | 0.0332 | 0.023 | 0.038 | 0.796 | 0.482
21.4 | 0.5 | 0.6952 | 0.0293 | 0.0212 | 0.035 | 0.734 | 0.425
22.4 | 0.53 | 0.6939 | 0.0253 | 0.0192 | 0.032 | 0.664 | 0.367
23.4 | 0.55 | 0.6855 | 0.0212 | 0.017 | 0.028 | 0.588 | 0.308
24.3 | 0.57 | 0.6653 | 0.0171 | 0.0147 | 0.024 | 0.508 | 0.248
25.3 | 0.59 | 0.627 | 0.0129 | 0.0122 | 0.02 | 0.423 | 0.187
26.3 | 0.62 | 0.5532 | 0.0086 | 0.0096 | 0.016 | 0.334 | 0.125
27.3 | 0.64 | 0.3941 | 0.0043 | 0.007 | 0.012 | 0.244 | 0.063
28.2 | 0.66 | -0.0004 | 0 | 0.0047 | 0.008 | 0.161 | 0
PROP | RPM | = | 4000
V | J | Pe | Ct | Cp | PWR | Torque | Thrust
(mph) | (Adv | Ratio) | (Hp) | (In-Lbf) | (Lbf)
0 | 0 | 0 | 0.0879 | 0.0303 | 0.118 | 1.864 | 2.267
1.3 | 0.02 | 0.0647 | 0.0866 | 0.0306 | 0.119 | 1.882 | 2.236
2.6 | 0.05 | 0.1263 | 0.0853 | 0.0308 | 0.121 | 1.899 | 2.201
3.9 | 0.07 | 0.1848 | 0.0838 | 0.0311 | 0.121 | 1.914 | 2.163
5.2 | 0.09 | 0.2402 | 0.0822 | 0.0313 | 0.122 | 1.926 | 2.122
6.5 | 0.11 | 0.2925 | 0.0805 | 0.0314 | 0.123 | 1.935 | 2.077
7.8 | 0.14 | 0.3418 | 0.0786 | 0.0315 | 0.123 | 1.94 | 2.028
9.1 | 0.16 | 0.3881 | 0.0766 | 0.0315 | 0.123 | 1.942 | 1.976
10.4 | 0.18 | 0.4313 | 0.0744 | 0.0315 | 0.123 | 1.941 | 1.92
11.7 | 0.21 | 0.4715 | 0.0721 | 0.0314 | 0.123 | 1.935 | 1.861
13 | 0.23 | 0.5088 | 0.0696 | 0.0312 | 0.122 | 1.925 | 1.797
14.3 | 0.25 | 0.5431 | 0.067 | 0.031 | 0.121 | 1.909 | 1.729
15.6 | 0.27 | 0.5745 | 0.0642 | 0.0306 | 0.12 | 1.887 | 1.658
16.9 | 0.3 | 0.6031 | 0.0613 | 0.0302 | 0.118 | 1.858 | 1.582
18.2 | 0.32 | 0.6286 | 0.0582 | 0.0296 | 0.116 | 1.822 | 1.502
19.5 | 0.34 | 0.6512 | 0.0549 | 0.0289 | 0.113 | 1.779 | 1.417
20.8 | 0.37 | 0.6711 | 0.0515 | 0.028 | 0.11 | 1.727 | 1.33
22 | 0.39 | 0.6885 | 0.048 | 0.0271 | 0.106 | 1.668 | 1.24
23.3 | 0.41 | 0.7034 | 0.0445 | 0.026 | 0.102 | 1.601 | 1.148
24.6 | 0.43 | 0.7153 | 0.0408 | 0.0248 | 0.097 | 1.525 | 1.054
25.9 | 0.46 | 0.7236 | 0.0371 | 0.0234 | 0.092 | 1.442 | 0.958
27.2 | 0.48 | 0.7292 | 0.0333 | 0.0219 | 0.086 | 1.348 | 0.859
28.5 | 0.5 | 0.7315 | 0.0294 | 0.0202 | 0.079 | 1.242 | 0.758
29.8 | 0.53 | 0.7299 | 0.0254 | 0.0183 | 0.071 | 1.124 | 0.655
31.1 | 0.55 | 0.7204 | 0.0213 | 0.0162 | 0.063 | 0.998 | 0.55
32.4 | 0.57 | 0.699 | 0.0172 | 0.014 | 0.055 | 0.863 | 0.443
33.7 | 0.59 | 0.6589 | 0.0129 | 0.0117 | 0.046 | 0.718 | 0.334
35 | 0.62 | 0.5817 | 0.0087 | 0.0092 | 0.036 | 0.566 | 0.224
36.3 | 0.64 | 0.4152 | 0.0044 | 0.0067 | 0.026 | 0.414 | 0.113
37.6 | 0.66 | -0.0012 | 0 | 0.0044 | 0.017 | 0.271 | 0
PROP | RPM | = | 5000
V | J | Pe | Ct | Cp | PWR | Torque | Thrust
(mph) | (Adv | Ratio) | (Hp) | (In-Lbf) | (Lbf)
0 | 0 | 0 | 0.0882 | 0.0297 | 0.227 | 2.859 | 3.556
1.6 | 0.02 | 0.0661 | 0.087 | 0.03 | 0.229 | 2.891 | 3.507
3.2 | 0.05 | 0.1288 | 0.0856 | 0.0303 | 0.232 | 2.921 | 3.453
4.9 | 0.07 | 0.1882 | 0.0842 | 0.0306 | 0.234 | 2.947 | 3.394
6.5 | 0.09 | 0.2444 | 0.0826 | 0.0308 | 0.235 | 2.968 | 3.33
8.1 | 0.11 | 0.2975 | 0.0809 | 0.031 | 0.237 | 2.984 | 3.26
9.7 | 0.14 | 0.3476 | 0.079 | 0.0311 | 0.238 | 2.994 | 3.184
11.3 | 0.16 | 0.3948 | 0.077 | 0.0311 | 0.238 | 2.997 | 3.103
13 | 0.18 | 0.439 | 0.0748 | 0.0311 | 0.237 | 2.993 | 3.015
14.6 | 0.21 | 0.4804 | 0.0725 | 0.031 | 0.237 | 2.982 | 2.921
16.2 | 0.23 | 0.5188 | 0.07 | 0.0308 | 0.235 | 2.963 | 2.822
17.8 | 0.25 | 0.5546 | 0.0674 | 0.0305 | 0.233 | 2.934 | 2.716
19.4 | 0.27 | 0.5878 | 0.0646 | 0.0301 | 0.23 | 2.895 | 2.603
21.1 | 0.3 | 0.6182 | 0.0616 | 0.0296 | 0.226 | 2.845 | 2.483
22.7 | 0.32 | 0.6456 | 0.0585 | 0.0289 | 0.221 | 2.785 | 2.358
24.3 | 0.34 | 0.6703 | 0.0552 | 0.0282 | 0.215 | 2.712 | 2.225
25.9 | 0.37 | 0.6924 | 0.0518 | 0.0273 | 0.208 | 2.627 | 2.087
27.6 | 0.39 | 0.7121 | 0.0482 | 0.0263 | 0.201 | 2.53 | 1.945
29.2 | 0.41 | 0.7295 | 0.0447 | 0.0251 | 0.192 | 2.42 | 1.8
30.8 | 0.43 | 0.7428 | 0.041 | 0.0239 | 0.183 | 2.302 | 1.652
32.4 | 0.46 | 0.7518 | 0.0372 | 0.0226 | 0.173 | 2.175 | 1.501
34 | 0.48 | 0.7581 | 0.0334 | 0.0211 | 0.161 | 2.032 | 1.346
35.7 | 0.5 | 0.7608 | 0.0295 | 0.0195 | 0.149 | 1.872 | 1.189
37.3 | 0.52 | 0.7594 | 0.0255 | 0.0176 | 0.134 | 1.695 | 1.027
38.9 | 0.55 | 0.7493 | 0.0214 | 0.0156 | 0.119 | 1.506 | 0.863
40.5 | 0.57 | 0.7272 | 0.0173 | 0.0135 | 0.103 | 1.303 | 0.696
42.1 | 0.59 | 0.6864 | 0.013 | 0.0113 | 0.086 | 1.084 | 0.525
43.8 | 0.62 | 0.6074 | 0.0087 | 0.0089 | 0.068 | 0.854 | 0.353
45.4 | 0.64 | 0.4353 | 0.0044 | 0.0065 | 0.049 | 0.622 | 0.177
47 | 0.66 | -0.0004 | 0 | 0.0042 | 0.032 | 0.403 | 0
PROP | RPM | = | 6000
V | J | Pe | Ct | Cp | PWR | Torque | Thrust
(mph) | (Adv | Ratio) | (Hp) | (In-Lbf) | (Lbf)
0 | 0 | 0 | 0.0896 | 0.0343 | 0.453 | 4.754 | 5.2
1.9 | 0.02 | 0.0593 | 0.0883 | 0.034 | 0.448 | 4.71 | 5.127
3.9 | 0.05 | 0.1178 | 0.0869 | 0.0337 | 0.445 | 4.671 | 5.047
5.8 | 0.07 | 0.1749 | 0.0854 | 0.0334 | 0.441 | 4.636 | 4.959
7.8 | 0.09 | 0.2304 | 0.0838 | 0.0332 | 0.438 | 4.603 | 4.864
9.7 | 0.11 | 0.284 | 0.082 | 0.033 | 0.435 | 4.568 | 4.76
11.7 | 0.14 | 0.3355 | 0.08 | 0.0327 | 0.431 | 4.53 | 4.647
13.6 | 0.16 | 0.3848 | 0.0779 | 0.0324 | 0.427 | 4.487 | 4.525
15.6 | 0.18 | 0.4315 | 0.0757 | 0.032 | 0.423 | 4.441 | 4.395
17.5 | 0.21 | 0.4756 | 0.0733 | 0.0317 | 0.418 | 4.39 | 4.256
19.5 | 0.23 | 0.5167 | 0.0708 | 0.0313 | 0.412 | 4.333 | 4.108
21.4 | 0.25 | 0.555 | 0.068 | 0.0308 | 0.406 | 4.266 | 3.949
23.3 | 0.27 | 0.5904 | 0.0652 | 0.0302 | 0.399 | 4.191 | 3.783
25.3 | 0.3 | 0.6228 | 0.0621 | 0.0296 | 0.391 | 4.104 | 3.607
27.2 | 0.32 | 0.6519 | 0.0589 | 0.0289 | 0.381 | 4.006 | 3.422
29.2 | 0.34 | 0.6778 | 0.0556 | 0.0281 | 0.371 | 3.893 | 3.228
31.1 | 0.37 | 0.701 | 0.0521 | 0.0272 | 0.358 | 3.765 | 3.027
33.1 | 0.39 | 0.7216 | 0.0486 | 0.0261 | 0.345 | 3.622 | 2.821
35 | 0.41 | 0.7401 | 0.045 | 0.025 | 0.329 | 3.46 | 2.61
37 | 0.43 | 0.7549 | 0.0412 | 0.0237 | 0.313 | 3.285 | 2.395
38.9 | 0.46 | 0.7655 | 0.0375 | 0.0223 | 0.295 | 3.097 | 2.175
40.9 | 0.48 | 0.7733 | 0.0336 | 0.0208 | 0.275 | 2.887 | 1.95
42.8 | 0.5 | 0.7776 | 0.0297 | 0.0192 | 0.253 | 2.655 | 1.722
44.8 | 0.53 | 0.7777 | 0.0256 | 0.0173 | 0.228 | 2.398 | 1.488
46.7 | 0.55 | 0.7691 | 0.0215 | 0.0153 | 0.202 | 2.124 | 1.249
48.6 | 0.57 | 0.748 | 0.0173 | 0.0132 | 0.174 | 1.832 | 1.005
50.6 | 0.59 | 0.7087 | 0.0131 | 0.0109 | 0.144 | 1.517 | 0.759
52.5 | 0.62 | 0.6312 | 0.0088 | 0.0086 | 0.113 | 1.187 | 0.509
54.5 | 0.64 | 0.4571 | 0.0044 | 0.0062 | 0.081 | 0.855 | 0.256
56.4 | 0.66 | -0.0003 | 0 | 0.0039 | 0.052 | 0.542 | 0
PROP | RPM | = | 7000
V | J | Pe | Ct | Cp | PWR | Torque | Thrust
(mph) | (Adv | Ratio) | (Hp) | (In-Lbf) | (Lbf)
0 | 0 | 0 | 0.091 | 0.0387 | 0.81 | 7.297 | 7.194
2.3 | 0.02 | 0.0544 | 0.0897 | 0.0377 | 0.789 | 7.107 | 7.091
4.5 | 0.05 | 0.1095 | 0.0883 | 0.0368 | 0.772 | 6.946 | 6.979
6.8 | 0.07 | 0.1647 | 0.0868 | 0.0361 | 0.756 | 6.806 | 6.855
9.1 | 0.09 | 0.2192 | 0.0851 | 0.0354 | 0.742 | 6.683 | 6.721
11.3 | 0.11 | 0.2729 | 0.0832 | 0.0348 | 0.729 | 6.565 | 6.575
13.6 | 0.14 | 0.3252 | 0.0812 | 0.0342 | 0.716 | 6.45 | 6.416
15.9 | 0.16 | 0.376 | 0.079 | 0.0336 | 0.704 | 6.337 | 6.246
18.2 | 0.18 | 0.4246 | 0.0767 | 0.033 | 0.691 | 6.225 | 6.063
20.4 | 0.21 | 0.4708 | 0.0743 | 0.0324 | 0.679 | 6.113 | 5.868
22.7 | 0.23 | 0.5142 | 0.0716 | 0.0318 | 0.666 | 5.999 | 5.66
25 | 0.25 | 0.5546 | 0.0688 | 0.0312 | 0.653 | 5.88 | 5.44
27.2 | 0.27 | 0.592 | 0.0659 | 0.0305 | 0.639 | 5.752 | 5.207
29.5 | 0.3 | 0.6259 | 0.0628 | 0.0298 | 0.624 | 5.617 | 4.963
31.8 | 0.32 | 0.6565 | 0.0596 | 0.029 | 0.607 | 5.47 | 4.706
34 | 0.34 | 0.6836 | 0.0562 | 0.0281 | 0.589 | 5.306 | 4.437
36.3 | 0.37 | 0.7077 | 0.0527 | 0.0272 | 0.569 | 5.126 | 4.161
38.6 | 0.39 | 0.7294 | 0.0491 | 0.0261 | 0.547 | 4.925 | 3.878
40.9 | 0.41 | 0.7487 | 0.0454 | 0.0249 | 0.522 | 4.701 | 3.589
43.1 | 0.43 | 0.765 | 0.0417 | 0.0236 | 0.495 | 4.455 | 3.292
45.4 | 0.46 | 0.7772 | 0.0378 | 0.0222 | 0.466 | 4.192 | 2.989
47.7 | 0.48 | 0.7864 | 0.0339 | 0.0207 | 0.433 | 3.901 | 2.681
49.9 | 0.5 | 0.7923 | 0.0299 | 0.019 | 0.398 | 3.58 | 2.366
52.2 | 0.53 | 0.794 | 0.0259 | 0.0171 | 0.358 | 3.226 | 2.043
54.5 | 0.55 | 0.7869 | 0.0217 | 0.0151 | 0.317 | 2.85 | 1.715
56.7 | 0.57 | 0.7672 | 0.0175 | 0.013 | 0.273 | 2.454 | 1.382
59 | 0.59 | 0.7297 | 0.0132 | 0.0107 | 0.225 | 2.025 | 1.043
61.3 | 0.62 | 0.6549 | 0.0089 | 0.0084 | 0.175 | 1.577 | 0.702
63.6 | 0.64 | 0.4795 | 0.0045 | 0.0059 | 0.124 | 1.12 | 0.352
65.8 | 0.66 | -0.0008 | 0 | 0.0037 | 0.077 | 0.696 | 0
PROP | RPM | = | 8000
V | J | Pe | Ct | Cp | PWR | Torque | Thrust
(mph) | (Adv | Ratio) | (Hp) | (In-Lbf) | (Lbf)
0 | 0 | 0 | 0.0927 | 0.0433 | 1.356 | 10.681 | 9.564
2.6 | 0.02 | 0.0502 | 0.0914 | 0.0415 | 1.299 | 10.235 | 9.429
5.2 | 0.05 | 0.1025 | 0.0899 | 0.04 | 1.252 | 9.86 | 9.276
7.8 | 0.07 | 0.156 | 0.0883 | 0.0387 | 1.212 | 9.545 | 9.11
10.4 | 0.09 | 0.2098 | 0.0865 | 0.0376 | 1.177 | 9.276 | 8.929
13 | 0.11 | 0.2634 | 0.0846 | 0.0367 | 1.147 | 9.033 | 8.732
15.6 | 0.14 | 0.3164 | 0.0825 | 0.0357 | 1.118 | 8.805 | 8.518
18.2 | 0.16 | 0.3682 | 0.0803 | 0.0349 | 1.09 | 8.588 | 8.288
20.8 | 0.18 | 0.4183 | 0.0779 | 0.034 | 1.064 | 8.382 | 8.042
23.3 | 0.21 | 0.4662 | 0.0754 | 0.0332 | 1.039 | 8.184 | 7.779
25.9 | 0.23 | 0.5116 | 0.0727 | 0.0324 | 1.014 | 7.99 | 7.5
28.5 | 0.25 | 0.5538 | 0.0698 | 0.0317 | 0.99 | 7.799 | 7.204
31.1 | 0.27 | 0.5927 | 0.0668 | 0.0309 | 0.965 | 7.604 | 6.892
33.7 | 0.3 | 0.6282 | 0.0636 | 0.03 | 0.94 | 7.404 | 6.564
36.3 | 0.32 | 0.66 | 0.0603 | 0.0292 | 0.913 | 7.193 | 6.222
38.9 | 0.34 | 0.6882 | 0.0568 | 0.0283 | 0.884 | 6.967 | 5.865
41.5 | 0.37 | 0.7132 | 0.0533 | 0.0273 | 0.853 | 6.724 | 5.499
44.1 | 0.39 | 0.7358 | 0.0497 | 0.0262 | 0.819 | 6.455 | 5.126
46.7 | 0.41 | 0.756 | 0.046 | 0.025 | 0.781 | 6.157 | 4.745
49.3 | 0.43 | 0.7736 | 0.0422 | 0.0236 | 0.74 | 5.826 | 4.353
51.9 | 0.46 | 0.7873 | 0.0383 | 0.0222 | 0.695 | 5.472 | 3.952
54.5 | 0.48 | 0.7979 | 0.0343 | 0.0206 | 0.645 | 5.083 | 3.543
57.1 | 0.5 | 0.8053 | 0.0303 | 0.0189 | 0.591 | 4.654 | 3.126
59.7 | 0.53 | 0.8086 | 0.0262 | 0.017 | 0.531 | 4.185 | 2.7
62.3 | 0.55 | 0.8032 | 0.0219 | 0.015 | 0.468 | 3.689 | 2.265
64.9 | 0.57 | 0.7849 | 0.0177 | 0.0129 | 0.402 | 3.166 | 1.824
67.4 | 0.59 | 0.7491 | 0.0133 | 0.0106 | 0.33 | 2.603 | 1.376
70 | 0.62 | 0.6729 | 0.0088 | 0.0081 | 0.253 | 1.994 | 0.912
72.6 | 0.64 | 0.5011 | 0.0045 | 0.0058 | 0.18 | 1.417 | 0.465
75.2 | 0.66 | 0 | 0 | 0.0035 | 0.11 | 0.864 | 0
PROP | RPM | = | 9000
V | J | Pe | Ct | Cp | PWR | Torque | Thrust
(mph) | (Adv | Ratio) | (Hp) | (In-Lbf) | (Lbf)
0 | 0 | 0 | 0.0946 | 0.0491 | 2.186 | 15.311 | 12.357
2.9 | 0.02 | 0.046 | 0.0933 | 0.0462 | 2.057 | 14.405 | 12.183
5.8 | 0.05 | 0.0959 | 0.0917 | 0.0436 | 1.942 | 13.601 | 11.983
8.7 | 0.07 | 0.1478 | 0.0901 | 0.0416 | 1.855 | 12.988 | 11.765
11.7 | 0.09 | 0.2009 | 0.0882 | 0.04 | 1.783 | 12.487 | 11.528
14.6 | 0.11 | 0.2542 | 0.0863 | 0.0387 | 1.722 | 12.061 | 11.27
17.5 | 0.14 | 0.3074 | 0.0841 | 0.0374 | 1.667 | 11.672 | 10.991
20.4 | 0.16 | 0.3599 | 0.0818 | 0.0363 | 1.615 | 11.312 | 10.69
23.3 | 0.18 | 0.4111 | 0.0794 | 0.0352 | 1.567 | 10.976 | 10.368
26.2 | 0.21 | 0.4604 | 0.0768 | 0.0342 | 1.522 | 10.661 | 10.026
29.1 | 0.23 | 0.5073 | 0.074 | 0.0332 | 1.48 | 10.361 | 9.662
32 | 0.25 | 0.5512 | 0.071 | 0.0323 | 1.438 | 10.071 | 9.277
35 | 0.27 | 0.5917 | 0.0679 | 0.0314 | 1.398 | 9.788 | 8.872
37.9 | 0.3 | 0.6285 | 0.0647 | 0.0305 | 1.357 | 9.505 | 8.447
40.8 | 0.32 | 0.6614 | 0.0613 | 0.0296 | 1.316 | 9.217 | 8.004
43.7 | 0.34 | 0.6907 | 0.0578 | 0.0286 | 1.273 | 8.914 | 7.545
46.6 | 0.36 | 0.7167 | 0.0542 | 0.0276 | 1.227 | 8.592 | 7.074
49.5 | 0.39 | 0.7402 | 0.0505 | 0.0264 | 1.177 | 8.24 | 6.595
52.4 | 0.41 | 0.7614 | 0.0467 | 0.0252 | 1.121 | 7.852 | 6.105
55.4 | 0.43 | 0.7801 | 0.0429 | 0.0238 | 1.06 | 7.426 | 5.604
58.3 | 0.46 | 0.7954 | 0.039 | 0.0223 | 0.995 | 6.967 | 5.093
61.2 | 0.48 | 0.8076 | 0.035 | 0.0207 | 0.923 | 6.466 | 4.571
64.1 | 0.5 | 0.8166 | 0.0309 | 0.019 | 0.845 | 5.916 | 4.037
67 | 0.52 | 0.8217 | 0.0267 | 0.017 | 0.759 | 5.313 | 3.489
69.9 | 0.55 | 0.8185 | 0.0225 | 0.015 | 0.668 | 4.681 | 2.934
72.8 | 0.57 | 0.8025 | 0.0181 | 0.0129 | 0.573 | 4.011 | 2.367
75.7 | 0.59 | 0.7694 | 0.0137 | 0.0105 | 0.47 | 3.289 | 1.789
78.7 | 0.62 | 0.6994 | 0.0092 | 0.0081 | 0.36 | 2.523 | 1.201
81.6 | 0.64 | 0.526 | 0.0046 | 0.0056 | 0.25 | 1.751 | 0.605
84.5 | 0.66 | -0.0003 | 0 | 0.0034 | 0.154 | 1.076 | 0
PROP | RPM | = | 10000
V | J | Pe | Ct | Cp | PWR | Torque | Thrust
(mph) | (Adv | Ratio) | (Hp) | (In-Lbf) | (Lbf)
0 | 0 | 0 | 0.0965 | 0.055 | 3.36 | 21.177 | 15.564
3.2 | 0.02 | 0.0423 | 0.0952 | 0.0513 | 3.132 | 19.738 | 15.359
6.5 | 0.05 | 0.0897 | 0.0937 | 0.0476 | 2.908 | 18.325 | 15.108
9.7 | 0.07 | 0.1418 | 0.0919 | 0.0443 | 2.708 | 17.068 | 14.826
13 | 0.09 | 0.1948 | 0.0901 | 0.0421 | 2.575 | 16.227 | 14.524
16.2 | 0.11 | 0.2483 | 0.088 | 0.0404 | 2.468 | 15.556 | 14.196
19.4 | 0.14 | 0.3018 | 0.0858 | 0.0389 | 2.376 | 14.974 | 13.841
22.7 | 0.16 | 0.3548 | 0.0835 | 0.0375 | 2.293 | 14.45 | 13.459
25.9 | 0.18 | 0.4067 | 0.0809 | 0.0363 | 2.216 | 13.969 | 13.051
29.1 | 0.21 | 0.4569 | 0.0782 | 0.0351 | 2.145 | 13.522 | 12.616
32.4 | 0.23 | 0.5047 | 0.0754 | 0.034 | 2.079 | 13.104 | 12.154
35.6 | 0.25 | 0.5497 | 0.0723 | 0.033 | 2.016 | 12.706 | 11.667
38.9 | 0.27 | 0.591 | 0.0692 | 0.032 | 1.956 | 12.325 | 11.155
42.1 | 0.3 | 0.6285 | 0.0658 | 0.031 | 1.896 | 11.951 | 10.618
45.3 | 0.32 | 0.6621 | 0.0624 | 0.0301 | 1.837 | 11.576 | 10.061
48.6 | 0.34 | 0.692 | 0.0588 | 0.0291 | 1.775 | 11.185 | 9.482
51.8 | 0.36 | 0.7186 | 0.0551 | 0.028 | 1.709 | 10.773 | 8.892
55 | 0.39 | 0.7428 | 0.0514 | 0.0268 | 1.638 | 10.326 | 8.292
58.3 | 0.41 | 0.7648 | 0.0476 | 0.0255 | 1.56 | 9.835 | 7.679
61.5 | 0.43 | 0.7842 | 0.0437 | 0.0241 | 1.474 | 9.293 | 7.049
64.8 | 0.46 | 0.8007 | 0.0397 | 0.0226 | 1.381 | 8.703 | 6.403
68 | 0.48 | 0.8139 | 0.0356 | 0.0209 | 1.28 | 8.064 | 5.744
71.2 | 0.5 | 0.8239 | 0.0314 | 0.0191 | 1.169 | 7.367 | 5.071
74.5 | 0.52 | 0.8298 | 0.0272 | 0.0172 | 1.049 | 6.609 | 4.382
77.7 | 0.55 | 0.8279 | 0.0228 | 0.0151 | 0.921 | 5.806 | 3.681
80.9 | 0.57 | 0.8134 | 0.0184 | 0.0129 | 0.788 | 4.966 | 2.969
84.2 | 0.59 | 0.7823 | 0.0139 | 0.0105 | 0.644 | 4.056 | 2.243
87.4 | 0.62 | 0.7143 | 0.0093 | 0.0081 | 0.492 | 3.1 | 1.507
90.7 | 0.64 | 0.5422 | 0.0047 | 0.0055 | 0.339 | 2.135 | 0.76
93.9 | 0.66 | 0.0003 | 0 | 0.0034 | 0.206 | 1.298 | 0
PROP | RPM | = | 11000
V | J | Pe | Ct | Cp | PWR | Torque | Thrust
(mph) | (Adv | Ratio) | (Hp) | (In-Lbf) | (Lbf)
0 | 0 | 0 | 0.0971 | 0.0535 | 4.353 | 24.943 | 18.953
3.6 | 0.02 | 0.0435 | 0.0965 | 0.0505 | 4.11 | 23.546 | 18.835
7.1 | 0.05 | 0.0912 | 0.0951 | 0.0476 | 3.868 | 22.163 | 18.564
10.7 | 0.07 | 0.1434 | 0.0934 | 0.0445 | 3.622 | 20.753 | 18.234
14.2 | 0.09 | 0.2008 | 0.0916 | 0.0416 | 3.379 | 19.363 | 17.865
17.8 | 0.11 | 0.2551 | 0.0895 | 0.04 | 3.252 | 18.633 | 17.472
21.4 | 0.14 | 0.3086 | 0.0873 | 0.0387 | 3.148 | 18.037 | 17.045
24.9 | 0.16 | 0.3608 | 0.085 | 0.0376 | 3.056 | 17.508 | 16.584
28.5 | 0.18 | 0.4115 | 0.0825 | 0.0365 | 2.971 | 17.022 | 16.09
32.1 | 0.21 | 0.4603 | 0.0798 | 0.0355 | 2.89 | 16.558 | 15.563
35.6 | 0.23 | 0.5068 | 0.0769 | 0.0346 | 2.812 | 16.109 | 15.003
39.2 | 0.25 | 0.5503 | 0.0738 | 0.0337 | 2.736 | 15.676 | 14.411
42.7 | 0.27 | 0.5905 | 0.0707 | 0.0327 | 2.661 | 15.245 | 13.786
46.3 | 0.3 | 0.6272 | 0.0673 | 0.0318 | 2.585 | 14.808 | 13.128
49.9 | 0.32 | 0.6604 | 0.0638 | 0.0308 | 2.506 | 14.36 | 12.446
53.4 | 0.34 | 0.6902 | 0.0601 | 0.0298 | 2.423 | 13.882 | 11.737
57 | 0.36 | 0.717 | 0.0564 | 0.0287 | 2.334 | 13.37 | 11.01
60.6 | 0.39 | 0.7415 | 0.0526 | 0.0275 | 2.236 | 12.811 | 10.269
64.1 | 0.41 | 0.7639 | 0.0487 | 0.0262 | 2.127 | 12.188 | 9.505
67.7 | 0.43 | 0.784 | 0.0447 | 0.0247 | 2.009 | 11.508 | 8.725
71.2 | 0.46 | 0.8012 | 0.0406 | 0.0231 | 1.88 | 10.774 | 7.931
74.8 | 0.48 | 0.8152 | 0.0365 | 0.0214 | 1.742 | 9.98 | 7.119
78.4 | 0.5 | 0.8258 | 0.0322 | 0.0196 | 1.592 | 9.12 | 6.29
81.9 | 0.52 | 0.8321 | 0.0279 | 0.0176 | 1.429 | 8.185 | 5.441
85.5 | 0.55 | 0.8312 | 0.0234 | 0.0154 | 1.255 | 7.19 | 4.575
89 | 0.57 | 0.8191 | 0.0189 | 0.0132 | 1.071 | 6.135 | 3.694
92.6 | 0.59 | 0.7908 | 0.0143 | 0.0107 | 0.873 | 5.002 | 2.796
96.2 | 0.62 | 0.7264 | 0.0096 | 0.0082 | 0.664 | 3.805 | 1.881
99.7 | 0.64 | 0.5571 | 0.0049 | 0.0056 | 0.454 | 2.602 | 0.951
103.3 | 0.66 | -0.0003 | 0 | 0.0033 | 0.271 | 1.553 | 0
PROP | RPM | = | 12000
V | J | Pe | Ct | Cp | PWR | Torque | Thrust
(mph) | (Adv | Ratio) | (Hp) | (In-Lbf) | (Lbf)
0 | 0 | 0 | 0.0974 | 0.0532 | 5.62 | 29.517 | 22.609
3.9 | 0.02 | 0.0435 | 0.0971 | 0.051 | 5.379 | 28.252 | 22.556
7.8 | 0.05 | 0.0909 | 0.0969 | 0.0487 | 5.137 | 26.98 | 22.494
11.7 | 0.07 | 0.142 | 0.0959 | 0.0463 | 4.884 | 25.651 | 22.273
15.6 | 0.09 | 0.1965 | 0.0943 | 0.0438 | 4.625 | 24.289 | 21.893
19.5 | 0.11 | 0.2547 | 0.0922 | 0.0413 | 4.362 | 22.91 | 21.413
23.3 | 0.14 | 0.3115 | 0.0899 | 0.0395 | 4.173 | 21.916 | 20.88
27.2 | 0.16 | 0.365 | 0.0874 | 0.0383 | 4.041 | 21.226 | 20.306
31.1 | 0.18 | 0.4145 | 0.0848 | 0.0374 | 3.945 | 20.718 | 19.699
35 | 0.21 | 0.4619 | 0.082 | 0.0365 | 3.851 | 20.224 | 19.046
38.9 | 0.23 | 0.5071 | 0.079 | 0.0356 | 3.755 | 19.722 | 18.351
42.8 | 0.25 | 0.5497 | 0.0759 | 0.0347 | 3.66 | 19.222 | 17.624
46.7 | 0.27 | 0.589 | 0.0726 | 0.0338 | 3.565 | 18.725 | 16.864
50.6 | 0.3 | 0.625 | 0.0692 | 0.0329 | 3.469 | 18.218 | 16.071
54.5 | 0.32 | 0.6578 | 0.0656 | 0.0319 | 3.366 | 17.681 | 15.242
58.4 | 0.34 | 0.6876 | 0.0619 | 0.0308 | 3.254 | 17.09 | 14.375
62.3 | 0.37 | 0.7148 | 0.0581 | 0.0297 | 3.131 | 16.447 | 13.483
66.2 | 0.39 | 0.7397 | 0.0541 | 0.0284 | 2.998 | 15.744 | 12.57
70 | 0.41 | 0.7625 | 0.0501 | 0.027 | 2.85 | 14.97 | 11.636
73.9 | 0.43 | 0.7831 | 0.046 | 0.0255 | 2.689 | 14.123 | 10.681
77.8 | 0.46 | 0.8011 | 0.0418 | 0.0238 | 2.515 | 13.211 | 9.71
81.7 | 0.48 | 0.8161 | 0.0375 | 0.022 | 2.327 | 12.224 | 8.716
85.6 | 0.5 | 0.8274 | 0.0332 | 0.0201 | 2.124 | 11.158 | 7.7
89.5 | 0.53 | 0.8343 | 0.0287 | 0.018 | 1.905 | 10.006 | 6.659
93.4 | 0.55 | 0.8343 | 0.0241 | 0.0158 | 1.671 | 8.776 | 5.598
97.3 | 0.57 | 0.8237 | 0.0194 | 0.0135 | 1.422 | 7.467 | 4.514
101.2 | 0.59 | 0.7942 | 0.0147 | 0.011 | 1.161 | 6.095 | 3.416
105.1 | 0.62 | 0.724 | 0.0099 | 0.0084 | 0.889 | 4.672 | 2.298
109 | 0.64 | 0.5443 | 0.005 | 0.0059 | 0.62 | 3.257 | 1.162
112.8 | 0.66 | -0.0011 | 0 | 0.0036 | 0.377 | 1.98 | -0.001
PROP | RPM | = | 13000
V | J | Pe | Ct | Cp | PWR | Torque | Thrust
(mph) | (Adv | Ratio) | (Hp) | (In-Lbf) | (Lbf)
0 | 0 | 0 | 0.0977 | 0.0568 | 7.621 | 36.949 | 26.614
4.2 | 0.02 | 0.04 | 0.0976 | 0.0556 | 7.459 | 36.16 | 26.606
8.4 | 0.05 | 0.0818 | 0.0976 | 0.0543 | 7.289 | 35.336 | 26.592
12.6 | 0.07 | 0.1257 | 0.0975 | 0.053 | 7.114 | 34.489 | 26.576
16.8 | 0.09 | 0.1715 | 0.097 | 0.0515 | 6.918 | 33.539 | 26.443
21 | 0.11 | 0.2191 | 0.0959 | 0.0498 | 6.688 | 32.424 | 26.13
25.2 | 0.14 | 0.2687 | 0.0944 | 0.048 | 6.441 | 31.227 | 25.72
29.4 | 0.16 | 0.3189 | 0.0926 | 0.0463 | 6.21 | 30.106 | 25.229
33.6 | 0.18 | 0.37 | 0.0905 | 0.0445 | 5.979 | 28.986 | 24.657
37.8 | 0.2 | 0.422 | 0.0879 | 0.0427 | 5.728 | 27.772 | 23.954
42.1 | 0.23 | 0.4734 | 0.0849 | 0.0408 | 5.478 | 26.557 | 23.125
46.3 | 0.25 | 0.5188 | 0.0815 | 0.0393 | 5.28 | 25.597 | 22.208
50.5 | 0.27 | 0.5596 | 0.0778 | 0.038 | 5.099 | 24.719 | 21.205
54.7 | 0.3 | 0.5981 | 0.0739 | 0.0366 | 4.91 | 23.805 | 20.146
58.9 | 0.32 | 0.6345 | 0.0699 | 0.0351 | 4.714 | 22.856 | 19.054
63.1 | 0.34 | 0.6693 | 0.0658 | 0.0336 | 4.507 | 21.849 | 17.932
67.3 | 0.36 | 0.7026 | 0.0615 | 0.0319 | 4.283 | 20.767 | 16.773
71.5 | 0.39 | 0.7309 | 0.0573 | 0.0303 | 4.071 | 19.737 | 15.609
75.7 | 0.41 | 0.7546 | 0.053 | 0.0288 | 3.864 | 18.731 | 14.444
79.9 | 0.43 | 0.7756 | 0.0487 | 0.0272 | 3.648 | 17.686 | 13.28
84.1 | 0.46 | 0.7934 | 0.0443 | 0.0254 | 3.411 | 16.539 | 12.067
88.3 | 0.48 | 0.8079 | 0.0398 | 0.0235 | 3.16 | 15.32 | 10.841
92.5 | 0.5 | 0.8186 | 0.0351 | 0.0215 | 2.885 | 13.988 | 9.574
96.7 | 0.52 | 0.825 | 0.0304 | 0.0193 | 2.588 | 12.547 | 8.278
100.9 | 0.55 | 0.8252 | 0.0255 | 0.0169 | 2.266 | 10.985 | 6.947
105.1 | 0.57 | 0.8097 | 0.0206 | 0.0145 | 1.943 | 9.418 | 5.611
109.3 | 0.59 | 0.7727 | 0.0156 | 0.0119 | 1.604 | 7.774 | 4.25
113.5 | 0.61 | 0.693 | 0.0105 | 0.0093 | 1.246 | 6.041 | 2.852
117.7 | 0.64 | 0.5027 | 0.0052 | 0.0066 | 0.887 | 4.302 | 1.421
121.9 | 0.66 | -0.0085 | -0.0001 | 0.0043 | 0.579 | 2.807 | -0.015
PROP | RPM | = | 13999
V | J | Pe | Ct | Cp | PWR | Torque | Thrust
(mph) | (Adv | Ratio) | (Hp) | (In-Lbf) | (Lbf)
0 | 0 | 0 | 0.0964 | 0.0473 | 7.928 | 35.688 | 30.464
4.6 | 0.02 | 0.0467 | 0.0963 | 0.0473 | 7.936 | 35.727 | 30.454
9.1 | 0.05 | 0.0932 | 0.0963 | 0.0474 | 7.944 | 35.763 | 30.442
13.7 | 0.07 | 0.1396 | 0.0963 | 0.0475 | 7.955 | 35.813 | 30.427
18.3 | 0.09 | 0.1857 | 0.0962 | 0.0475 | 7.969 | 35.874 | 30.408
22.8 | 0.11 | 0.2314 | 0.0957 | 0.0475 | 7.956 | 35.818 | 30.265
27.4 | 0.14 | 0.2766 | 0.0948 | 0.0472 | 7.911 | 35.616 | 29.97
31.9 | 0.16 | 0.321 | 0.0936 | 0.0468 | 7.848 | 35.332 | 29.576
36.5 | 0.18 | 0.3637 | 0.0919 | 0.0464 | 7.777 | 35.011 | 29.057
41.1 | 0.21 | 0.4045 | 0.0898 | 0.0458 | 7.683 | 34.587 | 28.378
45.6 | 0.23 | 0.4444 | 0.0873 | 0.0451 | 7.559 | 34.031 | 27.608
50.2 | 0.25 | 0.4831 | 0.0848 | 0.0443 | 7.422 | 33.411 | 26.79
54.8 | 0.28 | 0.5194 | 0.0817 | 0.0433 | 7.261 | 32.688 | 25.829
59.3 | 0.3 | 0.5517 | 0.0787 | 0.0425 | 7.131 | 32.105 | 24.874
63.9 | 0.32 | 0.5805 | 0.0755 | 0.0418 | 7.003 | 31.527 | 23.867
68.4 | 0.34 | 0.6059 | 0.072 | 0.0409 | 6.859 | 30.877 | 22.77
73 | 0.37 | 0.628 | 0.0678 | 0.0397 | 6.648 | 29.929 | 21.446
77.6 | 0.39 | 0.6565 | 0.0633 | 0.0376 | 6.301 | 28.364 | 19.997
82.1 | 0.41 | 0.6796 | 0.0585 | 0.0356 | 5.959 | 26.827 | 18.492
86.7 | 0.44 | 0.7005 | 0.0536 | 0.0334 | 5.593 | 25.178 | 16.947
91.3 | 0.46 | 0.7191 | 0.0487 | 0.0311 | 5.208 | 23.444 | 15.389
95.8 | 0.48 | 0.7349 | 0.0437 | 0.0287 | 4.804 | 21.627 | 13.818
100.4 | 0.5 | 0.7464 | 0.0385 | 0.026 | 4.364 | 19.648 | 12.169
104.9 | 0.53 | 0.7477 | 0.0331 | 0.0233 | 3.914 | 17.62 | 10.458
109.5 | 0.55 | 0.7394 | 0.0276 | 0.0206 | 3.451 | 15.538 | 8.739
114.1 | 0.57 | 0.7104 | 0.0222 | 0.0179 | 3.002 | 13.515 | 7.011
118.6 | 0.6 | 0.6846 | 0.0169 | 0.0147 | 2.463 | 11.087 | 5.33
123.2 | 0.62 | 0.5623 | 0.0114 | 0.0125 | 2.098 | 9.445 | 3.591
127.8 | 0.64 | 0.4384 | 0.0062 | 0.0091 | 1.531 | 6.891 | 1.97
132.3 | 0.67 | -0.0054 | -0.0001 | 0.0079 | 1.326 | 5.969 | -0.02
PROP | RPM | = | 15000
V | J | Pe | Ct | Cp | PWR | Torque | Thrust
(mph) | (Adv | Ratio) | (Hp) | (In-Lbf) | (Lbf)
0 | 0 | 0 | 0.0941 | 0.0457 | 9.415 | 39.558 | 34.132
4.8 | 0.02 | 0.0463 | 0.0939 | 0.0461 | 9.511 | 39.962 | 34.085
9.7 | 0.05 | 0.0915 | 0.0938 | 0.0466 | 9.612 | 40.387 | 34.036
14.5 | 0.07 | 0.1356 | 0.0936 | 0.0471 | 9.716 | 40.824 | 33.979
19.4 | 0.09 | 0.1786 | 0.0935 | 0.0476 | 9.821 | 41.267 | 33.921
24.2 | 0.11 | 0.2203 | 0.0933 | 0.0482 | 9.932 | 41.729 | 33.855
29.1 | 0.14 | 0.2609 | 0.093 | 0.0486 | 10.03 | 42.142 | 33.736
33.9 | 0.16 | 0.3001 | 0.092 | 0.0488 | 10.069 | 42.307 | 33.39
38.8 | 0.18 | 0.3379 | 0.0906 | 0.0488 | 10.06 | 42.271 | 32.875
43.6 | 0.2 | 0.3746 | 0.0889 | 0.0486 | 10.023 | 42.114 | 32.269
48.5 | 0.23 | 0.4099 | 0.087 | 0.0483 | 9.956 | 41.831 | 31.568
53.3 | 0.25 | 0.4457 | 0.0848 | 0.0476 | 9.817 | 41.249 | 30.769
58.2 | 0.27 | 0.4831 | 0.0822 | 0.0465 | 9.578 | 40.245 | 29.829
63 | 0.3 | 0.519 | 0.0791 | 0.0451 | 9.296 | 39.058 | 28.709
67.9 | 0.32 | 0.5516 | 0.0752 | 0.0435 | 8.958 | 37.64 | 27.303
72.7 | 0.34 | 0.5815 | 0.071 | 0.0417 | 8.593 | 36.104 | 25.769
77.6 | 0.36 | 0.61 | 0.0666 | 0.0398 | 8.199 | 34.449 | 24.182
82.4 | 0.39 | 0.6349 | 0.0622 | 0.0379 | 7.814 | 32.83 | 22.574
87.3 | 0.41 | 0.6515 | 0.0579 | 0.0364 | 7.509 | 31.552 | 21.027
92.1 | 0.43 | 0.6636 | 0.0536 | 0.0349 | 7.204 | 30.27 | 19.465
97 | 0.46 | 0.6739 | 0.0489 | 0.033 | 6.801 | 28.574 | 17.727
101.8 | 0.48 | 0.6795 | 0.044 | 0.0309 | 6.38 | 26.805 | 15.97
106.6 | 0.5 | 0.6813 | 0.0389 | 0.0286 | 5.89 | 24.747 | 14.111
111.5 | 0.52 | 0.678 | 0.0334 | 0.0258 | 5.314 | 22.328 | 12.118
116.3 | 0.55 | 0.6593 | 0.028 | 0.0232 | 4.785 | 20.103 | 10.168
121.2 | 0.57 | 0.6225 | 0.0227 | 0.0207 | 4.277 | 17.971 | 8.239
126 | 0.59 | 0.5637 | 0.0173 | 0.0181 | 3.734 | 15.688 | 6.262
130.9 | 0.61 | 0.4666 | 0.0116 | 0.0153 | 3.161 | 13.282 | 4.226
135.7 | 0.64 | 0.2983 | 0.0059 | 0.0125 | 2.58 | 10.839 | 2.126
140.6 | 0.66 | -0.026 | -0.0004 | 0.01 | 2.068 | 8.691 | -0.144