## Sheet1
16x4E | (16x4E.dat) | 2014-12-21
====== | PERFORMANCE | DATA | (versus | advance | ratio | and | MPH) | ======
DEFINITIONS:
J=V/nD | (advance | ratio)
Ct=T/(rho | * | n**2 | * | D**4) | (thrust | coef.)
Cp=P/(rho | * | n**3 | * | D**5) | (power | coef.)
Pe=Ct*J/Cp | (efficiency)
V | (model | speed | in | MPH)
PROP | RPM | = | 1000
V | J | Pe | Ct | Cp | PWR | Torque | Thrust
(mph) | (Adv | Ratio) | (Hp) | (In-Lbf) | (Lbf)
0 | 0 | 0 | 0.0582 | 0.0179 | 0.002 | 0.095 | 0.121
0.2 | 0.01 | 0.047 | 0.0569 | 0.0179 | 0.002 | 0.095 | 0.119
0.4 | 0.03 | 0.0917 | 0.0556 | 0.0179 | 0.002 | 0.095 | 0.116
0.7 | 0.04 | 0.1341 | 0.0542 | 0.0179 | 0.002 | 0.095 | 0.113
0.9 | 0.06 | 0.1741 | 0.0527 | 0.0179 | 0.002 | 0.095 | 0.11
1.1 | 0.07 | 0.2118 | 0.0513 | 0.0179 | 0.002 | 0.095 | 0.107
1.3 | 0.09 | 0.2472 | 0.0497 | 0.0179 | 0.002 | 0.095 | 0.104
1.6 | 0.1 | 0.2802 | 0.0481 | 0.0178 | 0.001 | 0.095 | 0.1
1.8 | 0.12 | 0.3113 | 0.0465 | 0.0177 | 0.001 | 0.094 | 0.097
2 | 0.13 | 0.3402 | 0.0447 | 0.0175 | 0.001 | 0.093 | 0.093
2.2 | 0.15 | 0.3669 | 0.043 | 0.0173 | 0.001 | 0.092 | 0.09
2.5 | 0.16 | 0.3915 | 0.0412 | 0.0171 | 0.001 | 0.091 | 0.086
2.7 | 0.18 | 0.4142 | 0.0393 | 0.0168 | 0.001 | 0.09 | 0.082
2.9 | 0.19 | 0.4349 | 0.0374 | 0.0165 | 0.001 | 0.088 | 0.078
3.1 | 0.21 | 0.4533 | 0.0354 | 0.0162 | 0.001 | 0.086 | 0.074
3.4 | 0.22 | 0.4698 | 0.0334 | 0.0158 | 0.001 | 0.084 | 0.07
3.6 | 0.24 | 0.484 | 0.0313 | 0.0153 | 0.001 | 0.081 | 0.065
3.8 | 0.25 | 0.4961 | 0.0292 | 0.0148 | 0.001 | 0.079 | 0.061
4 | 0.27 | 0.5063 | 0.027 | 0.0142 | 0.001 | 0.076 | 0.056
4.3 | 0.28 | 0.5142 | 0.0248 | 0.0136 | 0.001 | 0.072 | 0.052
4.5 | 0.3 | 0.5186 | 0.0225 | 0.0128 | 0.001 | 0.068 | 0.047
4.7 | 0.31 | 0.5187 | 0.0202 | 0.0121 | 0.001 | 0.064 | 0.042
4.9 | 0.33 | 0.5135 | 0.0178 | 0.0113 | 0.001 | 0.06 | 0.037
5.2 | 0.34 | 0.5017 | 0.0154 | 0.0105 | 0.001 | 0.056 | 0.032
5.4 | 0.36 | 0.4811 | 0.013 | 0.0096 | 0.001 | 0.051 | 0.027
5.6 | 0.37 | 0.4484 | 0.0105 | 0.0086 | 0.001 | 0.046 | 0.022
5.8 | 0.38 | 0.3978 | 0.0079 | 0.0077 | 0.001 | 0.041 | 0.017
6.1 | 0.4 | 0.3191 | 0.0053 | 0.0067 | 0.001 | 0.035 | 0.011
6.3 | 0.41 | 0.1955 | 0.0027 | 0.0057 | 0 | 0.03 | 0.006
6.5 | 0.43 | -0.0014 | 0 | 0.0047 | 0 | 0.025 | 0
PROP | RPM | = | 2000
V | J | Pe | Ct | Cp | PWR | Torque | Thrust
(mph) | (Adv | Ratio) | (Hp) | (In-Lbf) | (Lbf)
0 | 0 | 0 | 0.0583 | 0.0179 | 0.012 | 0.381 | 0.487
0.4 | 0.01 | 0.047 | 0.057 | 0.0179 | 0.012 | 0.381 | 0.476
0.9 | 0.03 | 0.0917 | 0.0557 | 0.018 | 0.012 | 0.382 | 0.465
1.3 | 0.04 | 0.1341 | 0.0543 | 0.018 | 0.012 | 0.382 | 0.453
1.8 | 0.06 | 0.1741 | 0.0529 | 0.018 | 0.012 | 0.382 | 0.441
2.2 | 0.07 | 0.2119 | 0.0514 | 0.0179 | 0.012 | 0.381 | 0.429
2.7 | 0.09 | 0.2472 | 0.0498 | 0.0179 | 0.012 | 0.38 | 0.416
3.1 | 0.1 | 0.2803 | 0.0482 | 0.0178 | 0.012 | 0.379 | 0.403
3.6 | 0.12 | 0.3114 | 0.0466 | 0.0177 | 0.012 | 0.376 | 0.389
4 | 0.13 | 0.3403 | 0.0448 | 0.0175 | 0.012 | 0.373 | 0.374
4.5 | 0.15 | 0.367 | 0.0431 | 0.0174 | 0.012 | 0.369 | 0.36
4.9 | 0.16 | 0.3916 | 0.0413 | 0.0171 | 0.012 | 0.365 | 0.344
5.4 | 0.18 | 0.4143 | 0.0394 | 0.0169 | 0.011 | 0.359 | 0.329
5.8 | 0.19 | 0.435 | 0.0375 | 0.0166 | 0.011 | 0.352 | 0.313
6.3 | 0.21 | 0.4534 | 0.0355 | 0.0162 | 0.011 | 0.345 | 0.296
6.7 | 0.22 | 0.4699 | 0.0335 | 0.0158 | 0.011 | 0.336 | 0.279
7.2 | 0.24 | 0.4841 | 0.0314 | 0.0153 | 0.01 | 0.326 | 0.262
7.6 | 0.25 | 0.4962 | 0.0293 | 0.0148 | 0.01 | 0.315 | 0.244
8.1 | 0.27 | 0.5064 | 0.0271 | 0.0142 | 0.01 | 0.303 | 0.226
8.5 | 0.28 | 0.5144 | 0.0249 | 0.0136 | 0.009 | 0.289 | 0.208
9 | 0.3 | 0.5188 | 0.0226 | 0.0129 | 0.009 | 0.274 | 0.188
9.4 | 0.31 | 0.5189 | 0.0202 | 0.0121 | 0.008 | 0.258 | 0.169
9.9 | 0.33 | 0.5137 | 0.0179 | 0.0113 | 0.008 | 0.241 | 0.149
10.3 | 0.34 | 0.5019 | 0.0155 | 0.0105 | 0.007 | 0.223 | 0.129
10.8 | 0.36 | 0.4814 | 0.013 | 0.0096 | 0.006 | 0.204 | 0.109
11.2 | 0.37 | 0.4487 | 0.0105 | 0.0087 | 0.006 | 0.184 | 0.088
11.7 | 0.38 | 0.398 | 0.0079 | 0.0077 | 0.005 | 0.163 | 0.066
12.1 | 0.4 | 0.3195 | 0.0053 | 0.0067 | 0.005 | 0.142 | 0.045
12.6 | 0.41 | 0.1958 | 0.0027 | 0.0057 | 0.004 | 0.121 | 0.022
13 | 0.43 | -0.0012 | 0 | 0.0047 | 0.003 | 0.101 | 0
PROP | RPM | = | 3000
V | J | Pe | Ct | Cp | PWR | Torque | Thrust
(mph) | (Adv | Ratio) | (Hp) | (In-Lbf) | (Lbf)
0 | 0 | 0 | 0.0584 | 0.0174 | 0.04 | 0.831 | 1.097
0.7 | 0.01 | 0.0485 | 0.0571 | 0.0174 | 0.04 | 0.833 | 1.073
1.3 | 0.03 | 0.0947 | 0.0558 | 0.0174 | 0.04 | 0.833 | 1.048
2 | 0.04 | 0.1385 | 0.0544 | 0.0174 | 0.04 | 0.833 | 1.022
2.7 | 0.06 | 0.18 | 0.053 | 0.0174 | 0.04 | 0.833 | 0.996
3.4 | 0.07 | 0.2191 | 0.0515 | 0.0174 | 0.04 | 0.831 | 0.968
4 | 0.09 | 0.256 | 0.05 | 0.0173 | 0.039 | 0.828 | 0.939
4.7 | 0.1 | 0.2905 | 0.0484 | 0.0172 | 0.039 | 0.824 | 0.909
5.4 | 0.12 | 0.3229 | 0.0467 | 0.0171 | 0.039 | 0.818 | 0.878
6 | 0.13 | 0.3532 | 0.045 | 0.017 | 0.039 | 0.811 | 0.846
6.7 | 0.15 | 0.3812 | 0.0432 | 0.0168 | 0.038 | 0.802 | 0.812
7.4 | 0.16 | 0.407 | 0.0414 | 0.0165 | 0.038 | 0.792 | 0.778
8.1 | 0.18 | 0.4307 | 0.0396 | 0.0163 | 0.037 | 0.779 | 0.743
8.7 | 0.19 | 0.4521 | 0.0376 | 0.016 | 0.036 | 0.765 | 0.707
9.4 | 0.21 | 0.4713 | 0.0357 | 0.0157 | 0.036 | 0.749 | 0.67
10.1 | 0.22 | 0.4885 | 0.0336 | 0.0153 | 0.035 | 0.731 | 0.632
10.7 | 0.24 | 0.5035 | 0.0316 | 0.0148 | 0.034 | 0.709 | 0.593
11.4 | 0.25 | 0.5161 | 0.0294 | 0.0143 | 0.033 | 0.685 | 0.553
12.1 | 0.27 | 0.5267 | 0.0273 | 0.0138 | 0.031 | 0.659 | 0.512
12.8 | 0.28 | 0.5348 | 0.025 | 0.0131 | 0.03 | 0.628 | 0.47
13.4 | 0.3 | 0.5393 | 0.0227 | 0.0125 | 0.028 | 0.596 | 0.427
14.1 | 0.31 | 0.5393 | 0.0204 | 0.0117 | 0.027 | 0.562 | 0.383
14.8 | 0.33 | 0.5337 | 0.018 | 0.011 | 0.025 | 0.525 | 0.339
15.4 | 0.34 | 0.5213 | 0.0156 | 0.0102 | 0.023 | 0.486 | 0.293
16.1 | 0.35 | 0.4997 | 0.0131 | 0.0093 | 0.021 | 0.445 | 0.246
16.8 | 0.37 | 0.4654 | 0.0106 | 0.0084 | 0.019 | 0.401 | 0.199
17.5 | 0.38 | 0.4122 | 0.008 | 0.0074 | 0.017 | 0.356 | 0.15
18.1 | 0.4 | 0.3307 | 0.0054 | 0.0065 | 0.015 | 0.309 | 0.101
18.8 | 0.41 | 0.2026 | 0.0027 | 0.0055 | 0.013 | 0.263 | 0.051
19.5 | 0.43 | -0.001 | 0 | 0.0046 | 0.01 | 0.219 | 0
PROP | RPM | = | 4000
V | J | Pe | Ct | Cp | PWR | Torque | Thrust
(mph) | (Adv | Ratio) | (Hp) | (In-Lbf) | (Lbf)
0 | 0 | 0 | 0.0587 | 0.0163 | 0.088 | 1.389 | 1.959
0.9 | 0.01 | 0.0519 | 0.0574 | 0.0163 | 0.088 | 1.39 | 1.916
1.8 | 0.03 | 0.1013 | 0.056 | 0.0163 | 0.088 | 1.39 | 1.872
2.7 | 0.04 | 0.1484 | 0.0546 | 0.0163 | 0.088 | 1.388 | 1.825
3.6 | 0.06 | 0.1931 | 0.0532 | 0.0163 | 0.088 | 1.385 | 1.777
4.5 | 0.07 | 0.2355 | 0.0517 | 0.0162 | 0.088 | 1.379 | 1.727
5.4 | 0.09 | 0.2756 | 0.0502 | 0.0161 | 0.087 | 1.372 | 1.675
6.3 | 0.1 | 0.3134 | 0.0485 | 0.016 | 0.086 | 1.362 | 1.621
7.2 | 0.12 | 0.349 | 0.0469 | 0.0159 | 0.086 | 1.35 | 1.566
8.1 | 0.13 | 0.3822 | 0.0452 | 0.0157 | 0.085 | 1.336 | 1.508
9 | 0.15 | 0.4132 | 0.0434 | 0.0155 | 0.084 | 1.319 | 1.449
9.8 | 0.16 | 0.4418 | 0.0415 | 0.0153 | 0.082 | 1.3 | 1.388
10.7 | 0.18 | 0.4675 | 0.0397 | 0.015 | 0.081 | 1.279 | 1.325
11.6 | 0.19 | 0.4905 | 0.0377 | 0.0148 | 0.08 | 1.256 | 1.26
12.5 | 0.21 | 0.511 | 0.0357 | 0.0145 | 0.078 | 1.231 | 1.194
13.4 | 0.22 | 0.5295 | 0.0337 | 0.0141 | 0.076 | 1.2 | 1.126
14.3 | 0.24 | 0.5459 | 0.0316 | 0.0137 | 0.074 | 1.165 | 1.057
15.2 | 0.25 | 0.5596 | 0.0295 | 0.0132 | 0.071 | 1.126 | 0.986
16.1 | 0.27 | 0.5707 | 0.0273 | 0.0127 | 0.069 | 1.083 | 0.913
17 | 0.28 | 0.5788 | 0.0251 | 0.0122 | 0.066 | 1.035 | 0.838
17.9 | 0.3 | 0.5828 | 0.0228 | 0.0116 | 0.062 | 0.984 | 0.762
18.8 | 0.31 | 0.5818 | 0.0205 | 0.0109 | 0.059 | 0.929 | 0.684
19.7 | 0.32 | 0.5749 | 0.0181 | 0.0102 | 0.055 | 0.87 | 0.604
20.6 | 0.34 | 0.5608 | 0.0157 | 0.0095 | 0.051 | 0.807 | 0.523
21.5 | 0.35 | 0.5369 | 0.0132 | 0.0087 | 0.047 | 0.739 | 0.44
22.4 | 0.37 | 0.4993 | 0.0106 | 0.0079 | 0.042 | 0.668 | 0.355
23.3 | 0.38 | 0.4418 | 0.008 | 0.007 | 0.038 | 0.593 | 0.268
24.2 | 0.4 | 0.3539 | 0.0054 | 0.0061 | 0.033 | 0.517 | 0.18
25.1 | 0.41 | 0.2188 | 0.0027 | 0.0052 | 0.028 | 0.44 | 0.091
26 | 0.43 | -0.0009 | 0 | 0.0043 | 0.023 | 0.364 | 0
PROP | RPM | = | 5000
V | J | Pe | Ct | Cp | PWR | Torque | Thrust
(mph) | (Adv | Ratio) | (Hp) | (In-Lbf) | (Lbf)
0 | 0 | 0 | 0.0591 | 0.016 | 0.169 | 2.128 | 3.084
1.1 | 0.01 | 0.0534 | 0.0578 | 0.016 | 0.169 | 2.124 | 3.016
2.2 | 0.03 | 0.1045 | 0.0564 | 0.0159 | 0.168 | 2.119 | 2.945
3.4 | 0.04 | 0.1534 | 0.055 | 0.0159 | 0.168 | 2.112 | 2.872
4.5 | 0.06 | 0.2 | 0.0536 | 0.0158 | 0.167 | 2.103 | 2.796
5.6 | 0.07 | 0.2443 | 0.0521 | 0.0157 | 0.166 | 2.091 | 2.717
6.7 | 0.09 | 0.2864 | 0.0505 | 0.0156 | 0.165 | 2.077 | 2.635
7.8 | 0.1 | 0.3261 | 0.0489 | 0.0155 | 0.163 | 2.059 | 2.55
9 | 0.12 | 0.3637 | 0.0472 | 0.0153 | 0.162 | 2.037 | 2.462
10.1 | 0.13 | 0.399 | 0.0454 | 0.0151 | 0.16 | 2.012 | 2.372
11.2 | 0.15 | 0.432 | 0.0436 | 0.0149 | 0.157 | 1.983 | 2.278
12.3 | 0.16 | 0.4622 | 0.0418 | 0.0147 | 0.155 | 1.953 | 2.182
13.4 | 0.18 | 0.4894 | 0.0399 | 0.0145 | 0.152 | 1.921 | 2.083
14.5 | 0.19 | 0.5139 | 0.038 | 0.0142 | 0.15 | 1.885 | 1.981
15.7 | 0.21 | 0.5361 | 0.036 | 0.0139 | 0.146 | 1.844 | 1.877
16.8 | 0.22 | 0.5561 | 0.0339 | 0.0135 | 0.143 | 1.797 | 1.771
17.9 | 0.24 | 0.5735 | 0.0318 | 0.0131 | 0.138 | 1.744 | 1.662
19 | 0.25 | 0.5883 | 0.0297 | 0.0127 | 0.134 | 1.684 | 1.549
20.1 | 0.27 | 0.6007 | 0.0275 | 0.0122 | 0.128 | 1.617 | 1.435
21.3 | 0.28 | 0.6096 | 0.0253 | 0.0116 | 0.123 | 1.545 | 1.318
22.4 | 0.3 | 0.6142 | 0.023 | 0.011 | 0.116 | 1.467 | 1.198
23.5 | 0.31 | 0.6134 | 0.0206 | 0.0104 | 0.11 | 1.385 | 1.076
24.6 | 0.32 | 0.6065 | 0.0182 | 0.0098 | 0.103 | 1.297 | 0.95
25.7 | 0.34 | 0.5923 | 0.0158 | 0.009 | 0.095 | 1.201 | 0.822
26.9 | 0.35 | 0.5679 | 0.0132 | 0.0083 | 0.087 | 1.099 | 0.691
28 | 0.37 | 0.5295 | 0.0107 | 0.0075 | 0.079 | 0.99 | 0.558
29.1 | 0.38 | 0.4702 | 0.0081 | 0.0066 | 0.07 | 0.877 | 0.422
30.2 | 0.4 | 0.3781 | 0.0054 | 0.0057 | 0.06 | 0.76 | 0.283
31.3 | 0.41 | 0.2357 | 0.0028 | 0.0048 | 0.051 | 0.643 | 0.144
32.4 | 0.43 | -0.0009 | 0 | 0.004 | 0.042 | 0.527 | 0
PROP | RPM | = | 6000
V | J | Pe | Ct | Cp | PWR | Torque | Thrust
(mph) | (Adv | Ratio) | (Hp) | (In-Lbf) | (Lbf)
0 | 0 | 0 | 0.0597 | 0.016 | 0.292 | 3.069 | 4.484
1.3 | 0.01 | 0.054 | 0.0583 | 0.016 | 0.291 | 3.056 | 4.385
2.7 | 0.03 | 0.1059 | 0.057 | 0.0159 | 0.29 | 3.042 | 4.282
4 | 0.04 | 0.1557 | 0.0555 | 0.0158 | 0.288 | 3.025 | 4.175
5.4 | 0.06 | 0.2034 | 0.0541 | 0.0157 | 0.286 | 3.005 | 4.063
6.7 | 0.07 | 0.2489 | 0.0525 | 0.0156 | 0.284 | 2.983 | 3.948
8.1 | 0.09 | 0.2922 | 0.0509 | 0.0154 | 0.281 | 2.957 | 3.828
9.4 | 0.1 | 0.3332 | 0.0493 | 0.0153 | 0.279 | 2.927 | 3.704
10.7 | 0.12 | 0.372 | 0.0476 | 0.0151 | 0.275 | 2.893 | 3.576
12.1 | 0.13 | 0.4084 | 0.0458 | 0.0149 | 0.272 | 2.855 | 3.444
13.4 | 0.15 | 0.4426 | 0.044 | 0.0147 | 0.268 | 2.811 | 3.307
14.8 | 0.16 | 0.4742 | 0.0421 | 0.0144 | 0.263 | 2.764 | 3.167
16.1 | 0.18 | 0.5029 | 0.0402 | 0.0142 | 0.258 | 2.714 | 3.024
17.5 | 0.19 | 0.5289 | 0.0383 | 0.0139 | 0.253 | 2.66 | 2.877
18.8 | 0.21 | 0.5525 | 0.0363 | 0.0136 | 0.247 | 2.598 | 2.726
20.1 | 0.22 | 0.5739 | 0.0342 | 0.0132 | 0.241 | 2.528 | 2.571
21.5 | 0.24 | 0.5927 | 0.0321 | 0.0128 | 0.233 | 2.45 | 2.413
22.8 | 0.25 | 0.609 | 0.0299 | 0.0123 | 0.225 | 2.363 | 2.251
24.2 | 0.27 | 0.6227 | 0.0277 | 0.0118 | 0.216 | 2.266 | 2.084
25.5 | 0.28 | 0.6331 | 0.0255 | 0.0113 | 0.206 | 2.161 | 1.914
26.9 | 0.3 | 0.6389 | 0.0232 | 0.0107 | 0.195 | 2.049 | 1.74
28.2 | 0.31 | 0.6392 | 0.0208 | 0.0101 | 0.184 | 1.93 | 1.562
29.5 | 0.32 | 0.6329 | 0.0184 | 0.0094 | 0.172 | 1.804 | 1.38
30.9 | 0.34 | 0.6191 | 0.0159 | 0.0087 | 0.159 | 1.668 | 1.193
32.2 | 0.35 | 0.5954 | 0.0133 | 0.0079 | 0.145 | 1.521 | 1.003
33.6 | 0.37 | 0.5571 | 0.0108 | 0.0071 | 0.13 | 1.366 | 0.809
34.9 | 0.38 | 0.4971 | 0.0081 | 0.0063 | 0.115 | 1.203 | 0.612
36.3 | 0.4 | 0.4028 | 0.0055 | 0.0054 | 0.099 | 1.036 | 0.411
37.6 | 0.41 | 0.251 | 0.0027 | 0.0045 | 0.083 | 0.867 | 0.207
38.9 | 0.43 | -0.0008 | 0 | 0.0037 | 0.067 | 0.705 | -0.001
PROP | RPM | = | 7000
V | J | Pe | Ct | Cp | PWR | Torque | Thrust
(mph) | (Adv | Ratio) | (Hp) | (In-Lbf) | (Lbf)
0 | 0 | 0 | 0.0604 | 0.0161 | 0.467 | 4.205 | 6.176
1.6 | 0.01 | 0.0544 | 0.059 | 0.016 | 0.464 | 4.178 | 6.039
3.1 | 0.03 | 0.107 | 0.0576 | 0.0159 | 0.461 | 4.15 | 5.896
4.7 | 0.04 | 0.1576 | 0.0562 | 0.0158 | 0.457 | 4.118 | 5.747
6.3 | 0.06 | 0.2062 | 0.0547 | 0.0157 | 0.454 | 4.083 | 5.592
7.8 | 0.07 | 0.2527 | 0.0531 | 0.0155 | 0.449 | 4.045 | 5.433
9.4 | 0.09 | 0.2971 | 0.0515 | 0.0154 | 0.445 | 4.004 | 5.267
11 | 0.1 | 0.3392 | 0.0498 | 0.0152 | 0.44 | 3.958 | 5.096
12.5 | 0.12 | 0.379 | 0.0481 | 0.015 | 0.434 | 3.907 | 4.919
14.1 | 0.13 | 0.4166 | 0.0463 | 0.0148 | 0.428 | 3.852 | 4.736
15.7 | 0.15 | 0.4517 | 0.0445 | 0.0145 | 0.421 | 3.79 | 4.548
17.2 | 0.16 | 0.4845 | 0.0426 | 0.0143 | 0.413 | 3.722 | 4.356
18.8 | 0.18 | 0.5146 | 0.0406 | 0.014 | 0.405 | 3.649 | 4.157
20.4 | 0.19 | 0.542 | 0.0387 | 0.0137 | 0.397 | 3.57 | 3.955
21.9 | 0.21 | 0.567 | 0.0366 | 0.0134 | 0.387 | 3.482 | 3.747
23.5 | 0.22 | 0.5897 | 0.0345 | 0.013 | 0.376 | 3.383 | 3.533
25.1 | 0.24 | 0.6099 | 0.0324 | 0.0126 | 0.364 | 3.273 | 3.314
26.7 | 0.25 | 0.6276 | 0.0302 | 0.0121 | 0.35 | 3.152 | 3.091
28.2 | 0.27 | 0.6426 | 0.028 | 0.0116 | 0.335 | 3.017 | 2.862
29.8 | 0.28 | 0.6542 | 0.0257 | 0.011 | 0.319 | 2.871 | 2.627
31.4 | 0.3 | 0.6612 | 0.0233 | 0.0104 | 0.302 | 2.718 | 2.387
32.9 | 0.31 | 0.6626 | 0.0209 | 0.0098 | 0.284 | 2.555 | 2.142
34.5 | 0.33 | 0.657 | 0.0185 | 0.0091 | 0.265 | 2.383 | 1.891
36.1 | 0.34 | 0.6439 | 0.016 | 0.0084 | 0.244 | 2.2 | 1.636
37.6 | 0.35 | 0.6207 | 0.0134 | 0.0077 | 0.222 | 2 | 1.374
39.2 | 0.37 | 0.5827 | 0.0108 | 0.0069 | 0.199 | 1.789 | 1.108
40.8 | 0.38 | 0.5226 | 0.0082 | 0.006 | 0.174 | 1.57 | 0.839
42.3 | 0.4 | 0.4264 | 0.0055 | 0.0052 | 0.149 | 1.343 | 0.563
43.9 | 0.41 | 0.2682 | 0.0028 | 0.0043 | 0.124 | 1.113 | 0.283
45.5 | 0.43 | -0.0013 | 0 | 0.0034 | 0.099 | 0.896 | -0.001
PROP | RPM | = | 8000
V | J | Pe | Ct | Cp | PWR | Torque | Thrust
(mph) | (Adv | Ratio) | (Hp) | (In-Lbf) | (Lbf)
0 | 0 | 0 | 0.0612 | 0.0163 | 0.706 | 5.561 | 8.183
1.8 | 0.01 | 0.0546 | 0.0599 | 0.0162 | 0.7 | 5.513 | 7.999
3.6 | 0.03 | 0.1076 | 0.0584 | 0.0161 | 0.694 | 5.464 | 7.809
5.4 | 0.04 | 0.1588 | 0.057 | 0.0159 | 0.687 | 5.412 | 7.61
7.2 | 0.06 | 0.2081 | 0.0554 | 0.0157 | 0.68 | 5.358 | 7.406
9 | 0.07 | 0.2555 | 0.0538 | 0.0156 | 0.673 | 5.3 | 7.194
10.8 | 0.09 | 0.3007 | 0.0522 | 0.0154 | 0.665 | 5.238 | 6.974
12.5 | 0.1 | 0.3438 | 0.0505 | 0.0152 | 0.657 | 5.172 | 6.747
14.3 | 0.12 | 0.3846 | 0.0487 | 0.015 | 0.647 | 5.101 | 6.513
16.1 | 0.13 | 0.423 | 0.0469 | 0.0148 | 0.638 | 5.023 | 6.271
17.9 | 0.15 | 0.4591 | 0.0451 | 0.0145 | 0.627 | 4.939 | 6.023
19.7 | 0.16 | 0.4929 | 0.0432 | 0.0142 | 0.615 | 4.846 | 5.768
21.5 | 0.18 | 0.5242 | 0.0412 | 0.0139 | 0.602 | 4.745 | 5.507
23.3 | 0.19 | 0.553 | 0.0392 | 0.0136 | 0.588 | 4.635 | 5.238
25.1 | 0.21 | 0.5793 | 0.0371 | 0.0133 | 0.573 | 4.514 | 4.962
26.9 | 0.22 | 0.6033 | 0.035 | 0.0129 | 0.556 | 4.378 | 4.678
28.7 | 0.24 | 0.6249 | 0.0328 | 0.0124 | 0.537 | 4.23 | 4.389
30.5 | 0.25 | 0.6439 | 0.0306 | 0.012 | 0.516 | 4.067 | 4.092
32.3 | 0.27 | 0.6603 | 0.0284 | 0.0114 | 0.493 | 3.887 | 3.788
34 | 0.28 | 0.6734 | 0.026 | 0.0108 | 0.469 | 3.691 | 3.475
35.8 | 0.3 | 0.6817 | 0.0236 | 0.0102 | 0.443 | 3.487 | 3.157
37.6 | 0.31 | 0.6845 | 0.0212 | 0.0096 | 0.415 | 3.272 | 2.833
39.4 | 0.33 | 0.68 | 0.0187 | 0.009 | 0.387 | 3.046 | 2.502
41.2 | 0.34 | 0.6675 | 0.0162 | 0.0082 | 0.356 | 2.806 | 2.163
43 | 0.35 | 0.6455 | 0.0136 | 0.0075 | 0.323 | 2.545 | 1.819
44.8 | 0.37 | 0.6085 | 0.011 | 0.0067 | 0.288 | 2.271 | 1.468
46.6 | 0.38 | 0.5481 | 0.0083 | 0.0058 | 0.252 | 1.982 | 1.11
48.4 | 0.4 | 0.4497 | 0.0056 | 0.005 | 0.214 | 1.685 | 0.745
50.2 | 0.41 | 0.2852 | 0.0028 | 0.0041 | 0.176 | 1.386 | 0.375
52 | 0.43 | -0.0015 | 0 | 0.0033 | 0.14 | 1.106 | -0.002
PROP | RPM | = | 9000
V | J | Pe | Ct | Cp | PWR | Torque | Thrust
(mph) | (Adv | Ratio) | (Hp) | (In-Lbf) | (Lbf)
0 | 0 | 0 | 0.0623 | 0.0166 | 1.02 | 7.144 | 10.531
2 | 0.01 | 0.0548 | 0.0609 | 0.0164 | 1.011 | 7.078 | 10.293
4 | 0.03 | 0.108 | 0.0594 | 0.0163 | 1.001 | 7.009 | 10.046
6.1 | 0.04 | 0.1595 | 0.0579 | 0.0161 | 0.991 | 6.938 | 9.791
8.1 | 0.06 | 0.2092 | 0.0563 | 0.0159 | 0.98 | 6.863 | 9.526
10.1 | 0.07 | 0.2569 | 0.0547 | 0.0158 | 0.969 | 6.784 | 9.252
12.1 | 0.09 | 0.3026 | 0.053 | 0.0156 | 0.957 | 6.7 | 8.969
14.1 | 0.1 | 0.3461 | 0.0513 | 0.0154 | 0.944 | 6.61 | 8.677
16.1 | 0.12 | 0.3875 | 0.0495 | 0.0151 | 0.93 | 6.513 | 8.375
18.2 | 0.13 | 0.4265 | 0.0477 | 0.0149 | 0.915 | 6.41 | 8.064
20.2 | 0.15 | 0.4632 | 0.0458 | 0.0146 | 0.899 | 6.298 | 7.744
22.2 | 0.16 | 0.4977 | 0.0439 | 0.0143 | 0.882 | 6.175 | 7.416
24.2 | 0.18 | 0.5298 | 0.0419 | 0.014 | 0.863 | 6.041 | 7.08
26.2 | 0.19 | 0.5595 | 0.0398 | 0.0137 | 0.842 | 5.894 | 6.734
28.2 | 0.21 | 0.5868 | 0.0377 | 0.0133 | 0.819 | 5.733 | 6.378
30.3 | 0.22 | 0.6117 | 0.0356 | 0.0129 | 0.793 | 5.556 | 6.015
32.3 | 0.24 | 0.6342 | 0.0334 | 0.0125 | 0.766 | 5.362 | 5.642
34.3 | 0.25 | 0.6541 | 0.0311 | 0.012 | 0.735 | 5.15 | 5.26
36.3 | 0.27 | 0.6713 | 0.0288 | 0.0114 | 0.702 | 4.918 | 4.869
38.3 | 0.28 | 0.6851 | 0.0264 | 0.0108 | 0.667 | 4.668 | 4.468
40.3 | 0.3 | 0.6944 | 0.024 | 0.0102 | 0.629 | 4.404 | 4.058
42.4 | 0.31 | 0.6983 | 0.0215 | 0.0096 | 0.589 | 4.125 | 3.641
44.4 | 0.33 | 0.6949 | 0.019 | 0.0089 | 0.548 | 3.834 | 3.215
46.4 | 0.34 | 0.6836 | 0.0164 | 0.0082 | 0.503 | 3.523 | 2.779
48.4 | 0.36 | 0.6628 | 0.0138 | 0.0074 | 0.455 | 3.187 | 2.336
50.4 | 0.37 | 0.6265 | 0.0111 | 0.0066 | 0.405 | 2.834 | 1.885
52.4 | 0.38 | 0.5668 | 0.0084 | 0.0057 | 0.352 | 2.465 | 1.426
54.5 | 0.4 | 0.4679 | 0.0057 | 0.0048 | 0.297 | 2.083 | 0.958
56.5 | 0.41 | 0.2992 | 0.0029 | 0.0039 | 0.243 | 1.7 | 0.482
58.5 | 0.43 | -0.0018 | 0 | 0.0031 | 0.192 | 1.344 | -0.002
PROP | RPM | = | 10000
V | J | Pe | Ct | Cp | PWR | Torque | Thrust
(mph) | (Adv | Ratio) | (Hp) | (In-Lbf) | (Lbf)
0 | 0 | 0 | 0.0636 | 0.0169 | 1.424 | 8.974 | 13.271
2.2 | 0.01 | 0.0549 | 0.0621 | 0.0167 | 1.413 | 8.903 | 12.97
4.5 | 0.03 | 0.1081 | 0.0606 | 0.0166 | 1.401 | 8.827 | 12.659
6.7 | 0.04 | 0.1595 | 0.0591 | 0.0165 | 1.388 | 8.746 | 12.337
9 | 0.06 | 0.209 | 0.0575 | 0.0163 | 1.374 | 8.66 | 12.004
11.2 | 0.07 | 0.2565 | 0.0558 | 0.0161 | 1.359 | 8.566 | 11.659
13.5 | 0.09 | 0.302 | 0.0541 | 0.0159 | 1.343 | 8.464 | 11.303
15.7 | 0.1 | 0.3454 | 0.0524 | 0.0157 | 1.325 | 8.352 | 10.935
17.9 | 0.12 | 0.3867 | 0.0506 | 0.0155 | 1.306 | 8.23 | 10.554
20.2 | 0.13 | 0.4258 | 0.0487 | 0.0152 | 1.285 | 8.096 | 10.162
22.4 | 0.15 | 0.4627 | 0.0467 | 0.015 | 1.261 | 7.95 | 9.758
24.7 | 0.16 | 0.4974 | 0.0448 | 0.0147 | 1.236 | 7.789 | 9.344
26.9 | 0.18 | 0.5299 | 0.0427 | 0.0143 | 1.208 | 7.614 | 8.919
29.2 | 0.19 | 0.5601 | 0.0406 | 0.014 | 1.178 | 7.422 | 8.484
31.4 | 0.21 | 0.588 | 0.0385 | 0.0136 | 1.144 | 7.213 | 8.037
33.6 | 0.22 | 0.6134 | 0.0363 | 0.0131 | 1.109 | 6.987 | 7.58
35.9 | 0.24 | 0.6363 | 0.0341 | 0.0127 | 1.07 | 6.741 | 7.111
38.1 | 0.25 | 0.6565 | 0.0318 | 0.0122 | 1.027 | 6.473 | 6.632
40.4 | 0.27 | 0.674 | 0.0294 | 0.0116 | 0.981 | 6.182 | 6.14
42.6 | 0.28 | 0.6881 | 0.027 | 0.011 | 0.931 | 5.867 | 5.637
44.9 | 0.3 | 0.6979 | 0.0245 | 0.0104 | 0.878 | 5.534 | 5.123
47.1 | 0.31 | 0.7028 | 0.022 | 0.0097 | 0.822 | 5.18 | 4.598
49.3 | 0.33 | 0.7012 | 0.0195 | 0.009 | 0.762 | 4.805 | 4.063
51.6 | 0.34 | 0.6919 | 0.0168 | 0.0083 | 0.699 | 4.406 | 3.516
53.8 | 0.36 | 0.6729 | 0.0142 | 0.0075 | 0.631 | 3.977 | 2.958
56.1 | 0.37 | 0.6387 | 0.0114 | 0.0066 | 0.559 | 3.522 | 2.388
58.3 | 0.38 | 0.5805 | 0.0087 | 0.0057 | 0.484 | 3.05 | 1.806
60.6 | 0.4 | 0.4822 | 0.0058 | 0.0048 | 0.407 | 2.563 | 1.214
62.8 | 0.41 | 0.3109 | 0.0029 | 0.0039 | 0.329 | 2.074 | 0.611
65 | 0.43 | -0.0017 | 0 | 0.0031 | 0.258 | 1.623 | -0.003
PROP | RPM | = | 11000
V | J | Pe | Ct | Cp | PWR | Torque | Thrust
(mph) | (Adv | Ratio) | (Hp) | (In-Lbf) | (Lbf)
0 | 0 | 0 | 0.0653 | 0.0174 | 1.95 | 11.171 | 16.499
2.5 | 0.01 | 0.0548 | 0.0638 | 0.0172 | 1.936 | 11.094 | 16.124
4.9 | 0.03 | 0.1078 | 0.0623 | 0.0171 | 1.921 | 11.009 | 15.737
7.4 | 0.04 | 0.1589 | 0.0607 | 0.017 | 1.905 | 10.915 | 15.336
9.9 | 0.06 | 0.2081 | 0.0591 | 0.0168 | 1.887 | 10.812 | 14.921
12.3 | 0.07 | 0.2553 | 0.0574 | 0.0166 | 1.867 | 10.698 | 14.492
14.8 | 0.09 | 0.3006 | 0.0556 | 0.0164 | 1.845 | 10.572 | 14.049
17.3 | 0.1 | 0.3438 | 0.0538 | 0.0162 | 1.821 | 10.434 | 13.591
19.7 | 0.12 | 0.3849 | 0.0519 | 0.016 | 1.794 | 10.28 | 13.118
22.2 | 0.13 | 0.4239 | 0.05 | 0.0157 | 1.764 | 10.108 | 12.63
24.7 | 0.15 | 0.4609 | 0.048 | 0.0154 | 1.731 | 9.919 | 12.128
27.1 | 0.16 | 0.4959 | 0.046 | 0.0151 | 1.695 | 9.711 | 11.612
29.6 | 0.18 | 0.5288 | 0.0439 | 0.0147 | 1.655 | 9.484 | 11.084
32.1 | 0.19 | 0.5594 | 0.0417 | 0.0144 | 1.612 | 9.238 | 10.544
34.5 | 0.21 | 0.5879 | 0.0395 | 0.0139 | 1.565 | 8.968 | 9.988
37 | 0.22 | 0.6139 | 0.0373 | 0.0135 | 1.515 | 8.68 | 9.422
39.5 | 0.24 | 0.6373 | 0.035 | 0.013 | 1.46 | 8.368 | 8.841
41.9 | 0.25 | 0.6581 | 0.0326 | 0.0125 | 1.401 | 8.03 | 8.246
44.4 | 0.27 | 0.676 | 0.0302 | 0.0119 | 1.338 | 7.666 | 7.637
46.9 | 0.28 | 0.6907 | 0.0278 | 0.0113 | 1.269 | 7.274 | 7.013
49.3 | 0.3 | 0.7012 | 0.0252 | 0.0107 | 1.196 | 6.855 | 6.375
51.8 | 0.31 | 0.707 | 0.0227 | 0.01 | 1.119 | 6.41 | 5.724
54.3 | 0.33 | 0.707 | 0.02 | 0.0092 | 1.036 | 5.936 | 5.06
56.8 | 0.34 | 0.6996 | 0.0173 | 0.0084 | 0.947 | 5.427 | 4.379
59.2 | 0.36 | 0.6825 | 0.0146 | 0.0076 | 0.852 | 4.884 | 3.684
61.7 | 0.37 | 0.6504 | 0.0118 | 0.0067 | 0.752 | 4.311 | 2.975
64.2 | 0.38 | 0.5941 | 0.0089 | 0.0058 | 0.648 | 3.715 | 2.252
66.6 | 0.4 | 0.4966 | 0.006 | 0.0048 | 0.542 | 3.104 | 1.514
69.1 | 0.41 | 0.3213 | 0.003 | 0.0039 | 0.437 | 2.506 | 0.763
71.6 | 0.43 | -0.0021 | 0 | 0.0031 | 0.342 | 1.962 | -0.004
PROP | RPM | = | 12000
V | J | Pe | Ct | Cp | PWR | Torque | Thrust
(mph) | (Adv | Ratio) | (Hp) | (In-Lbf) | (Lbf)
0 | 0 | 0 | 0.0694 | 0.0194 | 2.823 | 14.828 | 20.857
2.7 | 0.01 | 0.0523 | 0.0677 | 0.0191 | 2.786 | 14.633 | 20.349
5.4 | 0.03 | 0.1034 | 0.066 | 0.0189 | 2.749 | 14.437 | 19.828
8.1 | 0.04 | 0.1535 | 0.0641 | 0.0185 | 2.701 | 14.187 | 19.281
10.8 | 0.06 | 0.2021 | 0.0623 | 0.0182 | 2.657 | 13.953 | 18.727
13.4 | 0.07 | 0.2496 | 0.0604 | 0.0179 | 2.606 | 13.685 | 18.145
16.1 | 0.09 | 0.2954 | 0.0584 | 0.0175 | 2.555 | 13.419 | 17.554
18.8 | 0.1 | 0.3387 | 0.0564 | 0.0172 | 2.51 | 13.181 | 16.945
21.5 | 0.12 | 0.38 | 0.0543 | 0.0169 | 2.462 | 12.928 | 16.315
24.2 | 0.13 | 0.4193 | 0.0522 | 0.0165 | 2.412 | 12.668 | 15.678
26.9 | 0.15 | 0.4564 | 0.05 | 0.0162 | 2.362 | 12.405 | 15.042
29.6 | 0.16 | 0.4915 | 0.0479 | 0.0158 | 2.31 | 12.133 | 14.403
32.3 | 0.18 | 0.5247 | 0.0457 | 0.0155 | 2.254 | 11.838 | 13.751
34.9 | 0.19 | 0.5558 | 0.0435 | 0.015 | 2.193 | 11.518 | 13.081
37.6 | 0.21 | 0.5849 | 0.0412 | 0.0146 | 2.127 | 11.172 | 12.399
40.3 | 0.22 | 0.6117 | 0.0389 | 0.0141 | 2.056 | 10.797 | 11.697
43 | 0.24 | 0.6361 | 0.0365 | 0.0136 | 1.979 | 10.394 | 10.977
45.7 | 0.25 | 0.6578 | 0.0341 | 0.013 | 1.897 | 9.961 | 10.24
48.4 | 0.27 | 0.6764 | 0.0315 | 0.0124 | 1.809 | 9.501 | 9.485
51.1 | 0.28 | 0.6915 | 0.029 | 0.0118 | 1.716 | 9.01 | 8.712
53.8 | 0.3 | 0.7023 | 0.0264 | 0.0111 | 1.617 | 8.491 | 7.922
56.4 | 0.31 | 0.7086 | 0.0237 | 0.0104 | 1.512 | 7.94 | 7.117
59.1 | 0.33 | 0.7086 | 0.0209 | 0.0096 | 1.4 | 7.355 | 6.293
61.8 | 0.34 | 0.6993 | 0.0181 | 0.0088 | 1.284 | 6.745 | 5.448
64.5 | 0.35 | 0.6776 | 0.0153 | 0.008 | 1.164 | 6.113 | 4.585
67.2 | 0.37 | 0.6388 | 0.0123 | 0.0071 | 1.039 | 5.457 | 3.704
69.9 | 0.38 | 0.5738 | 0.0093 | 0.0063 | 0.911 | 4.785 | 2.805
72.6 | 0.4 | 0.4677 | 0.0063 | 0.0054 | 0.781 | 4.104 | 1.888
75.3 | 0.41 | 0.2926 | 0.0032 | 0.0045 | 0.653 | 3.431 | 0.953
77.9 | 0.43 | -0.002 | 0 | 0.0037 | 0.537 | 2.822 | -0.005
PROP | RPM | = | 13000
V | J | Pe | Ct | Cp | PWR | Torque | Thrust
(mph) | (Adv | Ratio) | (Hp) | (In-Lbf) | (Lbf)
0 | 0 | 0 | 0.0749 | 0.0243 | 4.505 | 21.839 | 26.444
2.9 | 0.01 | 0.0452 | 0.0733 | 0.024 | 4.444 | 21.545 | 25.846
5.8 | 0.03 | 0.0895 | 0.0715 | 0.0236 | 4.38 | 21.237 | 25.222
8.7 | 0.04 | 0.1328 | 0.0696 | 0.0233 | 4.312 | 20.904 | 24.572
11.7 | 0.06 | 0.1752 | 0.0677 | 0.0229 | 4.24 | 20.555 | 23.901
14.6 | 0.07 | 0.2165 | 0.0658 | 0.0225 | 4.165 | 20.19 | 23.211
17.5 | 0.09 | 0.2566 | 0.0638 | 0.0221 | 4.088 | 19.818 | 22.502
20.4 | 0.1 | 0.2953 | 0.0617 | 0.0216 | 4.011 | 19.444 | 21.776
23.3 | 0.12 | 0.3315 | 0.0596 | 0.0213 | 3.943 | 19.118 | 21.031
26.2 | 0.13 | 0.3657 | 0.0575 | 0.0209 | 3.878 | 18.799 | 20.28
29.1 | 0.15 | 0.3981 | 0.0553 | 0.0205 | 3.805 | 18.445 | 19.495
32 | 0.16 | 0.429 | 0.0531 | 0.0201 | 3.73 | 18.085 | 18.725
35 | 0.18 | 0.4582 | 0.0509 | 0.0197 | 3.652 | 17.706 | 17.949
37.9 | 0.19 | 0.4854 | 0.0485 | 0.0192 | 3.562 | 17.271 | 17.122
40.8 | 0.21 | 0.5108 | 0.0462 | 0.0187 | 3.469 | 16.817 | 16.289
43.7 | 0.22 | 0.5337 | 0.0436 | 0.0181 | 3.36 | 16.289 | 15.388
46.6 | 0.24 | 0.5543 | 0.0409 | 0.0175 | 3.236 | 15.689 | 14.43
49.5 | 0.25 | 0.5721 | 0.0382 | 0.0168 | 3.108 | 15.068 | 13.463
52.4 | 0.27 | 0.5866 | 0.0353 | 0.016 | 2.972 | 14.411 | 12.47
55.4 | 0.28 | 0.5977 | 0.0324 | 0.0153 | 2.827 | 13.706 | 11.448
58.3 | 0.3 | 0.6043 | 0.0295 | 0.0144 | 2.675 | 12.966 | 10.402
61.2 | 0.31 | 0.6053 | 0.0265 | 0.0136 | 2.517 | 12.204 | 9.339
64.1 | 0.33 | 0.5994 | 0.0234 | 0.0127 | 2.351 | 11.4 | 8.246
67 | 0.34 | 0.5845 | 0.0202 | 0.0118 | 2.181 | 10.573 | 7.134
69.9 | 0.35 | 0.5585 | 0.017 | 0.0108 | 2.003 | 9.713 | 6.001
72.8 | 0.37 | 0.5173 | 0.0137 | 0.0098 | 1.821 | 8.828 | 4.85
75.7 | 0.38 | 0.4544 | 0.0104 | 0.0088 | 1.632 | 7.914 | 3.672
78.7 | 0.4 | 0.3593 | 0.007 | 0.0078 | 1.442 | 6.989 | 2.469
81.6 | 0.41 | 0.216 | 0.0035 | 0.0068 | 1.253 | 6.076 | 1.245
84.5 | 0.43 | -0.0014 | 0 | 0.0058 | 1.083 | 5.25 | -0.007
PROP | RPM | = | 13999
V | J | Pe | Ct | Cp | PWR | Torque | Thrust
(mph) | (Adv | Ratio) | (Hp) | (In-Lbf) | (Lbf)
0 | 0 | 0 | 0.0757 | 0.0277 | 6.419 | 28.895 | 30.969
3.1 | 0.01 | 0.0396 | 0.0739 | 0.0273 | 6.324 | 28.472 | 30.238
6.2 | 0.03 | 0.0785 | 0.0721 | 0.0269 | 6.226 | 28.028 | 29.488
9.3 | 0.04 | 0.1166 | 0.0702 | 0.0264 | 6.121 | 27.555 | 28.711
12.4 | 0.06 | 0.1539 | 0.0682 | 0.026 | 6.009 | 27.051 | 27.911
15.5 | 0.07 | 0.1904 | 0.0662 | 0.0255 | 5.891 | 26.519 | 27.085
18.6 | 0.09 | 0.2259 | 0.0641 | 0.0249 | 5.771 | 25.98 | 26.234
21.7 | 0.1 | 0.2604 | 0.062 | 0.0244 | 5.648 | 25.428 | 25.365
24.9 | 0.12 | 0.2928 | 0.0598 | 0.0239 | 5.542 | 24.948 | 24.483
28 | 0.13 | 0.3227 | 0.0577 | 0.0235 | 5.449 | 24.532 | 23.591
31.1 | 0.15 | 0.3506 | 0.0555 | 0.0232 | 5.365 | 24.154 | 22.71
34.2 | 0.16 | 0.3769 | 0.0534 | 0.0228 | 5.28 | 23.769 | 21.837
37.3 | 0.18 | 0.4011 | 0.0512 | 0.0224 | 5.19 | 23.362 | 20.94
40.4 | 0.19 | 0.4235 | 0.0489 | 0.022 | 5.09 | 22.915 | 20.018
43.5 | 0.21 | 0.4438 | 0.0466 | 0.0215 | 4.982 | 22.429 | 19.068
46.6 | 0.22 | 0.4621 | 0.0442 | 0.021 | 4.865 | 21.902 | 18.093
49.7 | 0.23 | 0.4778 | 0.0418 | 0.0205 | 4.74 | 21.338 | 17.086
52.8 | 0.25 | 0.4907 | 0.0392 | 0.0199 | 4.599 | 20.705 | 16.027
55.9 | 0.26 | 0.5003 | 0.0364 | 0.0192 | 4.441 | 19.995 | 14.904
59 | 0.28 | 0.506 | 0.0335 | 0.0184 | 4.268 | 19.214 | 13.722
62.1 | 0.29 | 0.5071 | 0.0305 | 0.0176 | 4.081 | 18.372 | 12.491
65.2 | 0.31 | 0.5025 | 0.0274 | 0.0168 | 3.883 | 17.482 | 11.217
68.3 | 0.32 | 0.4906 | 0.0242 | 0.0159 | 3.681 | 16.573 | 9.91
71.4 | 0.34 | 0.4711 | 0.021 | 0.015 | 3.468 | 15.613 | 8.575
74.6 | 0.35 | 0.4414 | 0.0176 | 0.014 | 3.246 | 14.611 | 7.206
77.7 | 0.37 | 0.3994 | 0.0142 | 0.013 | 3.013 | 13.565 | 5.812
80.8 | 0.38 | 0.3411 | 0.0107 | 0.012 | 2.773 | 12.484 | 4.392
83.9 | 0.4 | 0.2596 | 0.0072 | 0.0109 | 2.526 | 11.37 | 2.931
87 | 0.41 | 0.1472 | 0.0035 | 0.0098 | 2.278 | 10.253 | 1.446
90.1 | 0.42 | -0.0074 | -0.0002 | 0.0089 | 2.059 | 9.27 | -0.063
PROP | RPM | = | 15000
V | J | Pe | Ct | Cp | PWR | Torque | Thrust
(mph) | (Adv | Ratio) | (Hp) | (In-Lbf) | (Lbf)
0 | 0 | 0 | 0.0714 | 0.0285 | 8.109 | 34.07 | 33.532
3.2 | 0.01 | 0.035 | 0.07 | 0.0283 | 8.067 | 33.896 | 32.886
6.4 | 0.03 | 0.069 | 0.0685 | 0.0282 | 8.016 | 33.682 | 32.196
9.7 | 0.04 | 0.1019 | 0.067 | 0.028 | 7.965 | 33.469 | 31.49
12.9 | 0.06 | 0.1336 | 0.0654 | 0.0278 | 7.903 | 33.207 | 30.741
16.1 | 0.07 | 0.1642 | 0.0638 | 0.0275 | 7.835 | 32.922 | 29.957
19.3 | 0.09 | 0.1935 | 0.062 | 0.0273 | 7.762 | 32.614 | 29.141
22.5 | 0.1 | 0.2215 | 0.0602 | 0.027 | 7.682 | 32.277 | 28.296
25.8 | 0.11 | 0.248 | 0.0583 | 0.0267 | 7.592 | 31.901 | 27.406
29 | 0.13 | 0.2673 | 0.0543 | 0.0259 | 7.375 | 30.987 | 25.5
32.2 | 0.14 | 0.2967 | 0.0544 | 0.026 | 7.402 | 31.102 | 25.572
35.4 | 0.16 | 0.3188 | 0.0524 | 0.0256 | 7.292 | 30.641 | 24.605
38.7 | 0.17 | 0.3392 | 0.0503 | 0.0252 | 7.177 | 30.155 | 23.622
41.9 | 0.18 | 0.358 | 0.0481 | 0.0248 | 7.051 | 29.625 | 22.608
45.1 | 0.2 | 0.375 | 0.0459 | 0.0243 | 6.918 | 29.068 | 21.577
48.3 | 0.21 | 0.3899 | 0.0436 | 0.0238 | 6.772 | 28.454 | 20.494
51.5 | 0.23 | 0.4021 | 0.0412 | 0.0232 | 6.607 | 27.759 | 19.329
54.8 | 0.24 | 0.4115 | 0.0385 | 0.0226 | 6.424 | 26.99 | 18.102
58 | 0.26 | 0.4178 | 0.0358 | 0.0219 | 6.223 | 26.149 | 16.819
61.2 | 0.27 | 0.4205 | 0.033 | 0.0211 | 6.01 | 25.253 | 15.486
64.4 | 0.28 | 0.4192 | 0.03 | 0.0203 | 5.783 | 24.298 | 14.112
67.6 | 0.3 | 0.4131 | 0.027 | 0.0195 | 5.54 | 23.277 | 12.687
70.9 | 0.31 | 0.4016 | 0.0239 | 0.0186 | 5.285 | 22.204 | 11.232
74.1 | 0.33 | 0.3837 | 0.0207 | 0.0176 | 5.012 | 21.058 | 9.733
77.3 | 0.34 | 0.3573 | 0.0174 | 0.0166 | 4.728 | 19.866 | 8.196
80.5 | 0.35 | 0.3439 | 0.0144 | 0.0149 | 4.235 | 17.794 | 6.783
83.7 | 0.37 | 0.2711 | 0.0107 | 0.0145 | 4.137 | 17.382 | 5.022
87 | 0.38 | 0.2049 | 0.0072 | 0.0134 | 3.828 | 16.084 | 3.382
90.2 | 0.4 | 0.117 | 0.0036 | 0.0123 | 3.511 | 14.751 | 1.708
93.4 | 0.41 | -0.0007 | 0 | 0.0112 | 3.201 | 13.448 | -0.009