## Sheet1
16x6 | (16x6.dat) | 2014-12-21
====== | PERFORMANCE | DATA | (versus | advance | ratio | and | MPH) | ======
DEFINITIONS:
J=V/nD | (advance | ratio)
Ct=T/(rho | * | n**2 | * | D**4) | (thrust | coef.)
Cp=P/(rho | * | n**3 | * | D**5) | (power | coef.)
Pe=Ct*J/Cp | (efficiency)
V | (model | speed | in | MPH)
PROP | RPM | = | 1000
V | J | Pe | Ct | Cp | PWR | Torque | Thrust
(mph) | (Adv | Ratio) | (Hp) | (In-Lbf) | (Lbf)
0 | 0 | 0 | 0.0869 | 0.0307 | 0.003 | 0.163 | 0.181
0.3 | 0.02 | 0.0561 | 0.0852 | 0.0307 | 0.003 | 0.163 | 0.178
0.6 | 0.04 | 0.1096 | 0.0835 | 0.0308 | 0.003 | 0.164 | 0.174
0.9 | 0.06 | 0.1606 | 0.0817 | 0.0309 | 0.003 | 0.164 | 0.171
1.2 | 0.08 | 0.2089 | 0.0798 | 0.0309 | 0.003 | 0.164 | 0.167
1.5 | 0.1 | 0.2546 | 0.0778 | 0.0309 | 0.003 | 0.164 | 0.162
1.8 | 0.12 | 0.2976 | 0.0756 | 0.0308 | 0.003 | 0.164 | 0.158
2.1 | 0.14 | 0.3379 | 0.0734 | 0.0307 | 0.003 | 0.163 | 0.153
2.5 | 0.16 | 0.3754 | 0.071 | 0.0306 | 0.003 | 0.163 | 0.148
2.8 | 0.18 | 0.41 | 0.0684 | 0.0303 | 0.003 | 0.161 | 0.143
3.1 | 0.2 | 0.4418 | 0.0657 | 0.0301 | 0.003 | 0.16 | 0.137
3.4 | 0.22 | 0.4708 | 0.0629 | 0.0297 | 0.003 | 0.158 | 0.131
3.7 | 0.24 | 0.4971 | 0.0601 | 0.0293 | 0.002 | 0.156 | 0.125
4 | 0.26 | 0.5207 | 0.0572 | 0.0289 | 0.002 | 0.153 | 0.119
4.3 | 0.28 | 0.5418 | 0.0542 | 0.0283 | 0.002 | 0.15 | 0.113
4.6 | 0.3 | 0.5606 | 0.0511 | 0.0276 | 0.002 | 0.147 | 0.107
4.9 | 0.32 | 0.5771 | 0.0479 | 0.0269 | 0.002 | 0.143 | 0.1
5.2 | 0.34 | 0.5916 | 0.0447 | 0.026 | 0.002 | 0.138 | 0.093
5.5 | 0.36 | 0.6039 | 0.0414 | 0.0249 | 0.002 | 0.133 | 0.086
5.8 | 0.38 | 0.6137 | 0.038 | 0.0238 | 0.002 | 0.126 | 0.079
6.1 | 0.4 | 0.6207 | 0.0345 | 0.0225 | 0.002 | 0.119 | 0.072
6.4 | 0.42 | 0.6251 | 0.0309 | 0.021 | 0.002 | 0.112 | 0.065
6.7 | 0.44 | 0.6265 | 0.0273 | 0.0194 | 0.002 | 0.103 | 0.057
7 | 0.46 | 0.6211 | 0.0236 | 0.0176 | 0.001 | 0.094 | 0.049
7.4 | 0.49 | 0.6063 | 0.0198 | 0.0158 | 0.001 | 0.084 | 0.041
7.7 | 0.51 | 0.578 | 0.0159 | 0.0139 | 0.001 | 0.074 | 0.033
8 | 0.53 | 0.5295 | 0.0121 | 0.012 | 0.001 | 0.064 | 0.025
8.3 | 0.55 | 0.4462 | 0.0081 | 0.0099 | 0.001 | 0.053 | 0.017
8.6 | 0.57 | 0.2937 | 0.0041 | 0.0079 | 0.001 | 0.042 | 0.009
8.9 | 0.59 | -0.0009 | 0 | 0.006 | 0.001 | 0.032 | 0
PROP | RPM | = | 2000
V | J | Pe | Ct | Cp | PWR | Torque | Thrust
(mph) | (Adv | Ratio) | (Hp) | (In-Lbf) | (Lbf)
0 | 0 | 0 | 0.0871 | 0.0307 | 0.021 | 0.654 | 0.727
0.6 | 0.02 | 0.0561 | 0.0854 | 0.0308 | 0.021 | 0.656 | 0.714
1.2 | 0.04 | 0.1096 | 0.0837 | 0.0309 | 0.021 | 0.657 | 0.699
1.8 | 0.06 | 0.1606 | 0.0819 | 0.0309 | 0.021 | 0.658 | 0.684
2.5 | 0.08 | 0.2089 | 0.08 | 0.031 | 0.021 | 0.658 | 0.668
3.1 | 0.1 | 0.2546 | 0.0779 | 0.031 | 0.021 | 0.658 | 0.651
3.7 | 0.12 | 0.2976 | 0.0758 | 0.0309 | 0.021 | 0.657 | 0.633
4.3 | 0.14 | 0.3379 | 0.0736 | 0.0308 | 0.021 | 0.655 | 0.614
4.9 | 0.16 | 0.3754 | 0.0712 | 0.0307 | 0.021 | 0.652 | 0.594
5.5 | 0.18 | 0.4101 | 0.0685 | 0.0304 | 0.021 | 0.647 | 0.572
6.1 | 0.2 | 0.4419 | 0.0658 | 0.0301 | 0.02 | 0.641 | 0.55
6.7 | 0.22 | 0.4709 | 0.0631 | 0.0298 | 0.02 | 0.633 | 0.527
7.4 | 0.24 | 0.4972 | 0.0602 | 0.0294 | 0.02 | 0.625 | 0.503
8 | 0.26 | 0.5208 | 0.0573 | 0.0289 | 0.02 | 0.615 | 0.478
8.6 | 0.28 | 0.5419 | 0.0543 | 0.0284 | 0.019 | 0.603 | 0.453
9.2 | 0.3 | 0.5608 | 0.0512 | 0.0277 | 0.019 | 0.589 | 0.427
9.8 | 0.32 | 0.5773 | 0.048 | 0.0269 | 0.018 | 0.573 | 0.401
10.4 | 0.34 | 0.5918 | 0.0448 | 0.026 | 0.018 | 0.553 | 0.374
11 | 0.36 | 0.6041 | 0.0415 | 0.025 | 0.017 | 0.531 | 0.346
11.6 | 0.38 | 0.6138 | 0.038 | 0.0238 | 0.016 | 0.506 | 0.318
12.3 | 0.4 | 0.6209 | 0.0346 | 0.0225 | 0.015 | 0.479 | 0.289
12.9 | 0.42 | 0.6252 | 0.031 | 0.021 | 0.014 | 0.447 | 0.259
13.5 | 0.44 | 0.6267 | 0.0273 | 0.0194 | 0.013 | 0.412 | 0.228
14.1 | 0.47 | 0.6215 | 0.0236 | 0.0176 | 0.012 | 0.375 | 0.197
14.7 | 0.49 | 0.6069 | 0.0198 | 0.0158 | 0.011 | 0.337 | 0.165
15.3 | 0.51 | 0.5789 | 0.016 | 0.0139 | 0.009 | 0.296 | 0.133
15.9 | 0.53 | 0.5305 | 0.0121 | 0.012 | 0.008 | 0.254 | 0.101
16.5 | 0.55 | 0.4471 | 0.0081 | 0.0099 | 0.007 | 0.211 | 0.068
17.2 | 0.57 | 0.2942 | 0.0041 | 0.0079 | 0.005 | 0.167 | 0.034
17.8 | 0.59 | -0.0013 | 0 | 0.006 | 0.004 | 0.127 | 0
PROP | RPM | = | 3000
V | J | Pe | Ct | Cp | PWR | Torque | Thrust
(mph) | (Adv | Ratio) | (Hp) | (In-Lbf) | (Lbf)
0 | 0 | 0 | 0.0872 | 0.0294 | 0.067 | 1.406 | 1.638
0.9 | 0.02 | 0.0586 | 0.0855 | 0.0295 | 0.067 | 1.411 | 1.607
1.8 | 0.04 | 0.1146 | 0.0838 | 0.0295 | 0.067 | 1.414 | 1.575
2.8 | 0.06 | 0.168 | 0.082 | 0.0296 | 0.067 | 1.416 | 1.54
3.7 | 0.08 | 0.2187 | 0.0801 | 0.0296 | 0.067 | 1.416 | 1.504
4.6 | 0.1 | 0.2669 | 0.078 | 0.0296 | 0.067 | 1.414 | 1.466
5.5 | 0.12 | 0.3124 | 0.0759 | 0.0295 | 0.067 | 1.41 | 1.427
6.4 | 0.14 | 0.3554 | 0.0737 | 0.0293 | 0.067 | 1.404 | 1.385
7.3 | 0.16 | 0.3957 | 0.0713 | 0.0291 | 0.066 | 1.394 | 1.34
8.3 | 0.18 | 0.4335 | 0.0687 | 0.0288 | 0.066 | 1.379 | 1.29
9.2 | 0.2 | 0.4685 | 0.066 | 0.0285 | 0.065 | 1.362 | 1.24
10.1 | 0.22 | 0.5008 | 0.0632 | 0.0281 | 0.064 | 1.342 | 1.187
11 | 0.24 | 0.5307 | 0.0603 | 0.0276 | 0.063 | 1.319 | 1.134
11.9 | 0.26 | 0.558 | 0.0574 | 0.027 | 0.062 | 1.293 | 1.079
12.9 | 0.28 | 0.5829 | 0.0544 | 0.0264 | 0.06 | 1.263 | 1.022
13.8 | 0.3 | 0.6054 | 0.0513 | 0.0257 | 0.059 | 1.229 | 0.964
14.7 | 0.32 | 0.6254 | 0.0481 | 0.0249 | 0.057 | 1.191 | 0.904
15.6 | 0.34 | 0.6423 | 0.0449 | 0.024 | 0.055 | 1.148 | 0.843
16.5 | 0.36 | 0.6559 | 0.0415 | 0.023 | 0.052 | 1.102 | 0.78
17.5 | 0.38 | 0.6667 | 0.0381 | 0.0219 | 0.05 | 1.05 | 0.716
18.4 | 0.4 | 0.6752 | 0.0346 | 0.0207 | 0.047 | 0.991 | 0.65
19.3 | 0.42 | 0.6803 | 0.031 | 0.0193 | 0.044 | 0.925 | 0.583
20.2 | 0.44 | 0.6811 | 0.0273 | 0.0178 | 0.041 | 0.854 | 0.514
21.1 | 0.46 | 0.6745 | 0.0236 | 0.0163 | 0.037 | 0.778 | 0.444
22 | 0.49 | 0.6574 | 0.0198 | 0.0146 | 0.033 | 0.699 | 0.372
23 | 0.51 | 0.6263 | 0.016 | 0.0129 | 0.029 | 0.616 | 0.3
23.9 | 0.53 | 0.5732 | 0.0121 | 0.0111 | 0.025 | 0.529 | 0.227
24.8 | 0.55 | 0.4818 | 0.0081 | 0.0092 | 0.021 | 0.438 | 0.152
25.7 | 0.57 | 0.3177 | 0.0041 | 0.0073 | 0.017 | 0.348 | 0.077
26.6 | 0.59 | -0.0006 | 0 | 0.0055 | 0.013 | 0.265 | 0
PROP | RPM | = | 4000
V | J | Pe | Ct | Cp | PWR | Torque | Thrust
(mph) | (Adv | Ratio) | (Hp) | (In-Lbf) | (Lbf)
0 | 0 | 0 | 0.0878 | 0.0301 | 0.163 | 2.561 | 2.933
1.2 | 0.02 | 0.058 | 0.0861 | 0.03 | 0.162 | 2.551 | 2.877
2.4 | 0.04 | 0.1141 | 0.0844 | 0.0299 | 0.161 | 2.54 | 2.819
3.7 | 0.06 | 0.1682 | 0.0825 | 0.0297 | 0.16 | 2.528 | 2.757
4.9 | 0.08 | 0.2202 | 0.0806 | 0.0296 | 0.16 | 2.515 | 2.692
6.1 | 0.1 | 0.27 | 0.0785 | 0.0294 | 0.159 | 2.499 | 2.623
7.3 | 0.12 | 0.3175 | 0.0764 | 0.0291 | 0.157 | 2.479 | 2.551
8.6 | 0.14 | 0.3627 | 0.0741 | 0.0289 | 0.156 | 2.457 | 2.476
9.8 | 0.16 | 0.4055 | 0.0717 | 0.0286 | 0.154 | 2.43 | 2.395
11 | 0.18 | 0.4455 | 0.069 | 0.0282 | 0.152 | 2.396 | 2.306
12.2 | 0.2 | 0.4824 | 0.0663 | 0.0278 | 0.15 | 2.361 | 2.215
13.5 | 0.22 | 0.5167 | 0.0635 | 0.0273 | 0.147 | 2.323 | 2.122
14.7 | 0.24 | 0.5485 | 0.0606 | 0.0268 | 0.145 | 2.279 | 2.026
15.9 | 0.26 | 0.578 | 0.0577 | 0.0262 | 0.141 | 2.229 | 1.927
17.1 | 0.28 | 0.6051 | 0.0547 | 0.0255 | 0.138 | 2.173 | 1.826
18.4 | 0.3 | 0.6298 | 0.0516 | 0.0248 | 0.134 | 2.109 | 1.722
19.6 | 0.32 | 0.6521 | 0.0483 | 0.024 | 0.129 | 2.038 | 1.615
20.8 | 0.34 | 0.6708 | 0.0451 | 0.0231 | 0.124 | 1.962 | 1.505
22 | 0.36 | 0.6861 | 0.0417 | 0.0221 | 0.119 | 1.879 | 1.393
23.3 | 0.38 | 0.6988 | 0.0383 | 0.021 | 0.113 | 1.787 | 1.278
24.5 | 0.4 | 0.7084 | 0.0347 | 0.0198 | 0.107 | 1.685 | 1.16
25.7 | 0.42 | 0.7151 | 0.0311 | 0.0185 | 0.1 | 1.571 | 1.04
26.9 | 0.44 | 0.7172 | 0.0275 | 0.017 | 0.092 | 1.448 | 0.918
28.2 | 0.46 | 0.7107 | 0.0237 | 0.0155 | 0.084 | 1.32 | 0.793
29.4 | 0.48 | 0.6938 | 0.0199 | 0.0139 | 0.075 | 1.184 | 0.666
30.6 | 0.5 | 0.6626 | 0.0161 | 0.0122 | 0.066 | 1.042 | 0.537
31.8 | 0.53 | 0.6087 | 0.0121 | 0.0105 | 0.057 | 0.891 | 0.406
33 | 0.55 | 0.5157 | 0.0082 | 0.0086 | 0.047 | 0.734 | 0.272
34.3 | 0.57 | 0.3415 | 0.0041 | 0.0068 | 0.037 | 0.578 | 0.137
35.5 | 0.59 | -0.0036 | 0 | 0.0051 | 0.028 | 0.434 | -0.001
PROP | RPM | = | 5000
V | J | Pe | Ct | Cp | PWR | Torque | Thrust
(mph) | (Adv | Ratio) | (Hp) | (In-Lbf) | (Lbf)
0 | 0 | 0 | 0.0888 | 0.0318 | 0.336 | 4.229 | 4.632
1.5 | 0.02 | 0.056 | 0.087 | 0.0314 | 0.331 | 4.173 | 4.543
3.1 | 0.04 | 0.1111 | 0.0852 | 0.031 | 0.327 | 4.118 | 4.448
4.6 | 0.06 | 0.165 | 0.0833 | 0.0306 | 0.322 | 4.065 | 4.349
6.1 | 0.08 | 0.2175 | 0.0813 | 0.0302 | 0.318 | 4.013 | 4.245
7.6 | 0.1 | 0.2684 | 0.0792 | 0.0298 | 0.314 | 3.96 | 4.135
9.2 | 0.12 | 0.3175 | 0.077 | 0.0294 | 0.31 | 3.906 | 4.02
10.7 | 0.14 | 0.3645 | 0.0747 | 0.029 | 0.305 | 3.849 | 3.899
12.2 | 0.16 | 0.4093 | 0.0722 | 0.0285 | 0.301 | 3.788 | 3.77
13.8 | 0.18 | 0.451 | 0.0695 | 0.028 | 0.295 | 3.722 | 3.629
15.3 | 0.2 | 0.4893 | 0.0668 | 0.0276 | 0.291 | 3.662 | 3.485
16.8 | 0.22 | 0.5246 | 0.064 | 0.0271 | 0.285 | 3.598 | 3.338
18.4 | 0.24 | 0.5576 | 0.0611 | 0.0265 | 0.28 | 3.526 | 3.187
19.9 | 0.26 | 0.5882 | 0.0581 | 0.0259 | 0.273 | 3.444 | 3.031
21.4 | 0.28 | 0.6166 | 0.055 | 0.0252 | 0.266 | 3.353 | 2.872
22.9 | 0.3 | 0.6426 | 0.0519 | 0.0245 | 0.258 | 3.25 | 2.708
24.5 | 0.32 | 0.6663 | 0.0487 | 0.0236 | 0.249 | 3.136 | 2.54
26 | 0.34 | 0.6868 | 0.0454 | 0.0227 | 0.239 | 3.013 | 2.367
27.5 | 0.36 | 0.7041 | 0.042 | 0.0217 | 0.228 | 2.88 | 2.191
29.1 | 0.38 | 0.7187 | 0.0385 | 0.0206 | 0.217 | 2.733 | 2.011
30.6 | 0.4 | 0.7303 | 0.035 | 0.0193 | 0.204 | 2.572 | 1.827
32.1 | 0.42 | 0.739 | 0.0314 | 0.018 | 0.19 | 2.393 | 1.638
33.6 | 0.44 | 0.7431 | 0.0277 | 0.0166 | 0.175 | 2.2 | 1.445
35.2 | 0.46 | 0.7382 | 0.0239 | 0.015 | 0.159 | 2 | 1.248
36.7 | 0.48 | 0.7225 | 0.0201 | 0.0135 | 0.142 | 1.79 | 1.048
38.2 | 0.5 | 0.6923 | 0.0162 | 0.0118 | 0.124 | 1.569 | 0.845
39.8 | 0.52 | 0.6394 | 0.0122 | 0.01 | 0.106 | 1.335 | 0.639
41.3 | 0.55 | 0.5472 | 0.0082 | 0.0082 | 0.086 | 1.09 | 0.43
42.8 | 0.57 | 0.3675 | 0.0042 | 0.0064 | 0.067 | 0.85 | 0.217
44.4 | 0.59 | 0.0026 | 0 | 0.0047 | 0.05 | 0.63 | 0.001
PROP | RPM | = | 6000
V | J | Pe | Ct | Cp | PWR | Torque | Thrust
(mph) | (Adv | Ratio) | (Hp) | (In-Lbf) | (Lbf)
0 | 0 | 0 | 0.0899 | 0.0335 | 0.61 | 6.404 | 6.753
1.8 | 0.02 | 0.0543 | 0.0881 | 0.0328 | 0.597 | 6.27 | 6.621
3.7 | 0.04 | 0.1085 | 0.0862 | 0.0321 | 0.585 | 6.145 | 6.481
5.5 | 0.06 | 0.1621 | 0.0843 | 0.0315 | 0.574 | 6.025 | 6.335
7.3 | 0.08 | 0.215 | 0.0822 | 0.0309 | 0.563 | 5.913 | 6.181
9.2 | 0.1 | 0.2666 | 0.0801 | 0.0303 | 0.552 | 5.802 | 6.019
11 | 0.12 | 0.3169 | 0.0778 | 0.0297 | 0.542 | 5.692 | 5.849
12.8 | 0.14 | 0.3655 | 0.0754 | 0.0292 | 0.532 | 5.583 | 5.67
14.7 | 0.16 | 0.4119 | 0.0729 | 0.0286 | 0.521 | 5.473 | 5.481
16.5 | 0.18 | 0.4551 | 0.0702 | 0.028 | 0.51 | 5.362 | 5.274
18.4 | 0.2 | 0.4945 | 0.0674 | 0.0275 | 0.501 | 5.265 | 5.064
20.2 | 0.22 | 0.5307 | 0.0645 | 0.027 | 0.492 | 5.168 | 4.85
22 | 0.24 | 0.5647 | 0.0616 | 0.0264 | 0.481 | 5.058 | 4.63
23.9 | 0.26 | 0.5964 | 0.0586 | 0.0258 | 0.47 | 4.935 | 4.404
25.7 | 0.28 | 0.6259 | 0.0555 | 0.0251 | 0.457 | 4.797 | 4.172
27.5 | 0.3 | 0.6531 | 0.0523 | 0.0243 | 0.442 | 4.644 | 3.933
29.4 | 0.32 | 0.6779 | 0.0491 | 0.0234 | 0.426 | 4.476 | 3.689
31.2 | 0.34 | 0.7 | 0.0458 | 0.0224 | 0.409 | 4.294 | 3.439
33 | 0.36 | 0.7191 | 0.0424 | 0.0214 | 0.39 | 4.096 | 3.183
34.9 | 0.38 | 0.7355 | 0.0389 | 0.0203 | 0.369 | 3.88 | 2.921
36.7 | 0.4 | 0.7491 | 0.0353 | 0.019 | 0.347 | 3.642 | 2.653
38.5 | 0.42 | 0.7595 | 0.0317 | 0.0177 | 0.322 | 3.382 | 2.379
40.4 | 0.44 | 0.7656 | 0.0279 | 0.0162 | 0.295 | 3.1 | 2.099
42.2 | 0.46 | 0.7624 | 0.0241 | 0.0147 | 0.268 | 2.812 | 1.813
44 | 0.48 | 0.748 | 0.0203 | 0.0131 | 0.239 | 2.512 | 1.523
45.9 | 0.5 | 0.719 | 0.0163 | 0.0115 | 0.209 | 2.195 | 1.228
47.7 | 0.52 | 0.6673 | 0.0124 | 0.0097 | 0.177 | 1.859 | 0.928
49.6 | 0.55 | 0.5752 | 0.0083 | 0.0079 | 0.143 | 1.504 | 0.623
51.4 | 0.57 | 0.3895 | 0.0042 | 0.0061 | 0.11 | 1.16 | 0.314
53.2 | 0.59 | -0.001 | 0 | 0.0044 | 0.08 | 0.844 | -0.001
PROP | RPM | = | 7000
V | J | Pe | Ct | Cp | PWR | Torque | Thrust
(mph) | (Adv | Ratio) | (Hp) | (In-Lbf) | (Lbf)
0 | 0 | 0 | 0.091 | 0.0344 | 0.996 | 8.972 | 9.311
2.1 | 0.02 | 0.0537 | 0.0892 | 0.0336 | 0.972 | 8.756 | 9.128
4.3 | 0.04 | 0.1077 | 0.0873 | 0.0328 | 0.95 | 8.552 | 8.933
6.4 | 0.06 | 0.1614 | 0.0853 | 0.0321 | 0.929 | 8.361 | 8.729
8.6 | 0.08 | 0.2145 | 0.0832 | 0.0314 | 0.909 | 8.183 | 8.514
10.7 | 0.1 | 0.2667 | 0.081 | 0.0307 | 0.89 | 8.009 | 8.289
12.9 | 0.12 | 0.3176 | 0.0787 | 0.0301 | 0.871 | 7.84 | 8.052
15 | 0.14 | 0.3669 | 0.0763 | 0.0295 | 0.852 | 7.673 | 7.804
17.2 | 0.16 | 0.4141 | 0.0737 | 0.0288 | 0.834 | 7.509 | 7.542
19.3 | 0.18 | 0.4581 | 0.0709 | 0.0282 | 0.816 | 7.347 | 7.256
21.5 | 0.2 | 0.4981 | 0.0681 | 0.0277 | 0.801 | 7.208 | 6.966
23.6 | 0.22 | 0.535 | 0.0652 | 0.0271 | 0.785 | 7.068 | 6.67
25.8 | 0.24 | 0.5696 | 0.0622 | 0.0265 | 0.768 | 6.911 | 6.366
27.9 | 0.26 | 0.6021 | 0.0592 | 0.0259 | 0.748 | 6.736 | 6.053
30.1 | 0.28 | 0.6323 | 0.056 | 0.0251 | 0.727 | 6.541 | 5.733
32.2 | 0.3 | 0.6603 | 0.0528 | 0.0243 | 0.703 | 6.327 | 5.404
34.3 | 0.32 | 0.686 | 0.0495 | 0.0234 | 0.676 | 6.09 | 5.067
36.5 | 0.34 | 0.7091 | 0.0461 | 0.0224 | 0.648 | 5.833 | 4.721
38.6 | 0.36 | 0.7295 | 0.0427 | 0.0213 | 0.617 | 5.554 | 4.367
40.8 | 0.38 | 0.7471 | 0.0392 | 0.0202 | 0.583 | 5.25 | 4.006
42.9 | 0.4 | 0.7617 | 0.0355 | 0.0189 | 0.546 | 4.919 | 3.635
45.1 | 0.43 | 0.7731 | 0.0318 | 0.0175 | 0.506 | 4.558 | 3.256
47.2 | 0.45 | 0.7798 | 0.028 | 0.016 | 0.463 | 4.171 | 2.868
49.4 | 0.47 | 0.7774 | 0.0242 | 0.0145 | 0.419 | 3.773 | 2.475
51.5 | 0.49 | 0.7639 | 0.0203 | 0.0129 | 0.373 | 3.357 | 2.073
53.7 | 0.51 | 0.7352 | 0.0163 | 0.0112 | 0.325 | 2.924 | 1.668
55.8 | 0.53 | 0.684 | 0.0123 | 0.0095 | 0.274 | 2.468 | 1.259
58 | 0.55 | 0.5925 | 0.0083 | 0.0076 | 0.221 | 1.987 | 0.846
60.1 | 0.57 | 0.4016 | 0.0042 | 0.0059 | 0.17 | 1.532 | 0.426
62.3 | 0.59 | -0.0012 | 0 | 0.0043 | 0.124 | 1.112 | -0.001
PROP | RPM | = | 8000
V | J | Pe | Ct | Cp | PWR | Torque | Thrust
(mph) | (Adv | Ratio) | (Hp) | (In-Lbf) | (Lbf)
0 | 0 | 0 | 0.092 | 0.0333 | 1.438 | 11.326 | 12.296
2.5 | 0.02 | 0.0558 | 0.0902 | 0.0327 | 1.414 | 11.138 | 12.057
4.9 | 0.04 | 0.1111 | 0.0883 | 0.0322 | 1.391 | 10.958 | 11.804
7.4 | 0.06 | 0.1654 | 0.0863 | 0.0317 | 1.369 | 10.786 | 11.537
9.8 | 0.08 | 0.2186 | 0.0843 | 0.0312 | 1.348 | 10.619 | 11.257
12.3 | 0.1 | 0.2703 | 0.0821 | 0.0307 | 1.327 | 10.454 | 10.963
14.7 | 0.12 | 0.3203 | 0.0797 | 0.0302 | 1.306 | 10.288 | 10.655
17.2 | 0.14 | 0.3685 | 0.0773 | 0.0297 | 1.284 | 10.117 | 10.331
19.6 | 0.16 | 0.4145 | 0.0748 | 0.0292 | 1.262 | 9.939 | 9.99
22.1 | 0.18 | 0.4576 | 0.072 | 0.0287 | 1.237 | 9.748 | 9.615
24.5 | 0.2 | 0.4975 | 0.0691 | 0.0281 | 1.214 | 9.566 | 9.232
27 | 0.22 | 0.5345 | 0.0662 | 0.0276 | 1.19 | 9.379 | 8.84
29.4 | 0.24 | 0.5692 | 0.0632 | 0.027 | 1.164 | 9.17 | 8.439
31.9 | 0.26 | 0.6018 | 0.0601 | 0.0263 | 1.134 | 8.937 | 8.026
34.4 | 0.28 | 0.6323 | 0.0569 | 0.0255 | 1.101 | 8.676 | 7.601
36.8 | 0.3 | 0.6605 | 0.0536 | 0.0247 | 1.065 | 8.39 | 7.167
39.3 | 0.32 | 0.6867 | 0.0503 | 0.0237 | 1.025 | 8.072 | 6.72
41.7 | 0.34 | 0.7104 | 0.0469 | 0.0227 | 0.98 | 7.723 | 6.261
44.2 | 0.36 | 0.7314 | 0.0434 | 0.0216 | 0.933 | 7.349 | 5.793
46.6 | 0.38 | 0.7495 | 0.0398 | 0.0204 | 0.881 | 6.944 | 5.314
49.1 | 0.4 | 0.7645 | 0.0361 | 0.0191 | 0.826 | 6.506 | 4.824
51.5 | 0.43 | 0.7759 | 0.0323 | 0.0177 | 0.765 | 6.029 | 4.322
54 | 0.45 | 0.7828 | 0.0285 | 0.0162 | 0.701 | 5.519 | 3.81
56.4 | 0.47 | 0.7817 | 0.0246 | 0.0147 | 0.633 | 4.987 | 3.288
58.9 | 0.49 | 0.77 | 0.0206 | 0.013 | 0.562 | 4.428 | 2.756
61.3 | 0.51 | 0.7437 | 0.0166 | 0.0113 | 0.487 | 3.838 | 2.215
63.8 | 0.53 | 0.695 | 0.0125 | 0.0095 | 0.41 | 3.226 | 1.673
66.2 | 0.55 | 0.6053 | 0.0084 | 0.0076 | 0.328 | 2.586 | 1.125
68.7 | 0.57 | 0.4127 | 0.0042 | 0.0058 | 0.251 | 1.98 | 0.566
71.2 | 0.59 | -0.002 | 0 | 0.0042 | 0.18 | 1.42 | -0.002
PROP | RPM | = | 9000
V | J | Pe | Ct | Cp | PWR | Torque | Thrust
(mph) | (Adv | Ratio) | (Hp) | (In-Lbf) | (Lbf)
0 | 0 | 0 | 0.0934 | 0.0325 | 1.996 | 13.976 | 15.793
2.8 | 0.02 | 0.0575 | 0.0916 | 0.0322 | 1.978 | 13.852 | 15.491
5.5 | 0.04 | 0.1137 | 0.0897 | 0.0319 | 1.96 | 13.723 | 15.171
8.3 | 0.06 | 0.1684 | 0.0877 | 0.0316 | 1.941 | 13.592 | 14.833
11 | 0.08 | 0.2213 | 0.0856 | 0.0313 | 1.922 | 13.458 | 14.479
13.8 | 0.1 | 0.2724 | 0.0834 | 0.0309 | 1.902 | 13.317 | 14.106
16.5 | 0.12 | 0.3214 | 0.0811 | 0.0306 | 1.88 | 13.167 | 13.716
19.3 | 0.14 | 0.3684 | 0.0787 | 0.0302 | 1.857 | 13.003 | 13.307
22 | 0.16 | 0.4132 | 0.0761 | 0.0298 | 1.831 | 12.82 | 12.875
24.8 | 0.18 | 0.4554 | 0.0733 | 0.0293 | 1.799 | 12.6 | 12.398
27.5 | 0.2 | 0.4951 | 0.0704 | 0.0287 | 1.766 | 12.368 | 11.907
30.3 | 0.22 | 0.5322 | 0.0674 | 0.0281 | 1.731 | 12.121 | 11.404
33 | 0.24 | 0.5671 | 0.0644 | 0.0275 | 1.692 | 11.847 | 10.887
35.8 | 0.26 | 0.5998 | 0.0612 | 0.0268 | 1.648 | 11.543 | 10.356
38.6 | 0.28 | 0.6305 | 0.058 | 0.026 | 1.6 | 11.206 | 9.812
41.3 | 0.3 | 0.6591 | 0.0547 | 0.0252 | 1.547 | 10.83 | 9.253
44.1 | 0.32 | 0.6856 | 0.0513 | 0.0242 | 1.488 | 10.417 | 8.68
46.8 | 0.34 | 0.7101 | 0.0479 | 0.0231 | 1.423 | 9.963 | 8.092
49.6 | 0.36 | 0.7316 | 0.0443 | 0.022 | 1.353 | 9.477 | 7.491
52.3 | 0.38 | 0.7506 | 0.0407 | 0.0208 | 1.278 | 8.951 | 6.876
55.1 | 0.4 | 0.7661 | 0.0369 | 0.0195 | 1.198 | 8.386 | 6.246
57.8 | 0.42 | 0.778 | 0.0331 | 0.0181 | 1.11 | 7.776 | 5.602
60.6 | 0.44 | 0.7853 | 0.0292 | 0.0165 | 1.017 | 7.125 | 4.945
63.3 | 0.46 | 0.7856 | 0.0253 | 0.0149 | 0.919 | 6.437 | 4.275
66.1 | 0.48 | 0.7761 | 0.0212 | 0.0133 | 0.816 | 5.715 | 3.593
68.8 | 0.5 | 0.7532 | 0.0172 | 0.0115 | 0.707 | 4.951 | 2.9
71.6 | 0.53 | 0.7081 | 0.013 | 0.0096 | 0.592 | 4.146 | 2.196
74.4 | 0.55 | 0.6218 | 0.0087 | 0.0077 | 0.472 | 3.302 | 1.479
77.1 | 0.57 | 0.4309 | 0.0044 | 0.0058 | 0.356 | 2.494 | 0.746
79.9 | 0.59 | -0.001 | 0 | 0.004 | 0.249 | 1.741 | -0.001
PROP | RPM | = | 10000
V | J | Pe | Ct | Cp | PWR | Torque | Thrust
(mph) | (Adv | Ratio) | (Hp) | (In-Lbf) | (Lbf)
0 | 0 | 0 | 0.0953 | 0.032 | 2.699 | 17.013 | 19.892
3.1 | 0.02 | 0.0591 | 0.0935 | 0.032 | 2.697 | 16.998 | 19.519
6.1 | 0.04 | 0.116 | 0.0916 | 0.0319 | 2.69 | 16.956 | 19.12
9.2 | 0.06 | 0.1708 | 0.0896 | 0.0318 | 2.68 | 16.892 | 18.699
12.2 | 0.08 | 0.2234 | 0.0874 | 0.0316 | 2.667 | 16.81 | 18.256
15.3 | 0.1 | 0.2739 | 0.0852 | 0.0314 | 2.651 | 16.705 | 17.792
18.4 | 0.12 | 0.3222 | 0.0829 | 0.0312 | 2.63 | 16.574 | 17.306
21.4 | 0.14 | 0.3681 | 0.0804 | 0.0309 | 2.606 | 16.425 | 16.795
24.5 | 0.16 | 0.4118 | 0.0779 | 0.0306 | 2.578 | 16.245 | 16.257
27.5 | 0.18 | 0.4532 | 0.075 | 0.0301 | 2.538 | 15.996 | 15.661
30.6 | 0.2 | 0.4926 | 0.0721 | 0.0295 | 2.492 | 15.707 | 15.043
33.7 | 0.22 | 0.5299 | 0.069 | 0.0289 | 2.441 | 15.383 | 14.408
36.7 | 0.24 | 0.5651 | 0.0659 | 0.0283 | 2.384 | 15.024 | 13.755
39.8 | 0.26 | 0.5979 | 0.0627 | 0.0275 | 2.322 | 14.634 | 13.086
42.8 | 0.28 | 0.6286 | 0.0594 | 0.0267 | 2.254 | 14.204 | 12.399
45.9 | 0.3 | 0.6573 | 0.056 | 0.0258 | 2.178 | 13.727 | 11.696
49 | 0.32 | 0.6842 | 0.0526 | 0.0248 | 2.094 | 13.199 | 10.974
52 | 0.34 | 0.709 | 0.049 | 0.0237 | 2.003 | 12.624 | 10.236
55.1 | 0.36 | 0.7312 | 0.0454 | 0.0226 | 1.904 | 12.003 | 9.48
58.1 | 0.38 | 0.7509 | 0.0417 | 0.0213 | 1.798 | 11.33 | 8.707
61.2 | 0.4 | 0.7672 | 0.0379 | 0.02 | 1.684 | 10.612 | 7.915
64.3 | 0.42 | 0.7799 | 0.034 | 0.0185 | 1.561 | 9.837 | 7.103
67.3 | 0.44 | 0.7875 | 0.03 | 0.017 | 1.43 | 9.013 | 6.272
70.4 | 0.46 | 0.7886 | 0.026 | 0.0153 | 1.291 | 8.138 | 5.425
73.4 | 0.48 | 0.7807 | 0.0219 | 0.0136 | 1.145 | 7.213 | 4.562
76.5 | 0.5 | 0.7595 | 0.0176 | 0.0117 | 0.99 | 6.236 | 3.684
79.6 | 0.53 | 0.7168 | 0.0134 | 0.0098 | 0.826 | 5.206 | 2.79
82.6 | 0.55 | 0.6319 | 0.009 | 0.0078 | 0.655 | 4.13 | 1.879
85.7 | 0.57 | 0.44 | 0.0045 | 0.0058 | 0.493 | 3.107 | 0.949
88.7 | 0.59 | -0.0016 | 0 | 0.0041 | 0.343 | 2.162 | -0.002
PROP | RPM | = | 11000
V | J | Pe | Ct | Cp | PWR | Torque | Thrust
(mph) | (Adv | Ratio) | (Hp) | (In-Lbf) | (Lbf)
0 | 0 | 0 | 0.0987 | 0.0339 | 3.803 | 21.791 | 24.928
3.4 | 0.02 | 0.0578 | 0.0968 | 0.0338 | 3.793 | 21.732 | 24.445
6.7 | 0.04 | 0.1136 | 0.0947 | 0.0336 | 3.777 | 21.643 | 23.933
10.1 | 0.06 | 0.1675 | 0.0926 | 0.0335 | 3.757 | 21.525 | 23.394
13.5 | 0.08 | 0.2195 | 0.0904 | 0.0332 | 3.731 | 21.378 | 22.833
16.8 | 0.1 | 0.2695 | 0.0881 | 0.033 | 3.701 | 21.207 | 22.247
20.2 | 0.12 | 0.3174 | 0.0856 | 0.0327 | 3.668 | 21.014 | 21.635
23.5 | 0.14 | 0.3633 | 0.0831 | 0.0323 | 3.627 | 20.783 | 20.993
26.9 | 0.16 | 0.407 | 0.0804 | 0.0319 | 3.58 | 20.513 | 20.314
30.3 | 0.18 | 0.4484 | 0.0775 | 0.0314 | 3.522 | 20.18 | 19.571
33.6 | 0.2 | 0.4877 | 0.0744 | 0.0308 | 3.456 | 19.801 | 18.797
37 | 0.22 | 0.525 | 0.0713 | 0.0301 | 3.382 | 19.376 | 18
40.4 | 0.24 | 0.5603 | 0.068 | 0.0294 | 3.3 | 18.908 | 17.184
43.7 | 0.26 | 0.5935 | 0.0647 | 0.0286 | 3.211 | 18.399 | 16.348
47.1 | 0.28 | 0.6243 | 0.0613 | 0.0277 | 3.115 | 17.85 | 15.493
50.4 | 0.3 | 0.6531 | 0.0579 | 0.0268 | 3.01 | 17.248 | 14.616
53.8 | 0.32 | 0.6802 | 0.0543 | 0.0258 | 2.893 | 16.578 | 13.718
57.2 | 0.34 | 0.7054 | 0.0507 | 0.0246 | 2.766 | 15.846 | 12.797
60.5 | 0.36 | 0.7281 | 0.0469 | 0.0234 | 2.628 | 15.056 | 11.854
63.9 | 0.38 | 0.7485 | 0.0431 | 0.0221 | 2.479 | 14.202 | 10.89
67.3 | 0.4 | 0.7655 | 0.0392 | 0.0207 | 2.32 | 13.291 | 9.902
70.6 | 0.42 | 0.7784 | 0.0352 | 0.0192 | 2.152 | 12.329 | 8.895
74 | 0.44 | 0.7864 | 0.0312 | 0.0176 | 1.976 | 11.321 | 7.876
77.3 | 0.46 | 0.7873 | 0.027 | 0.0159 | 1.787 | 10.24 | 6.822
80.7 | 0.48 | 0.779 | 0.0228 | 0.0141 | 1.588 | 9.097 | 5.747
84.1 | 0.5 | 0.7568 | 0.0184 | 0.0123 | 1.377 | 7.89 | 4.649
87.4 | 0.52 | 0.7116 | 0.0139 | 0.0103 | 1.151 | 6.595 | 3.513
90.8 | 0.54 | 0.6242 | 0.0094 | 0.0082 | 0.918 | 5.262 | 2.368
94.2 | 0.56 | 0.4316 | 0.0047 | 0.0062 | 0.697 | 3.994 | 1.198
97.5 | 0.59 | -0.0005 | 0 | 0.0045 | 0.502 | 2.876 | -0.001
PROP | RPM | = | 12000
V | J | Pe | Ct | Cp | PWR | Torque | Thrust
(mph) | (Adv | Ratio) | (Hp) | (In-Lbf) | (Lbf)
0 | 0 | 0 | 0.1045 | 0.041 | 5.971 | 31.36 | 31.424
3.7 | 0.02 | 0.0511 | 0.103 | 0.0406 | 5.92 | 31.09 | 30.972
7.3 | 0.04 | 0.1011 | 0.1013 | 0.0404 | 5.892 | 30.944 | 30.465
11 | 0.06 | 0.1499 | 0.0994 | 0.0401 | 5.848 | 30.714 | 29.892
14.7 | 0.08 | 0.1976 | 0.0974 | 0.0397 | 5.791 | 30.414 | 29.266
18.3 | 0.1 | 0.2442 | 0.0951 | 0.0392 | 5.721 | 30.047 | 28.585
22 | 0.12 | 0.2891 | 0.0926 | 0.0387 | 5.645 | 29.647 | 27.83
25.7 | 0.14 | 0.3319 | 0.09 | 0.0383 | 5.58 | 29.306 | 27.066
29.3 | 0.16 | 0.3722 | 0.0873 | 0.0378 | 5.512 | 28.948 | 26.236
33 | 0.18 | 0.4125 | 0.0841 | 0.037 | 5.389 | 28.304 | 25.27
36.7 | 0.2 | 0.4511 | 0.0806 | 0.036 | 5.248 | 27.562 | 24.224
40.3 | 0.22 | 0.4888 | 0.0771 | 0.035 | 5.095 | 26.76 | 23.167
44 | 0.24 | 0.5218 | 0.0734 | 0.034 | 4.96 | 26.051 | 22.066
47.6 | 0.26 | 0.5553 | 0.0697 | 0.0329 | 4.794 | 25.179 | 20.954
51.3 | 0.28 | 0.5913 | 0.0659 | 0.0315 | 4.586 | 24.089 | 19.82
55 | 0.3 | 0.623 | 0.0621 | 0.0301 | 4.391 | 23.061 | 18.659
58.6 | 0.32 | 0.6532 | 0.0581 | 0.0287 | 4.183 | 21.971 | 17.474
62.3 | 0.34 | 0.6822 | 0.0541 | 0.0272 | 3.96 | 20.8 | 16.26
66 | 0.36 | 0.7084 | 0.05 | 0.0256 | 3.731 | 19.597 | 15.024
69.6 | 0.38 | 0.7333 | 0.0458 | 0.0239 | 3.486 | 18.307 | 13.766
73.3 | 0.4 | 0.7527 | 0.0415 | 0.0223 | 3.243 | 17.035 | 12.49
77 | 0.42 | 0.7646 | 0.0373 | 0.0207 | 3.012 | 15.817 | 11.219
80.6 | 0.44 | 0.7706 | 0.033 | 0.019 | 2.769 | 14.543 | 9.925
84.3 | 0.46 | 0.7691 | 0.0286 | 0.0172 | 2.514 | 13.204 | 8.602
88 | 0.48 | 0.7572 | 0.0241 | 0.0154 | 2.248 | 11.807 | 7.257
91.6 | 0.5 | 0.7305 | 0.0196 | 0.0135 | 1.966 | 10.325 | 5.877
95.3 | 0.52 | 0.6804 | 0.0148 | 0.0114 | 1.666 | 8.751 | 4.462
99 | 0.54 | 0.5881 | 0.01 | 0.0093 | 1.351 | 7.094 | 3.01
102.6 | 0.56 | 0.3986 | 0.0051 | 0.0072 | 1.051 | 5.522 | 1.531
106.3 | 0.58 | -0.0008 | 0 | 0.0054 | 0.789 | 4.142 | -0.002
PROP | RPM | = | 13000
V | J | Pe | Ct | Cp | PWR | Torque | Thrust
(mph) | (Adv | Ratio) | (Hp) | (In-Lbf) | (Lbf)
0 | 0 | 0 | 0.1066 | 0.0497 | 9.218 | 44.688 | 37.612
4 | 0.02 | 0.0425 | 0.1056 | 0.0503 | 9.315 | 45.159 | 37.255
8 | 0.04 | 0.0851 | 0.1043 | 0.0496 | 9.197 | 44.587 | 36.814
12 | 0.06 | 0.1279 | 0.1029 | 0.0489 | 9.058 | 43.914 | 36.308
16 | 0.08 | 0.1708 | 0.1013 | 0.048 | 8.902 | 43.156 | 35.74
19.9 | 0.1 | 0.2136 | 0.0995 | 0.0471 | 8.734 | 42.344 | 35.088
23.9 | 0.12 | 0.2557 | 0.0972 | 0.0462 | 8.562 | 41.509 | 34.309
27.9 | 0.14 | 0.2966 | 0.0947 | 0.0452 | 8.382 | 40.638 | 33.398
31.9 | 0.16 | 0.336 | 0.0918 | 0.0443 | 8.205 | 39.781 | 32.405
35.9 | 0.18 | 0.374 | 0.0888 | 0.0432 | 8.013 | 38.847 | 31.314
39.9 | 0.2 | 0.4102 | 0.0855 | 0.0422 | 7.821 | 37.916 | 30.167
43.9 | 0.22 | 0.4438 | 0.0822 | 0.0412 | 7.643 | 37.053 | 28.996
47.9 | 0.24 | 0.4741 | 0.079 | 0.0405 | 7.498 | 36.352 | 27.858
51.8 | 0.26 | 0.5022 | 0.0757 | 0.0397 | 7.351 | 35.638 | 26.706
55.8 | 0.28 | 0.526 | 0.0722 | 0.0389 | 7.209 | 34.951 | 25.472
59.8 | 0.3 | 0.5505 | 0.0684 | 0.0378 | 6.998 | 33.928 | 24.15
63.8 | 0.32 | 0.5781 | 0.0644 | 0.0361 | 6.686 | 32.414 | 22.716
67.8 | 0.34 | 0.5999 | 0.0602 | 0.0345 | 6.4 | 31.026 | 21.238
71.8 | 0.36 | 0.6184 | 0.0559 | 0.0329 | 6.103 | 29.589 | 19.718
75.8 | 0.38 | 0.6361 | 0.0514 | 0.0311 | 5.764 | 27.945 | 18.148
79.8 | 0.4 | 0.6495 | 0.0469 | 0.0293 | 5.421 | 26.283 | 16.557
83.7 | 0.43 | 0.6593 | 0.0423 | 0.0273 | 5.058 | 24.523 | 14.934
87.7 | 0.45 | 0.6639 | 0.0376 | 0.0253 | 4.679 | 22.686 | 13.279
91.7 | 0.47 | 0.6614 | 0.0329 | 0.0231 | 4.286 | 20.781 | 11.592
95.7 | 0.49 | 0.6494 | 0.0279 | 0.0209 | 3.87 | 18.764 | 9.847
99.7 | 0.51 | 0.6222 | 0.0227 | 0.0185 | 3.424 | 16.599 | 8.013
103.7 | 0.53 | 0.571 | 0.0173 | 0.0159 | 2.955 | 14.326 | 6.102
107.7 | 0.55 | 0.4773 | 0.0117 | 0.0134 | 2.48 | 12.022 | 4.122
111.7 | 0.57 | 0.2968 | 0.0059 | 0.0112 | 2.084 | 10.105 | 2.078
115.6 | 0.59 | -0.0021 | 0 | 0.0095 | 1.757 | 8.518 | -0.012
PROP | RPM | = | 13999
V | J | Pe | Ct | Cp | PWR | Torque | Thrust
(mph) | (Adv | Ratio) | (Hp) | (In-Lbf) | (Lbf)
0 | 0 | 0 | 0.1052 | 0.0538 | 12.441 | 56.009 | 43.048
4.2 | 0.02 | 0.0395 | 0.1048 | 0.0531 | 12.302 | 55.381 | 42.883
8.5 | 0.04 | 0.0795 | 0.104 | 0.0524 | 12.122 | 54.572 | 42.542
12.7 | 0.06 | 0.1195 | 0.1029 | 0.0517 | 11.974 | 53.906 | 42.123
17 | 0.08 | 0.1582 | 0.1017 | 0.0515 | 11.923 | 53.676 | 41.625
21.2 | 0.1 | 0.1962 | 0.1003 | 0.0512 | 11.846 | 53.329 | 41.033
25.5 | 0.12 | 0.2334 | 0.0986 | 0.0507 | 11.743 | 52.863 | 40.327
29.7 | 0.14 | 0.2698 | 0.0964 | 0.0501 | 11.596 | 52.201 | 39.453
34 | 0.16 | 0.3047 | 0.094 | 0.0494 | 11.436 | 51.481 | 38.452
38.2 | 0.18 | 0.3386 | 0.0911 | 0.0485 | 11.219 | 50.504 | 37.261
42.5 | 0.2 | 0.3704 | 0.0879 | 0.0475 | 11.002 | 49.531 | 35.978
46.7 | 0.22 | 0.4012 | 0.0846 | 0.0465 | 10.757 | 48.424 | 34.629
51 | 0.24 | 0.4292 | 0.0812 | 0.0455 | 10.53 | 47.403 | 33.243
55.2 | 0.26 | 0.455 | 0.0779 | 0.0446 | 10.317 | 46.445 | 31.878
59.5 | 0.28 | 0.479 | 0.0745 | 0.0436 | 10.089 | 45.42 | 30.472
63.7 | 0.3 | 0.5012 | 0.0708 | 0.0424 | 9.825 | 44.229 | 28.976
68 | 0.32 | 0.5212 | 0.0668 | 0.0411 | 9.503 | 42.783 | 27.331
72.2 | 0.34 | 0.539 | 0.0625 | 0.0395 | 9.14 | 41.146 | 25.583
76.5 | 0.36 | 0.554 | 0.058 | 0.0377 | 8.734 | 39.317 | 23.729
80.7 | 0.38 | 0.5661 | 0.0532 | 0.0358 | 8.281 | 37.279 | 21.779
85 | 0.4 | 0.5746 | 0.0484 | 0.0337 | 7.809 | 35.156 | 19.806
89.2 | 0.42 | 0.5783 | 0.0435 | 0.0316 | 7.318 | 32.943 | 17.789
93.5 | 0.44 | 0.5763 | 0.0385 | 0.0294 | 6.807 | 30.642 | 15.739
97.7 | 0.46 | 0.567 | 0.0334 | 0.0271 | 6.278 | 28.262 | 13.663
102 | 0.48 | 0.548 | 0.0283 | 0.0248 | 5.738 | 25.833 | 11.567
106.2 | 0.5 | 0.5156 | 0.023 | 0.0224 | 5.175 | 23.295 | 9.421
110.4 | 0.52 | 0.4655 | 0.0178 | 0.0199 | 4.606 | 20.736 | 7.28
114.7 | 0.54 | 0.3647 | 0.0121 | 0.0179 | 4.147 | 18.669 | 4.945
118.9 | 0.56 | 0.2107 | 0.006 | 0.0161 | 3.726 | 16.772 | 2.475
123.2 | 0.58 | -0.0065 | -0.0002 | 0.0145 | 3.352 | 15.088 | -0.066