## Sheet1
16x6E | (16x6E.dat) | 2014-12-21
====== | PERFORMANCE | DATA | (versus | advance | ratio | and | MPH) | ======
DEFINITIONS:
J=V/nD | (advance | ratio)
Ct=T/(rho | * | n**2 | * | D**4) | (thrust | coef.)
Cp=P/(rho | * | n**3 | * | D**5) | (power | coef.)
Pe=Ct*J/Cp | (efficiency)
V | (model | speed | in | MPH)
PROP | RPM | = | 1000
V | J | Pe | Ct | Cp | PWR | Torque | Thrust
(mph) | (Adv | Ratio) | (Hp) | (In-Lbf) | (Lbf)
0 | 0 | 0 | 0.0768 | 0.0252 | 0.002 | 0.134 | 0.16
0.3 | 0.02 | 0.0578 | 0.0753 | 0.0253 | 0.002 | 0.134 | 0.157
0.6 | 0.04 | 0.1128 | 0.0739 | 0.0254 | 0.002 | 0.135 | 0.154
0.9 | 0.06 | 0.165 | 0.0723 | 0.0255 | 0.002 | 0.135 | 0.151
1.2 | 0.08 | 0.2144 | 0.0706 | 0.0255 | 0.002 | 0.136 | 0.147
1.5 | 0.1 | 0.2609 | 0.0688 | 0.0256 | 0.002 | 0.136 | 0.144
1.8 | 0.12 | 0.3045 | 0.067 | 0.0256 | 0.002 | 0.136 | 0.14
2.1 | 0.14 | 0.3452 | 0.065 | 0.0255 | 0.002 | 0.136 | 0.136
2.3 | 0.16 | 0.383 | 0.063 | 0.0255 | 0.002 | 0.135 | 0.131
2.6 | 0.17 | 0.4179 | 0.0608 | 0.0254 | 0.002 | 0.135 | 0.127
2.9 | 0.19 | 0.4499 | 0.0585 | 0.0252 | 0.002 | 0.134 | 0.122
3.2 | 0.21 | 0.4791 | 0.0561 | 0.025 | 0.002 | 0.133 | 0.117
3.5 | 0.23 | 0.5054 | 0.0537 | 0.0247 | 0.002 | 0.131 | 0.112
3.8 | 0.25 | 0.5288 | 0.0511 | 0.0243 | 0.002 | 0.129 | 0.107
4.1 | 0.27 | 0.5495 | 0.0484 | 0.0239 | 0.002 | 0.127 | 0.101
4.4 | 0.29 | 0.5682 | 0.0456 | 0.0234 | 0.002 | 0.124 | 0.095
4.7 | 0.31 | 0.5842 | 0.0428 | 0.0227 | 0.002 | 0.121 | 0.089
5 | 0.33 | 0.5983 | 0.0399 | 0.022 | 0.002 | 0.117 | 0.083
5.3 | 0.35 | 0.61 | 0.037 | 0.0211 | 0.002 | 0.112 | 0.077
5.6 | 0.37 | 0.6191 | 0.0339 | 0.0202 | 0.002 | 0.107 | 0.071
5.9 | 0.39 | 0.6254 | 0.0308 | 0.0191 | 0.002 | 0.101 | 0.064
6.2 | 0.41 | 0.6293 | 0.0276 | 0.0179 | 0.002 | 0.095 | 0.058
6.5 | 0.43 | 0.6301 | 0.0244 | 0.0165 | 0.001 | 0.088 | 0.051
6.8 | 0.45 | 0.6247 | 0.021 | 0.015 | 0.001 | 0.08 | 0.044
7 | 0.47 | 0.6107 | 0.0177 | 0.0135 | 0.001 | 0.072 | 0.037
7.3 | 0.48 | 0.5851 | 0.0143 | 0.0118 | 0.001 | 0.063 | 0.03
7.6 | 0.5 | 0.54 | 0.0108 | 0.01 | 0.001 | 0.053 | 0.022
7.9 | 0.52 | 0.4597 | 0.0072 | 0.0082 | 0.001 | 0.044 | 0.015
8.2 | 0.54 | 0.305 | 0.0036 | 0.0064 | 0.001 | 0.034 | 0.008
8.5 | 0.56 | -0.0065 | -0.0001 | 0.0048 | 0 | 0.025 | 0
PROP | RPM | = | 2000
V | J | Pe | Ct | Cp | PWR | Torque | Thrust
(mph) | (Adv | Ratio) | (Hp) | (In-Lbf) | (Lbf)
0 | 0 | 0 | 0.0769 | 0.0252 | 0.017 | 0.537 | 0.643
0.6 | 0.02 | 0.0577 | 0.0755 | 0.0253 | 0.017 | 0.539 | 0.631
1.2 | 0.04 | 0.1128 | 0.074 | 0.0254 | 0.017 | 0.541 | 0.618
1.8 | 0.06 | 0.165 | 0.0724 | 0.0255 | 0.017 | 0.543 | 0.605
2.3 | 0.08 | 0.2143 | 0.0708 | 0.0256 | 0.017 | 0.544 | 0.591
2.9 | 0.1 | 0.2608 | 0.069 | 0.0256 | 0.017 | 0.545 | 0.576
3.5 | 0.12 | 0.3045 | 0.0671 | 0.0256 | 0.017 | 0.545 | 0.561
4.1 | 0.14 | 0.3452 | 0.0652 | 0.0256 | 0.017 | 0.544 | 0.544
4.7 | 0.16 | 0.383 | 0.0631 | 0.0255 | 0.017 | 0.543 | 0.527
5.3 | 0.17 | 0.4179 | 0.0609 | 0.0254 | 0.017 | 0.541 | 0.509
5.9 | 0.19 | 0.45 | 0.0587 | 0.0253 | 0.017 | 0.537 | 0.49
6.5 | 0.21 | 0.4791 | 0.0563 | 0.025 | 0.017 | 0.532 | 0.47
7 | 0.23 | 0.5054 | 0.0538 | 0.0247 | 0.017 | 0.526 | 0.449
7.6 | 0.25 | 0.5289 | 0.0512 | 0.0244 | 0.016 | 0.519 | 0.428
8.2 | 0.27 | 0.5496 | 0.0485 | 0.0239 | 0.016 | 0.509 | 0.405
8.8 | 0.29 | 0.5682 | 0.0458 | 0.0234 | 0.016 | 0.498 | 0.382
9.4 | 0.31 | 0.5843 | 0.0429 | 0.0228 | 0.015 | 0.484 | 0.358
10 | 0.33 | 0.5984 | 0.04 | 0.022 | 0.015 | 0.468 | 0.334
10.6 | 0.35 | 0.6101 | 0.037 | 0.0212 | 0.014 | 0.45 | 0.309
11.2 | 0.37 | 0.6193 | 0.034 | 0.0202 | 0.014 | 0.43 | 0.284
11.7 | 0.39 | 0.6256 | 0.0309 | 0.0191 | 0.013 | 0.407 | 0.258
12.3 | 0.41 | 0.6294 | 0.0277 | 0.0179 | 0.012 | 0.381 | 0.231
12.9 | 0.43 | 0.6302 | 0.0244 | 0.0165 | 0.011 | 0.351 | 0.204
13.5 | 0.45 | 0.6249 | 0.0211 | 0.015 | 0.01 | 0.32 | 0.176
14.1 | 0.47 | 0.6111 | 0.0177 | 0.0135 | 0.009 | 0.287 | 0.148
14.7 | 0.48 | 0.5852 | 0.0143 | 0.0118 | 0.008 | 0.251 | 0.119
15.3 | 0.5 | 0.5404 | 0.0108 | 0.0101 | 0.007 | 0.214 | 0.09
15.9 | 0.52 | 0.4594 | 0.0072 | 0.0082 | 0.006 | 0.175 | 0.06
16.4 | 0.54 | 0.3059 | 0.0036 | 0.0064 | 0.004 | 0.137 | 0.03
17 | 0.56 | -0.0071 | -0.0001 | 0.0048 | 0.003 | 0.101 | -0.001
PROP | RPM | = | 3000
V | J | Pe | Ct | Cp | PWR | Torque | Thrust
(mph) | (Adv | Ratio) | (Hp) | (In-Lbf) | (Lbf)
0 | 0 | 0 | 0.077 | 0.0248 | 0.057 | 1.187 | 1.447
0.9 | 0.02 | 0.0587 | 0.0756 | 0.0249 | 0.057 | 1.192 | 1.42
1.8 | 0.04 | 0.1146 | 0.0741 | 0.025 | 0.057 | 1.197 | 1.392
2.6 | 0.06 | 0.1678 | 0.0725 | 0.0251 | 0.057 | 1.201 | 1.363
3.5 | 0.08 | 0.218 | 0.0708 | 0.0252 | 0.057 | 1.204 | 1.331
4.4 | 0.1 | 0.2654 | 0.0691 | 0.0252 | 0.057 | 1.205 | 1.298
5.3 | 0.12 | 0.31 | 0.0672 | 0.0252 | 0.057 | 1.205 | 1.263
6.2 | 0.14 | 0.3517 | 0.0653 | 0.0251 | 0.057 | 1.203 | 1.226
7 | 0.15 | 0.3906 | 0.0632 | 0.0251 | 0.057 | 1.199 | 1.187
7.9 | 0.17 | 0.4267 | 0.061 | 0.0249 | 0.057 | 1.192 | 1.147
8.8 | 0.19 | 0.4598 | 0.0588 | 0.0247 | 0.056 | 1.184 | 1.104
9.7 | 0.21 | 0.4901 | 0.0564 | 0.0245 | 0.056 | 1.172 | 1.06
10.6 | 0.23 | 0.5177 | 0.0539 | 0.0242 | 0.055 | 1.158 | 1.013
11.4 | 0.25 | 0.5426 | 0.0514 | 0.0238 | 0.054 | 1.14 | 0.965
12.3 | 0.27 | 0.5647 | 0.0487 | 0.0234 | 0.053 | 1.118 | 0.915
13.2 | 0.29 | 0.5847 | 0.0459 | 0.0228 | 0.052 | 1.091 | 0.863
14.1 | 0.31 | 0.6021 | 0.0431 | 0.0222 | 0.051 | 1.061 | 0.81
15 | 0.33 | 0.6171 | 0.0402 | 0.0214 | 0.049 | 1.026 | 0.755
15.8 | 0.35 | 0.6293 | 0.0372 | 0.0206 | 0.047 | 0.986 | 0.699
16.7 | 0.37 | 0.639 | 0.0342 | 0.0197 | 0.045 | 0.941 | 0.642
17.6 | 0.39 | 0.6461 | 0.0311 | 0.0186 | 0.042 | 0.891 | 0.584
18.5 | 0.41 | 0.6503 | 0.0279 | 0.0174 | 0.04 | 0.834 | 0.524
19.4 | 0.43 | 0.6512 | 0.0246 | 0.0161 | 0.037 | 0.77 | 0.462
20.2 | 0.45 | 0.6457 | 0.0213 | 0.0147 | 0.033 | 0.702 | 0.4
21.1 | 0.46 | 0.6315 | 0.0179 | 0.0131 | 0.03 | 0.629 | 0.336
22 | 0.48 | 0.6049 | 0.0144 | 0.0115 | 0.026 | 0.551 | 0.271
22.9 | 0.5 | 0.5582 | 0.0109 | 0.0098 | 0.022 | 0.469 | 0.204
23.8 | 0.52 | 0.4744 | 0.0073 | 0.008 | 0.018 | 0.384 | 0.137
24.6 | 0.54 | 0.3158 | 0.0036 | 0.0062 | 0.014 | 0.299 | 0.068
25.5 | 0.56 | -0.0052 | 0 | 0.0046 | 0.011 | 0.222 | -0.001
PROP | RPM | = | 4000
V | J | Pe | Ct | Cp | PWR | Torque | Thrust
(mph) | (Adv | Ratio) | (Hp) | (In-Lbf) | (Lbf)
0 | 0 | 0 | 0.0773 | 0.024 | 0.13 | 2.044 | 2.582
1.2 | 0.02 | 0.0608 | 0.0759 | 0.0241 | 0.13 | 2.054 | 2.534
2.3 | 0.04 | 0.1187 | 0.0744 | 0.0242 | 0.131 | 2.062 | 2.484
3.5 | 0.06 | 0.1738 | 0.0728 | 0.0243 | 0.131 | 2.068 | 2.431
4.7 | 0.08 | 0.226 | 0.0711 | 0.0244 | 0.131 | 2.072 | 2.375
5.9 | 0.1 | 0.2753 | 0.0693 | 0.0244 | 0.132 | 2.073 | 2.316
7 | 0.12 | 0.3219 | 0.0675 | 0.0243 | 0.131 | 2.07 | 2.254
8.2 | 0.14 | 0.3657 | 0.0655 | 0.0243 | 0.131 | 2.064 | 2.188
9.4 | 0.15 | 0.4069 | 0.0634 | 0.0241 | 0.13 | 2.053 | 2.119
10.6 | 0.17 | 0.4453 | 0.0613 | 0.024 | 0.129 | 2.038 | 2.047
11.7 | 0.19 | 0.4809 | 0.059 | 0.0237 | 0.128 | 2.019 | 1.971
12.9 | 0.21 | 0.5136 | 0.0566 | 0.0235 | 0.127 | 1.996 | 1.891
14.1 | 0.23 | 0.5437 | 0.0541 | 0.0231 | 0.125 | 1.967 | 1.808
15.2 | 0.25 | 0.5714 | 0.0515 | 0.0227 | 0.123 | 1.93 | 1.721
16.4 | 0.27 | 0.5965 | 0.0488 | 0.0222 | 0.12 | 1.887 | 1.631
17.6 | 0.29 | 0.6191 | 0.0461 | 0.0216 | 0.117 | 1.837 | 1.538
18.8 | 0.31 | 0.6391 | 0.0432 | 0.0209 | 0.113 | 1.781 | 1.443
19.9 | 0.33 | 0.6559 | 0.0403 | 0.0202 | 0.109 | 1.719 | 1.346
21.1 | 0.35 | 0.669 | 0.0373 | 0.0194 | 0.105 | 1.652 | 1.246
22.3 | 0.37 | 0.6794 | 0.0342 | 0.0185 | 0.1 | 1.577 | 1.144
23.5 | 0.39 | 0.6874 | 0.0311 | 0.0175 | 0.095 | 1.491 | 1.04
24.6 | 0.41 | 0.6919 | 0.0279 | 0.0164 | 0.089 | 1.395 | 0.933
25.8 | 0.43 | 0.6923 | 0.0247 | 0.0152 | 0.082 | 1.29 | 0.824
27 | 0.45 | 0.6858 | 0.0213 | 0.0138 | 0.075 | 1.177 | 0.712
28.1 | 0.46 | 0.6701 | 0.0179 | 0.0124 | 0.067 | 1.057 | 0.599
29.3 | 0.48 | 0.6416 | 0.0145 | 0.0109 | 0.059 | 0.927 | 0.483
30.5 | 0.5 | 0.5919 | 0.0109 | 0.0093 | 0.05 | 0.789 | 0.365
31.7 | 0.52 | 0.5028 | 0.0073 | 0.0076 | 0.041 | 0.646 | 0.244
32.8 | 0.54 | 0.3354 | 0.0037 | 0.0059 | 0.032 | 0.503 | 0.122
34 | 0.56 | -0.0062 | 0 | 0.0044 | 0.024 | 0.37 | -0.002
PROP | RPM | = | 5000
V | J | Pe | Ct | Cp | PWR | Torque | Thrust
(mph) | (Adv | Ratio) | (Hp) | (In-Lbf) | (Lbf)
0 | 0 | 0 | 0.078 | 0.0248 | 0.262 | 3.3 | 4.072
1.5 | 0.02 | 0.0597 | 0.0766 | 0.0248 | 0.261 | 3.295 | 3.996
2.9 | 0.04 | 0.1173 | 0.075 | 0.0247 | 0.261 | 3.289 | 3.917
4.4 | 0.06 | 0.1726 | 0.0734 | 0.0247 | 0.26 | 3.281 | 3.832
5.9 | 0.08 | 0.2256 | 0.0717 | 0.0246 | 0.259 | 3.27 | 3.743
7.3 | 0.1 | 0.2761 | 0.0699 | 0.0245 | 0.258 | 3.256 | 3.65
8.8 | 0.12 | 0.3241 | 0.068 | 0.0244 | 0.257 | 3.238 | 3.551
10.3 | 0.14 | 0.3696 | 0.066 | 0.0242 | 0.255 | 3.216 | 3.447
11.7 | 0.15 | 0.4126 | 0.0639 | 0.024 | 0.253 | 3.188 | 3.337
13.2 | 0.17 | 0.453 | 0.0617 | 0.0237 | 0.25 | 3.154 | 3.222
14.7 | 0.19 | 0.4905 | 0.0594 | 0.0234 | 0.247 | 3.116 | 3.102
16.1 | 0.21 | 0.5251 | 0.057 | 0.0231 | 0.244 | 3.072 | 2.976
17.6 | 0.23 | 0.5571 | 0.0545 | 0.0227 | 0.24 | 3.019 | 2.845
19.1 | 0.25 | 0.5865 | 0.0519 | 0.0222 | 0.235 | 2.957 | 2.708
20.5 | 0.27 | 0.6132 | 0.0492 | 0.0217 | 0.229 | 2.886 | 2.565
22 | 0.29 | 0.6377 | 0.0464 | 0.0211 | 0.222 | 2.804 | 2.419
23.5 | 0.31 | 0.6597 | 0.0435 | 0.0204 | 0.215 | 2.713 | 2.27
24.9 | 0.33 | 0.6777 | 0.0406 | 0.0197 | 0.208 | 2.616 | 2.117
26.4 | 0.35 | 0.6922 | 0.0375 | 0.0189 | 0.199 | 2.511 | 1.96
27.8 | 0.37 | 0.7041 | 0.0345 | 0.018 | 0.19 | 2.392 | 1.799
29.3 | 0.39 | 0.7131 | 0.0313 | 0.017 | 0.179 | 2.26 | 1.635
30.8 | 0.41 | 0.7189 | 0.0281 | 0.0159 | 0.168 | 2.112 | 1.468
32.2 | 0.43 | 0.7203 | 0.0248 | 0.0147 | 0.155 | 1.95 | 1.296
33.7 | 0.44 | 0.7145 | 0.0215 | 0.0134 | 0.141 | 1.778 | 1.121
35.2 | 0.46 | 0.6991 | 0.0181 | 0.012 | 0.127 | 1.595 | 0.943
36.6 | 0.48 | 0.671 | 0.0146 | 0.0105 | 0.111 | 1.395 | 0.76
38.1 | 0.5 | 0.6214 | 0.011 | 0.0089 | 0.094 | 1.183 | 0.574
39.6 | 0.52 | 0.5316 | 0.0074 | 0.0072 | 0.076 | 0.963 | 0.385
41 | 0.54 | 0.3577 | 0.0037 | 0.0056 | 0.059 | 0.742 | 0.192
42.5 | 0.56 | -0.002 | 0 | 0.0041 | 0.043 | 0.54 | -0.001
PROP | RPM | = | 6000
V | J | Pe | Ct | Cp | PWR | Torque | Thrust
(mph) | (Adv | Ratio) | (Hp) | (In-Lbf) | (Lbf)
0 | 0 | 0 | 0.079 | 0.0263 | 0.479 | 5.034 | 5.94
1.8 | 0.02 | 0.0575 | 0.0776 | 0.0261 | 0.475 | 4.992 | 5.83
3.5 | 0.04 | 0.1138 | 0.076 | 0.0258 | 0.471 | 4.945 | 5.712
5.3 | 0.06 | 0.1687 | 0.0743 | 0.0256 | 0.466 | 4.894 | 5.587
7 | 0.08 | 0.2218 | 0.0726 | 0.0253 | 0.462 | 4.849 | 5.457
8.8 | 0.1 | 0.273 | 0.0708 | 0.0251 | 0.457 | 4.799 | 5.318
10.6 | 0.12 | 0.3221 | 0.0688 | 0.0248 | 0.452 | 4.747 | 5.172
12.3 | 0.14 | 0.3689 | 0.0668 | 0.0245 | 0.447 | 4.691 | 5.019
14.1 | 0.15 | 0.4134 | 0.0646 | 0.0242 | 0.441 | 4.631 | 4.858
15.8 | 0.17 | 0.4554 | 0.0624 | 0.0239 | 0.435 | 4.565 | 4.689
17.6 | 0.19 | 0.4946 | 0.06 | 0.0235 | 0.428 | 4.494 | 4.512
19.3 | 0.21 | 0.5309 | 0.0576 | 0.0231 | 0.42 | 4.417 | 4.327
21.1 | 0.23 | 0.5643 | 0.055 | 0.0226 | 0.412 | 4.332 | 4.135
22.9 | 0.25 | 0.595 | 0.0524 | 0.0221 | 0.403 | 4.235 | 3.935
24.6 | 0.27 | 0.6229 | 0.0496 | 0.0216 | 0.393 | 4.127 | 3.727
26.4 | 0.29 | 0.6483 | 0.0468 | 0.0209 | 0.381 | 4.007 | 3.515
28.1 | 0.31 | 0.6714 | 0.0439 | 0.0202 | 0.369 | 3.872 | 3.298
29.9 | 0.33 | 0.6911 | 0.0409 | 0.0195 | 0.355 | 3.726 | 3.075
31.7 | 0.35 | 0.7072 | 0.0379 | 0.0187 | 0.34 | 3.57 | 2.847
33.4 | 0.37 | 0.7207 | 0.0348 | 0.0177 | 0.323 | 3.395 | 2.614
35.2 | 0.39 | 0.7312 | 0.0316 | 0.0167 | 0.305 | 3.201 | 2.376
36.9 | 0.41 | 0.7387 | 0.0284 | 0.0156 | 0.284 | 2.986 | 2.132
38.7 | 0.43 | 0.7417 | 0.0251 | 0.0144 | 0.262 | 2.751 | 1.883
40.5 | 0.44 | 0.7374 | 0.0217 | 0.0131 | 0.238 | 2.502 | 1.629
42.2 | 0.46 | 0.7231 | 0.0182 | 0.0117 | 0.213 | 2.238 | 1.369
44 | 0.48 | 0.6962 | 0.0147 | 0.0102 | 0.186 | 1.951 | 1.103
45.7 | 0.5 | 0.648 | 0.0111 | 0.0086 | 0.157 | 1.646 | 0.833
47.5 | 0.52 | 0.5584 | 0.0074 | 0.0069 | 0.127 | 1.329 | 0.558
49.2 | 0.54 | 0.3804 | 0.0037 | 0.0053 | 0.096 | 1.012 | 0.279
51 | 0.56 | -0.0066 | 0 | 0.0038 | 0.069 | 0.727 | -0.003
PROP | RPM | = | 7000
V | J | Pe | Ct | Cp | PWR | Torque | Thrust
(mph) | (Adv | Ratio) | (Hp) | (In-Lbf) | (Lbf)
0 | 0 | 0 | 0.0802 | 0.0278 | 0.804 | 7.24 | 8.208
2.1 | 0.02 | 0.0557 | 0.0787 | 0.0274 | 0.791 | 7.125 | 8.052
4.1 | 0.04 | 0.1109 | 0.0771 | 0.0269 | 0.779 | 7.013 | 7.888
6.2 | 0.06 | 0.1652 | 0.0754 | 0.0265 | 0.767 | 6.906 | 7.715
8.2 | 0.08 | 0.2184 | 0.0736 | 0.0261 | 0.755 | 6.8 | 7.531
10.3 | 0.1 | 0.2701 | 0.0717 | 0.0257 | 0.744 | 6.695 | 7.338
12.3 | 0.12 | 0.3201 | 0.0697 | 0.0253 | 0.732 | 6.591 | 7.134
14.4 | 0.14 | 0.3681 | 0.0677 | 0.0249 | 0.72 | 6.486 | 6.92
16.4 | 0.15 | 0.4138 | 0.0655 | 0.0245 | 0.709 | 6.379 | 6.695
18.5 | 0.17 | 0.4571 | 0.0632 | 0.0241 | 0.696 | 6.269 | 6.46
20.5 | 0.19 | 0.4977 | 0.0607 | 0.0236 | 0.683 | 6.154 | 6.214
22.6 | 0.21 | 0.5353 | 0.0582 | 0.0232 | 0.67 | 6.033 | 5.957
24.6 | 0.23 | 0.5701 | 0.0556 | 0.0227 | 0.656 | 5.904 | 5.691
26.7 | 0.25 | 0.6019 | 0.0529 | 0.0221 | 0.64 | 5.763 | 5.413
28.7 | 0.27 | 0.6308 | 0.0501 | 0.0215 | 0.623 | 5.609 | 5.127
30.8 | 0.29 | 0.6572 | 0.0473 | 0.0209 | 0.604 | 5.439 | 4.835
32.8 | 0.31 | 0.6813 | 0.0443 | 0.0202 | 0.583 | 5.25 | 4.536
34.9 | 0.33 | 0.7025 | 0.0413 | 0.0194 | 0.56 | 5.045 | 4.23
37 | 0.35 | 0.7201 | 0.0383 | 0.0185 | 0.536 | 4.823 | 3.915
39 | 0.37 | 0.735 | 0.0351 | 0.0176 | 0.509 | 4.578 | 3.594
41.1 | 0.39 | 0.7472 | 0.0319 | 0.0165 | 0.478 | 4.307 | 3.265
43.1 | 0.41 | 0.7561 | 0.0286 | 0.0154 | 0.445 | 4.009 | 2.929
45.2 | 0.43 | 0.7607 | 0.0253 | 0.0141 | 0.409 | 3.685 | 2.585
47.2 | 0.45 | 0.7578 | 0.0219 | 0.0128 | 0.371 | 3.344 | 2.235
49.3 | 0.46 | 0.7447 | 0.0184 | 0.0115 | 0.331 | 2.983 | 1.878
51.3 | 0.48 | 0.7192 | 0.0148 | 0.01 | 0.288 | 2.594 | 1.514
53.4 | 0.5 | 0.6723 | 0.0112 | 0.0084 | 0.242 | 2.177 | 1.142
55.4 | 0.52 | 0.5834 | 0.0075 | 0.0067 | 0.194 | 1.745 | 0.765
57.5 | 0.54 | 0.4024 | 0.0037 | 0.005 | 0.146 | 1.314 | 0.383
59.5 | 0.56 | -0.0134 | -0.0001 | 0.0036 | 0.103 | 0.931 | -0.009
PROP | RPM | = | 8000
V | J | Pe | Ct | Cp | PWR | Torque | Thrust
(mph) | (Adv | Ratio) | (Hp) | (In-Lbf) | (Lbf)
0 | 0 | 0 | 0.0816 | 0.0293 | 1.265 | 9.966 | 10.908
2.3 | 0.02 | 0.0541 | 0.0801 | 0.0287 | 1.238 | 9.754 | 10.699
4.7 | 0.04 | 0.1082 | 0.0784 | 0.0281 | 1.211 | 9.544 | 10.477
7 | 0.06 | 0.1618 | 0.0767 | 0.0275 | 1.188 | 9.359 | 10.245
9.4 | 0.08 | 0.2149 | 0.0748 | 0.027 | 1.164 | 9.172 | 9.999
11.7 | 0.1 | 0.2671 | 0.0729 | 0.0264 | 1.141 | 8.985 | 9.738
14.1 | 0.12 | 0.3177 | 0.0708 | 0.0259 | 1.118 | 8.81 | 9.465
16.4 | 0.14 | 0.3665 | 0.0687 | 0.0254 | 1.096 | 8.638 | 9.179
18.8 | 0.15 | 0.4133 | 0.0664 | 0.0249 | 1.075 | 8.468 | 8.878
21.1 | 0.17 | 0.4577 | 0.0641 | 0.0244 | 1.053 | 8.298 | 8.563
23.5 | 0.19 | 0.4994 | 0.0616 | 0.0239 | 1.031 | 8.126 | 8.234
25.8 | 0.21 | 0.5382 | 0.0591 | 0.0234 | 1.009 | 7.949 | 7.892
28.1 | 0.23 | 0.5741 | 0.0564 | 0.0228 | 0.985 | 7.764 | 7.537
30.5 | 0.25 | 0.607 | 0.0536 | 0.0222 | 0.96 | 7.565 | 7.168
32.8 | 0.27 | 0.6369 | 0.0508 | 0.0216 | 0.934 | 7.354 | 6.789
35.2 | 0.29 | 0.6643 | 0.0479 | 0.0209 | 0.904 | 7.125 | 6.403
37.5 | 0.31 | 0.6893 | 0.045 | 0.0202 | 0.872 | 6.871 | 6.006
39.9 | 0.33 | 0.7117 | 0.0419 | 0.0194 | 0.837 | 6.591 | 5.599
42.2 | 0.35 | 0.7309 | 0.0388 | 0.0185 | 0.798 | 6.29 | 5.183
44.6 | 0.37 | 0.7474 | 0.0356 | 0.0175 | 0.757 | 5.96 | 4.757
46.9 | 0.39 | 0.761 | 0.0324 | 0.0165 | 0.711 | 5.598 | 4.322
49.3 | 0.41 | 0.7715 | 0.029 | 0.0153 | 0.66 | 5.202 | 3.878
51.6 | 0.43 | 0.7778 | 0.0256 | 0.014 | 0.606 | 4.772 | 3.423
54 | 0.45 | 0.7766 | 0.0222 | 0.0127 | 0.548 | 4.32 | 2.96
56.3 | 0.46 | 0.7651 | 0.0186 | 0.0113 | 0.488 | 3.842 | 2.485
58.6 | 0.48 | 0.7412 | 0.015 | 0.0098 | 0.423 | 3.334 | 2.006
61 | 0.5 | 0.6963 | 0.0113 | 0.0082 | 0.354 | 2.786 | 1.514
63.3 | 0.52 | 0.6084 | 0.0076 | 0.0065 | 0.282 | 2.219 | 1.015
65.7 | 0.54 | 0.4234 | 0.0038 | 0.0049 | 0.21 | 1.653 | 0.507
68 | 0.56 | -0.0094 | -0.0001 | 0.0034 | 0.147 | 1.159 | -0.008
PROP | RPM | = | 9000
V | J | Pe | Ct | Cp | PWR | Torque | Thrust
(mph) | (Adv | Ratio) | (Hp) | (In-Lbf) | (Lbf)
0 | 0 | 0 | 0.0831 | 0.0301 | 1.849 | 12.95 | 14.054
2.6 | 0.02 | 0.0537 | 0.0815 | 0.0294 | 1.807 | 12.657 | 13.784
5.3 | 0.04 | 0.1075 | 0.0798 | 0.0287 | 1.768 | 12.378 | 13.498
7.9 | 0.06 | 0.1611 | 0.0781 | 0.0281 | 1.73 | 12.115 | 13.2
10.6 | 0.08 | 0.2142 | 0.0762 | 0.0275 | 1.693 | 11.854 | 12.877
13.2 | 0.1 | 0.2664 | 0.0742 | 0.027 | 1.657 | 11.607 | 12.542
15.8 | 0.12 | 0.3172 | 0.0721 | 0.0264 | 1.623 | 11.365 | 12.188
18.5 | 0.14 | 0.3663 | 0.0699 | 0.0259 | 1.59 | 11.133 | 11.817
21.1 | 0.15 | 0.4134 | 0.0676 | 0.0253 | 1.557 | 10.904 | 11.428
23.8 | 0.17 | 0.4581 | 0.0652 | 0.0248 | 1.525 | 10.676 | 11.021
26.4 | 0.19 | 0.5001 | 0.0627 | 0.0243 | 1.492 | 10.447 | 10.598
29 | 0.21 | 0.5393 | 0.0601 | 0.0237 | 1.458 | 10.213 | 10.157
31.7 | 0.23 | 0.5757 | 0.0574 | 0.0231 | 1.423 | 9.968 | 9.699
34.3 | 0.25 | 0.6091 | 0.0546 | 0.0225 | 1.386 | 9.706 | 9.225
37 | 0.27 | 0.6397 | 0.0517 | 0.0219 | 1.346 | 9.427 | 8.737
39.6 | 0.29 | 0.6677 | 0.0487 | 0.0212 | 1.303 | 9.126 | 8.24
42.2 | 0.31 | 0.6933 | 0.0457 | 0.0204 | 1.256 | 8.794 | 7.729
44.9 | 0.33 | 0.7165 | 0.0426 | 0.0196 | 1.204 | 8.429 | 7.206
47.5 | 0.35 | 0.7368 | 0.0394 | 0.0187 | 1.147 | 8.034 | 6.67
50.2 | 0.37 | 0.7543 | 0.0362 | 0.0177 | 1.086 | 7.603 | 6.122
52.8 | 0.39 | 0.7689 | 0.0329 | 0.0166 | 1.019 | 7.136 | 5.564
55.4 | 0.41 | 0.7802 | 0.0295 | 0.0154 | 0.946 | 6.622 | 4.99
58.1 | 0.43 | 0.7871 | 0.026 | 0.0141 | 0.867 | 6.068 | 4.404
60.7 | 0.45 | 0.7873 | 0.0225 | 0.0127 | 0.784 | 5.487 | 3.81
63.4 | 0.46 | 0.7772 | 0.0189 | 0.0113 | 0.695 | 4.869 | 3.198
66 | 0.48 | 0.755 | 0.0152 | 0.0098 | 0.601 | 4.209 | 2.578
68.6 | 0.5 | 0.7119 | 0.0115 | 0.0081 | 0.501 | 3.506 | 1.947
71.3 | 0.52 | 0.6255 | 0.0077 | 0.0064 | 0.397 | 2.777 | 1.305
73.9 | 0.54 | 0.4401 | 0.0039 | 0.0048 | 0.293 | 2.052 | 0.654
76.6 | 0.56 | -0.0093 | -0.0001 | 0.0033 | 0.204 | 1.426 | -0.009
PROP | RPM | = | 10000
V | J | Pe | Ct | Cp | PWR | Torque | Thrust
(mph) | (Adv | Ratio) | (Hp) | (In-Lbf) | (Lbf)
0 | 0 | 0 | 0.0846 | 0.0296 | 2.493 | 15.714 | 17.67
2.9 | 0.02 | 0.0553 | 0.083 | 0.0291 | 2.451 | 15.445 | 17.332
5.9 | 0.04 | 0.1103 | 0.0813 | 0.0286 | 2.409 | 15.185 | 16.974
8.8 | 0.06 | 0.1645 | 0.0795 | 0.0281 | 2.369 | 14.931 | 16.598
11.7 | 0.08 | 0.2177 | 0.0776 | 0.0276 | 2.329 | 14.679 | 16.201
14.7 | 0.1 | 0.2697 | 0.0756 | 0.0271 | 2.29 | 14.431 | 15.782
17.6 | 0.12 | 0.32 | 0.0735 | 0.0267 | 2.251 | 14.189 | 15.342
20.5 | 0.14 | 0.3684 | 0.0713 | 0.0262 | 2.212 | 13.942 | 14.879
23.5 | 0.15 | 0.4146 | 0.0689 | 0.0258 | 2.173 | 13.697 | 14.393
26.4 | 0.17 | 0.4585 | 0.0665 | 0.0253 | 2.133 | 13.443 | 13.884
29.3 | 0.19 | 0.4998 | 0.064 | 0.0248 | 2.091 | 13.18 | 13.355
32.3 | 0.21 | 0.5385 | 0.0613 | 0.0243 | 2.047 | 12.899 | 12.803
35.2 | 0.23 | 0.5745 | 0.0586 | 0.0237 | 1.999 | 12.6 | 12.23
38.2 | 0.25 | 0.6078 | 0.0557 | 0.0231 | 1.948 | 12.276 | 11.636
41.1 | 0.27 | 0.6385 | 0.0528 | 0.0224 | 1.892 | 11.922 | 11.023
44 | 0.29 | 0.6667 | 0.0498 | 0.0217 | 1.831 | 11.537 | 10.397
47 | 0.31 | 0.6928 | 0.0467 | 0.0209 | 1.763 | 11.111 | 9.754
49.9 | 0.33 | 0.7166 | 0.0436 | 0.02 | 1.689 | 10.642 | 9.095
52.8 | 0.35 | 0.7376 | 0.0403 | 0.0191 | 1.608 | 10.134 | 8.42
55.8 | 0.37 | 0.7558 | 0.037 | 0.018 | 1.521 | 9.584 | 7.73
58.7 | 0.39 | 0.7709 | 0.0336 | 0.0169 | 1.426 | 8.989 | 7.025
61.6 | 0.41 | 0.7826 | 0.0302 | 0.0157 | 1.324 | 8.343 | 6.303
64.6 | 0.43 | 0.79 | 0.0267 | 0.0144 | 1.213 | 7.646 | 5.566
67.5 | 0.45 | 0.791 | 0.0231 | 0.013 | 1.096 | 6.905 | 4.815
70.4 | 0.46 | 0.783 | 0.0194 | 0.0115 | 0.971 | 6.12 | 4.048
73.4 | 0.48 | 0.7632 | 0.0156 | 0.0099 | 0.837 | 5.276 | 3.266
76.3 | 0.5 | 0.7229 | 0.0118 | 0.0082 | 0.695 | 4.377 | 2.468
79.2 | 0.52 | 0.639 | 0.0079 | 0.0065 | 0.547 | 3.448 | 1.654
82.2 | 0.54 | 0.4532 | 0.004 | 0.0047 | 0.4 | 2.524 | 0.828
85.1 | 0.56 | -0.011 | -0.0001 | 0.0033 | 0.275 | 1.734 | -0.013
PROP | RPM | = | 11000
V | J | Pe | Ct | Cp | PWR | Torque | Thrust
(mph) | (Adv | Ratio) | (Hp) | (In-Lbf) | (Lbf)
0 | 0 | 0 | 0.087 | 0.0296 | 3.32 | 19.021 | 21.969
3.2 | 0.02 | 0.0566 | 0.0853 | 0.0292 | 3.278 | 18.783 | 21.548
6.5 | 0.04 | 0.1122 | 0.0835 | 0.0288 | 3.238 | 18.552 | 21.102
9.7 | 0.06 | 0.1666 | 0.0817 | 0.0285 | 3.198 | 18.321 | 20.631
12.9 | 0.08 | 0.2197 | 0.0797 | 0.0281 | 3.156 | 18.081 | 20.134
16.1 | 0.1 | 0.2712 | 0.0776 | 0.0277 | 3.112 | 17.828 | 19.612
19.4 | 0.12 | 0.3211 | 0.0754 | 0.0273 | 3.065 | 17.562 | 19.057
22.6 | 0.14 | 0.3688 | 0.0732 | 0.0269 | 3.02 | 17.301 | 18.483
25.8 | 0.15 | 0.4143 | 0.0708 | 0.0265 | 2.973 | 17.032 | 17.884
29 | 0.17 | 0.4573 | 0.0683 | 0.026 | 2.923 | 16.75 | 17.258
32.3 | 0.19 | 0.4979 | 0.0657 | 0.0256 | 2.87 | 16.447 | 16.604
35.5 | 0.21 | 0.5361 | 0.063 | 0.025 | 2.812 | 16.113 | 15.923
38.7 | 0.23 | 0.5719 | 0.0602 | 0.0245 | 2.748 | 15.747 | 15.217
42 | 0.25 | 0.6051 | 0.0573 | 0.0239 | 2.678 | 15.344 | 14.483
45.2 | 0.27 | 0.6359 | 0.0543 | 0.0232 | 2.6 | 14.898 | 13.722
48.4 | 0.29 | 0.6645 | 0.0512 | 0.0224 | 2.515 | 14.409 | 12.943
51.6 | 0.31 | 0.691 | 0.0481 | 0.0216 | 2.421 | 13.869 | 12.145
54.9 | 0.33 | 0.7153 | 0.0448 | 0.0206 | 2.317 | 13.275 | 11.326
58.1 | 0.35 | 0.7371 | 0.0415 | 0.0196 | 2.205 | 12.632 | 10.489
61.3 | 0.37 | 0.7562 | 0.0381 | 0.0186 | 2.083 | 11.935 | 9.632
64.6 | 0.39 | 0.7721 | 0.0347 | 0.0174 | 1.952 | 11.186 | 8.757
67.8 | 0.41 | 0.7845 | 0.0311 | 0.0161 | 1.811 | 10.376 | 7.86
71 | 0.43 | 0.7925 | 0.0275 | 0.0148 | 1.659 | 9.505 | 6.944
74.2 | 0.45 | 0.7946 | 0.0238 | 0.0133 | 1.497 | 8.578 | 6.009
77.5 | 0.46 | 0.7885 | 0.02 | 0.0118 | 1.324 | 7.589 | 5.056
80.7 | 0.48 | 0.7712 | 0.0161 | 0.0101 | 1.138 | 6.522 | 4.08
83.9 | 0.5 | 0.7338 | 0.0122 | 0.0084 | 0.941 | 5.39 | 3.084
87.1 | 0.52 | 0.653 | 0.0082 | 0.0066 | 0.737 | 4.22 | 2.07
90.4 | 0.54 | 0.464 | 0.0041 | 0.0048 | 0.538 | 3.082 | 1.036
93.6 | 0.56 | -0.0115 | -0.0001 | 0.0033 | 0.372 | 2.131 | -0.017
PROP | RPM | = | 12000
V | J | Pe | Ct | Cp | PWR | Torque | Thrust
(mph) | (Adv | Ratio) | (Hp) | (In-Lbf) | (Lbf)
0 | 0 | 0 | 0.0916 | 0.0342 | 4.98 | 26.155 | 27.536
3.5 | 0.02 | 0.0518 | 0.0902 | 0.0337 | 4.909 | 25.782 | 27.104
7 | 0.04 | 0.1029 | 0.0886 | 0.0333 | 4.851 | 25.48 | 26.628
10.5 | 0.06 | 0.1539 | 0.0869 | 0.0327 | 4.774 | 25.071 | 26.11
14.1 | 0.08 | 0.2045 | 0.085 | 0.0322 | 4.686 | 24.613 | 25.546
17.6 | 0.1 | 0.254 | 0.083 | 0.0316 | 4.604 | 24.179 | 24.939
21.1 | 0.12 | 0.3024 | 0.0807 | 0.031 | 4.516 | 23.72 | 24.274
24.6 | 0.14 | 0.3492 | 0.0783 | 0.0303 | 4.424 | 23.234 | 23.536
28.1 | 0.15 | 0.3939 | 0.0755 | 0.0297 | 4.325 | 22.716 | 22.71
31.6 | 0.17 | 0.4374 | 0.0727 | 0.0289 | 4.22 | 22.162 | 21.867
35.2 | 0.19 | 0.4789 | 0.0699 | 0.0282 | 4.114 | 21.605 | 21.007
38.7 | 0.21 | 0.5193 | 0.0669 | 0.0274 | 3.992 | 20.969 | 20.101
42.2 | 0.23 | 0.5583 | 0.0637 | 0.0265 | 3.861 | 20.279 | 19.157
45.7 | 0.25 | 0.596 | 0.0605 | 0.0255 | 3.719 | 19.533 | 18.182
49.2 | 0.27 | 0.6291 | 0.0571 | 0.0246 | 3.584 | 18.822 | 17.173
52.7 | 0.29 | 0.6588 | 0.0537 | 0.0236 | 3.446 | 18.097 | 16.139
56.3 | 0.31 | 0.6858 | 0.0503 | 0.0227 | 3.31 | 17.387 | 15.132
59.8 | 0.33 | 0.711 | 0.047 | 0.0217 | 3.165 | 16.623 | 14.117
63.3 | 0.35 | 0.734 | 0.0435 | 0.0206 | 3.006 | 15.789 | 13.073
66.8 | 0.37 | 0.7542 | 0.0399 | 0.0195 | 2.836 | 14.896 | 12.007
70.3 | 0.39 | 0.7714 | 0.0363 | 0.0182 | 2.654 | 13.941 | 10.917
73.8 | 0.41 | 0.7846 | 0.0326 | 0.0169 | 2.461 | 12.923 | 9.804
77.4 | 0.43 | 0.793 | 0.0288 | 0.0155 | 2.254 | 11.84 | 8.666
80.9 | 0.44 | 0.7952 | 0.025 | 0.014 | 2.035 | 10.69 | 7.505
84.4 | 0.46 | 0.7883 | 0.021 | 0.0124 | 1.803 | 9.471 | 6.316
87.9 | 0.48 | 0.7662 | 0.017 | 0.0107 | 1.56 | 8.194 | 5.099
91.4 | 0.5 | 0.7189 | 0.0128 | 0.009 | 1.307 | 6.866 | 3.855
94.9 | 0.52 | 0.6246 | 0.0086 | 0.0072 | 1.05 | 5.514 | 2.59
98.5 | 0.54 | 0.4262 | 0.0043 | 0.0055 | 0.797 | 4.188 | 1.294
102 | 0.56 | -0.0124 | -0.0001 | 0.004 | 0.58 | 3.045 | -0.026
PROP | RPM | = | 13000
V | J | Pe | Ct | Cp | PWR | Torque | Thrust
(mph) | (Adv | Ratio) | (Hp) | (In-Lbf) | (Lbf)
0 | 0 | 0 | 0.0935 | 0.0376 | 6.972 | 33.8 | 32.987
3.8 | 0.02 | 0.0475 | 0.0925 | 0.0377 | 6.983 | 33.852 | 32.626
7.6 | 0.04 | 0.0939 | 0.0912 | 0.0376 | 6.977 | 33.825 | 32.185
11.4 | 0.06 | 0.139 | 0.0898 | 0.0376 | 6.961 | 33.746 | 31.695
15.3 | 0.08 | 0.1829 | 0.0883 | 0.0374 | 6.934 | 33.616 | 31.163
19.1 | 0.1 | 0.2261 | 0.0867 | 0.0371 | 6.883 | 33.371 | 30.6
22.9 | 0.12 | 0.2696 | 0.0849 | 0.0366 | 6.78 | 32.872 | 29.947
26.7 | 0.14 | 0.3125 | 0.0829 | 0.036 | 6.668 | 32.325 | 29.256
30.5 | 0.15 | 0.3545 | 0.0807 | 0.0353 | 6.539 | 31.704 | 28.487
34.3 | 0.17 | 0.395 | 0.0782 | 0.0345 | 6.399 | 31.024 | 27.603
38.2 | 0.19 | 0.4334 | 0.0753 | 0.0337 | 6.24 | 30.25 | 26.582
42 | 0.21 | 0.4703 | 0.0723 | 0.0328 | 6.07 | 29.428 | 25.509
45.8 | 0.23 | 0.5057 | 0.0691 | 0.0318 | 5.887 | 28.54 | 24.386
49.6 | 0.25 | 0.5395 | 0.0658 | 0.0307 | 5.694 | 27.606 | 23.226
53.4 | 0.27 | 0.5706 | 0.0625 | 0.0297 | 5.502 | 26.674 | 22.041
57.2 | 0.29 | 0.5973 | 0.0591 | 0.0287 | 5.324 | 25.811 | 20.838
61 | 0.31 | 0.6217 | 0.0557 | 0.0277 | 5.141 | 24.925 | 19.635
64.9 | 0.33 | 0.6439 | 0.0522 | 0.0267 | 4.944 | 23.967 | 18.403
68.7 | 0.35 | 0.6638 | 0.0486 | 0.0255 | 4.728 | 22.922 | 17.138
72.5 | 0.37 | 0.6811 | 0.0448 | 0.0242 | 4.489 | 21.765 | 15.818
76.3 | 0.39 | 0.6947 | 0.0408 | 0.0227 | 4.215 | 20.433 | 14.39
80.1 | 0.41 | 0.7043 | 0.0366 | 0.0211 | 3.918 | 18.996 | 12.917
83.9 | 0.43 | 0.7088 | 0.0323 | 0.0194 | 3.596 | 17.432 | 11.386
87.7 | 0.45 | 0.7062 | 0.0278 | 0.0176 | 3.254 | 15.777 | 9.821
91.6 | 0.46 | 0.6903 | 0.0234 | 0.0157 | 2.918 | 14.146 | 8.249
95.4 | 0.48 | 0.6595 | 0.0188 | 0.0138 | 2.564 | 12.431 | 6.649
99.2 | 0.5 | 0.6036 | 0.0142 | 0.0119 | 2.2 | 10.666 | 5.021
103 | 0.52 | 0.5042 | 0.0096 | 0.0099 | 1.839 | 8.917 | 3.376
106.8 | 0.54 | 0.3269 | 0.0048 | 0.008 | 1.489 | 7.221 | 1.709
110.6 | 0.56 | -0.0094 | -0.0001 | 0.0064 | 1.193 | 5.784 | -0.038
PROP | RPM | = | 13999
V | J | Pe | Ct | Cp | PWR | Torque | Thrust
(mph) | (Adv | Ratio) | (Hp) | (In-Lbf) | (Lbf)
0 | 0 | 0 | 0.0922 | 0.0413 | 9.554 | 43.008 | 37.72
4.1 | 0.02 | 0.043 | 0.0913 | 0.0413 | 9.565 | 43.059 | 37.36
8.2 | 0.04 | 0.085 | 0.0903 | 0.0413 | 9.562 | 43.048 | 36.942
12.4 | 0.06 | 0.126 | 0.0891 | 0.0413 | 9.552 | 43.003 | 36.478
16.5 | 0.08 | 0.1661 | 0.0879 | 0.0412 | 9.525 | 42.88 | 35.963
20.6 | 0.1 | 0.2051 | 0.0865 | 0.041 | 9.487 | 42.71 | 35.396
24.7 | 0.12 | 0.2438 | 0.085 | 0.0407 | 9.411 | 42.368 | 34.772
28.9 | 0.14 | 0.2836 | 0.0833 | 0.04 | 9.247 | 41.63 | 34.068
33 | 0.16 | 0.323 | 0.0813 | 0.0391 | 9.061 | 40.789 | 33.268
37.1 | 0.17 | 0.3615 | 0.079 | 0.0382 | 8.851 | 39.845 | 32.328
41.2 | 0.19 | 0.3971 | 0.076 | 0.0372 | 8.613 | 38.776 | 31.108
45.4 | 0.21 | 0.4312 | 0.0728 | 0.0361 | 8.357 | 37.62 | 29.79
49.5 | 0.23 | 0.4641 | 0.0694 | 0.0349 | 8.079 | 36.372 | 28.415
53.6 | 0.25 | 0.4958 | 0.0659 | 0.0336 | 7.779 | 35.021 | 26.98
57.7 | 0.27 | 0.5254 | 0.0623 | 0.0323 | 7.474 | 33.646 | 25.508
61.9 | 0.29 | 0.5497 | 0.0588 | 0.0312 | 7.215 | 32.479 | 24.043
66 | 0.31 | 0.5697 | 0.0553 | 0.0302 | 6.986 | 31.451 | 22.624
70.1 | 0.33 | 0.5872 | 0.0518 | 0.0291 | 6.743 | 30.357 | 21.18
74.2 | 0.35 | 0.6017 | 0.0481 | 0.028 | 6.479 | 29.168 | 19.696
78.3 | 0.37 | 0.6129 | 0.0444 | 0.0268 | 6.192 | 27.875 | 18.164
82.5 | 0.39 | 0.6201 | 0.0405 | 0.0254 | 5.882 | 26.479 | 16.585
86.6 | 0.41 | 0.6223 | 0.0364 | 0.0239 | 5.531 | 24.9 | 14.907
90.7 | 0.43 | 0.6174 | 0.0321 | 0.0222 | 5.139 | 23.133 | 13.115
94.8 | 0.45 | 0.6025 | 0.0275 | 0.0204 | 4.722 | 21.256 | 11.248
99 | 0.47 | 0.5737 | 0.0228 | 0.0185 | 4.288 | 19.305 | 9.321
103.1 | 0.49 | 0.5287 | 0.018 | 0.0166 | 3.835 | 17.264 | 7.375
107.2 | 0.51 | 0.459 | 0.0133 | 0.0146 | 3.384 | 15.233 | 5.432
111.3 | 0.52 | 0.3582 | 0.0087 | 0.0128 | 2.952 | 13.289 | 3.561
115.5 | 0.54 | 0.2189 | 0.0046 | 0.0114 | 2.632 | 11.848 | 1.871
119.6 | 0.56 | -0.0207 | -0.0004 | 0.0101 | 2.348 | 10.571 | -0.153
PROP | RPM | = | 15000
V | J | Pe | Ct | Cp | PWR | Torque | Thrust
(mph) | (Adv | Ratio) | (Hp) | (In-Lbf) | (Lbf)
0 | 0 | 0 | 0.0891 | 0.0435 | 12.394 | 52.074 | 41.855
4.2 | 0.02 | 0.0381 | 0.0885 | 0.0434 | 12.345 | 51.872 | 41.591
8.5 | 0.04 | 0.0764 | 0.0878 | 0.0429 | 12.204 | 51.279 | 41.23
12.7 | 0.06 | 0.1161 | 0.0847 | 0.0408 | 11.616 | 48.808 | 39.767
17 | 0.07 | 0.1529 | 0.0858 | 0.0418 | 11.911 | 50.048 | 40.28
21.2 | 0.09 | 0.1917 | 0.0844 | 0.0411 | 11.687 | 49.104 | 39.649
25.4 | 0.11 | 0.2299 | 0.0826 | 0.0402 | 11.447 | 48.095 | 38.809
29.7 | 0.13 | 0.2658 | 0.0803 | 0.0395 | 11.235 | 47.205 | 37.736
33.9 | 0.15 | 0.2994 | 0.0779 | 0.0388 | 11.051 | 46.434 | 36.593
38.2 | 0.17 | 0.3309 | 0.0754 | 0.0383 | 10.896 | 45.78 | 35.434
42.4 | 0.19 | 0.3605 | 0.073 | 0.0377 | 10.743 | 45.141 | 34.267
46.6 | 0.21 | 0.3887 | 0.0703 | 0.0371 | 10.57 | 44.411 | 33.042
50.9 | 0.22 | 0.415 | 0.0676 | 0.0364 | 10.372 | 43.582 | 31.735
55.1 | 0.24 | 0.4394 | 0.0647 | 0.0357 | 10.158 | 42.682 | 30.372
59.3 | 0.26 | 0.4615 | 0.0616 | 0.0348 | 9.914 | 41.654 | 28.912
63.6 | 0.28 | 0.4814 | 0.0584 | 0.0339 | 9.655 | 40.567 | 27.41
67.8 | 0.3 | 0.4989 | 0.0551 | 0.0329 | 9.377 | 39.401 | 25.867
72.1 | 0.32 | 0.5141 | 0.0518 | 0.0319 | 9.09 | 38.195 | 24.318
76.3 | 0.34 | 0.5267 | 0.0484 | 0.0309 | 8.785 | 36.911 | 22.74
80.5 | 0.35 | 0.5362 | 0.045 | 0.0297 | 8.468 | 35.58 | 21.14
84.8 | 0.37 | 0.5422 | 0.0414 | 0.0285 | 8.118 | 34.108 | 19.469
89 | 0.39 | 0.5433 | 0.0376 | 0.0271 | 7.709 | 32.39 | 17.643
93.3 | 0.41 | 0.5379 | 0.0334 | 0.0255 | 7.252 | 30.471 | 15.686
97.5 | 0.43 | 0.5245 | 0.029 | 0.0237 | 6.754 | 28.38 | 13.627
101.7 | 0.45 | 0.5011 | 0.0245 | 0.0219 | 6.221 | 26.137 | 11.49
106 | 0.47 | 0.4643 | 0.0198 | 0.0199 | 5.655 | 23.761 | 9.292
110.2 | 0.48 | 0.4085 | 0.015 | 0.0178 | 5.067 | 21.291 | 7.043
114.5 | 0.5 | 0.3246 | 0.0101 | 0.0156 | 4.451 | 18.7 | 4.733
118.7 | 0.52 | 0.1968 | 0.0051 | 0.0134 | 3.821 | 16.056 | 2.376
122.9 | 0.54 | 0.0108 | 0.0002 | 0.0114 | 3.236 | 13.595 | 0.106