## Sheet1
16x7 | (16x7.dat) | 2014-12-21
====== | PERFORMANCE | DATA | (versus | advance | ratio | and | MPH) | ======
DEFINITIONS:
J=V/nD | (advance | ratio)
Ct=T/(rho | * | n**2 | * | D**4) | (thrust | coef.)
Cp=P/(rho | * | n**3 | * | D**5) | (power | coef.)
Pe=Ct*J/Cp | (efficiency)
V | (model | speed | in | MPH)
PROP | RPM | = | 1000
V | J | Pe | Ct | Cp | PWR | Torque | Thrust
(mph) | (Adv | Ratio) | (Hp) | (In-Lbf) | (Lbf)
0 | 0 | 0 | 0.0954 | 0.0354 | 0.003 | 0.188 | 0.199
0.3 | 0.02 | 0.0592 | 0.0939 | 0.0356 | 0.003 | 0.189 | 0.196
0.7 | 0.04 | 0.116 | 0.0923 | 0.0357 | 0.003 | 0.19 | 0.193
1 | 0.07 | 0.1701 | 0.0905 | 0.0358 | 0.003 | 0.19 | 0.189
1.4 | 0.09 | 0.2217 | 0.0886 | 0.0359 | 0.003 | 0.191 | 0.185
1.7 | 0.11 | 0.2705 | 0.0865 | 0.0359 | 0.003 | 0.191 | 0.181
2 | 0.13 | 0.3166 | 0.0844 | 0.0359 | 0.003 | 0.191 | 0.176
2.4 | 0.16 | 0.3598 | 0.082 | 0.0358 | 0.003 | 0.19 | 0.171
2.7 | 0.18 | 0.4001 | 0.0796 | 0.0357 | 0.003 | 0.19 | 0.166
3.1 | 0.2 | 0.4375 | 0.077 | 0.0355 | 0.003 | 0.189 | 0.161
3.4 | 0.22 | 0.472 | 0.0742 | 0.0353 | 0.003 | 0.188 | 0.155
3.7 | 0.25 | 0.5034 | 0.0712 | 0.0349 | 0.003 | 0.185 | 0.149
4.1 | 0.27 | 0.5318 | 0.068 | 0.0344 | 0.003 | 0.183 | 0.142
4.4 | 0.29 | 0.5571 | 0.0647 | 0.0338 | 0.003 | 0.18 | 0.135
4.8 | 0.31 | 0.5795 | 0.0613 | 0.0332 | 0.003 | 0.176 | 0.128
5.1 | 0.34 | 0.5991 | 0.0578 | 0.0325 | 0.003 | 0.173 | 0.121
5.4 | 0.36 | 0.616 | 0.0542 | 0.0316 | 0.003 | 0.168 | 0.113
5.8 | 0.38 | 0.6306 | 0.0506 | 0.0306 | 0.003 | 0.163 | 0.106
6.1 | 0.4 | 0.6429 | 0.0468 | 0.0294 | 0.002 | 0.156 | 0.098
6.5 | 0.43 | 0.6532 | 0.043 | 0.028 | 0.002 | 0.149 | 0.09
6.8 | 0.45 | 0.6608 | 0.039 | 0.0265 | 0.002 | 0.141 | 0.081
7.1 | 0.47 | 0.6656 | 0.035 | 0.0248 | 0.002 | 0.132 | 0.073
7.5 | 0.49 | 0.667 | 0.0309 | 0.0228 | 0.002 | 0.121 | 0.064
7.8 | 0.52 | 0.6648 | 0.0267 | 0.0207 | 0.002 | 0.11 | 0.056
8.2 | 0.54 | 0.6537 | 0.0224 | 0.0184 | 0.002 | 0.098 | 0.047
8.5 | 0.56 | 0.6294 | 0.018 | 0.0161 | 0.001 | 0.085 | 0.038
8.8 | 0.58 | 0.5845 | 0.0136 | 0.0136 | 0.001 | 0.072 | 0.028
9.2 | 0.61 | 0.5034 | 0.0091 | 0.011 | 0.001 | 0.058 | 0.019
9.5 | 0.63 | 0.3446 | 0.0046 | 0.0084 | 0.001 | 0.045 | 0.01
9.9 | 0.65 | -0.002 | 0 | 0.006 | 0.001 | 0.032 | 0
PROP | RPM | = | 2000
V | J | Pe | Ct | Cp | PWR | Torque | Thrust
(mph) | (Adv | Ratio) | (Hp) | (In-Lbf) | (Lbf)
0 | 0 | 0 | 0.0956 | 0.0355 | 0.024 | 0.755 | 0.798
0.7 | 0.02 | 0.0592 | 0.0941 | 0.0357 | 0.024 | 0.759 | 0.786
1.4 | 0.04 | 0.1159 | 0.0925 | 0.0358 | 0.024 | 0.761 | 0.772
2 | 0.07 | 0.1701 | 0.0907 | 0.0359 | 0.024 | 0.764 | 0.758
2.7 | 0.09 | 0.2216 | 0.0888 | 0.036 | 0.024 | 0.765 | 0.742
3.4 | 0.11 | 0.2705 | 0.0867 | 0.036 | 0.024 | 0.765 | 0.724
4.1 | 0.13 | 0.3165 | 0.0846 | 0.036 | 0.024 | 0.765 | 0.706
4.8 | 0.16 | 0.3598 | 0.0822 | 0.0359 | 0.024 | 0.763 | 0.687
5.4 | 0.18 | 0.4001 | 0.0798 | 0.0358 | 0.024 | 0.761 | 0.666
6.1 | 0.2 | 0.4376 | 0.0772 | 0.0356 | 0.024 | 0.757 | 0.644
6.8 | 0.22 | 0.4721 | 0.0744 | 0.0354 | 0.024 | 0.752 | 0.621
7.5 | 0.25 | 0.5035 | 0.0713 | 0.035 | 0.024 | 0.744 | 0.596
8.2 | 0.27 | 0.5319 | 0.0681 | 0.0345 | 0.023 | 0.733 | 0.569
8.8 | 0.29 | 0.5573 | 0.0648 | 0.0339 | 0.023 | 0.721 | 0.541
9.5 | 0.31 | 0.5797 | 0.0614 | 0.0333 | 0.022 | 0.707 | 0.513
10.2 | 0.34 | 0.5993 | 0.0579 | 0.0325 | 0.022 | 0.691 | 0.483
10.9 | 0.36 | 0.6162 | 0.0543 | 0.0317 | 0.021 | 0.673 | 0.454
11.6 | 0.38 | 0.6308 | 0.0506 | 0.0306 | 0.021 | 0.651 | 0.423
12.2 | 0.4 | 0.6431 | 0.0469 | 0.0295 | 0.02 | 0.626 | 0.392
12.9 | 0.43 | 0.6534 | 0.043 | 0.0281 | 0.019 | 0.597 | 0.359
13.6 | 0.45 | 0.6611 | 0.0391 | 0.0265 | 0.018 | 0.564 | 0.326
14.3 | 0.47 | 0.6662 | 0.035 | 0.0248 | 0.017 | 0.527 | 0.293
15 | 0.49 | 0.6678 | 0.0309 | 0.0228 | 0.015 | 0.486 | 0.258
15.6 | 0.52 | 0.6657 | 0.0267 | 0.0207 | 0.014 | 0.44 | 0.223
16.3 | 0.54 | 0.6547 | 0.0224 | 0.0184 | 0.012 | 0.391 | 0.187
17 | 0.56 | 0.6307 | 0.018 | 0.016 | 0.011 | 0.341 | 0.15
17.7 | 0.58 | 0.586 | 0.0136 | 0.0136 | 0.009 | 0.288 | 0.114
18.4 | 0.61 | 0.5047 | 0.0091 | 0.011 | 0.007 | 0.233 | 0.076
19 | 0.63 | 0.3452 | 0.0046 | 0.0084 | 0.006 | 0.178 | 0.038
19.7 | 0.65 | -0.0021 | 0 | 0.006 | 0.004 | 0.128 | 0
PROP | RPM | = | 3000
V | J | Pe | Ct | Cp | PWR | Torque | Thrust
(mph) | (Adv | Ratio) | (Hp) | (In-Lbf) | (Lbf)
0 | 0 | 0 | 0.0956 | 0.0339 | 0.077 | 1.622 | 1.797
1 | 0.02 | 0.0619 | 0.0941 | 0.0341 | 0.078 | 1.633 | 1.769
2 | 0.04 | 0.121 | 0.0925 | 0.0343 | 0.078 | 1.643 | 1.738
3.1 | 0.07 | 0.1772 | 0.0908 | 0.0345 | 0.079 | 1.65 | 1.705
4.1 | 0.09 | 0.2306 | 0.0889 | 0.0346 | 0.079 | 1.655 | 1.67
5.1 | 0.11 | 0.2813 | 0.0868 | 0.0346 | 0.079 | 1.657 | 1.631
6.1 | 0.13 | 0.3291 | 0.0846 | 0.0346 | 0.079 | 1.657 | 1.59
7.1 | 0.16 | 0.3742 | 0.0823 | 0.0346 | 0.079 | 1.653 | 1.546
8.2 | 0.18 | 0.4166 | 0.0799 | 0.0344 | 0.078 | 1.647 | 1.5
9.2 | 0.2 | 0.4562 | 0.0773 | 0.0342 | 0.078 | 1.637 | 1.452
10.2 | 0.22 | 0.4932 | 0.0745 | 0.0339 | 0.077 | 1.622 | 1.4
11.2 | 0.25 | 0.5275 | 0.0714 | 0.0334 | 0.076 | 1.6 | 1.342
12.2 | 0.27 | 0.5589 | 0.0682 | 0.0329 | 0.075 | 1.572 | 1.281
13.3 | 0.29 | 0.5876 | 0.0649 | 0.0322 | 0.073 | 1.542 | 1.219
14.3 | 0.31 | 0.6135 | 0.0615 | 0.0315 | 0.072 | 1.506 | 1.155
15.3 | 0.34 | 0.6369 | 0.058 | 0.0306 | 0.07 | 1.466 | 1.089
16.3 | 0.36 | 0.6577 | 0.0544 | 0.0297 | 0.068 | 1.421 | 1.022
17.3 | 0.38 | 0.676 | 0.0507 | 0.0286 | 0.065 | 1.369 | 0.952
18.4 | 0.4 | 0.6916 | 0.0469 | 0.0274 | 0.062 | 1.311 | 0.881
19.4 | 0.43 | 0.7037 | 0.043 | 0.0261 | 0.059 | 1.247 | 0.808
20.4 | 0.45 | 0.7121 | 0.039 | 0.0246 | 0.056 | 1.178 | 0.734
21.4 | 0.47 | 0.7181 | 0.035 | 0.023 | 0.052 | 1.099 | 0.658
22.4 | 0.49 | 0.7202 | 0.0308 | 0.0211 | 0.048 | 1.011 | 0.579
23.5 | 0.52 | 0.7171 | 0.0266 | 0.0191 | 0.044 | 0.916 | 0.5
24.5 | 0.54 | 0.704 | 0.0223 | 0.0171 | 0.039 | 0.816 | 0.419
25.5 | 0.56 | 0.6767 | 0.0179 | 0.0149 | 0.034 | 0.711 | 0.337
26.5 | 0.58 | 0.6276 | 0.0135 | 0.0126 | 0.029 | 0.601 | 0.254
27.5 | 0.61 | 0.5395 | 0.0091 | 0.0102 | 0.023 | 0.487 | 0.17
28.6 | 0.63 | 0.369 | 0.0046 | 0.0078 | 0.018 | 0.372 | 0.086
29.6 | 0.65 | -0.0016 | 0 | 0.0056 | 0.013 | 0.267 | 0
PROP | RPM | = | 4000
V | J | Pe | Ct | Cp | PWR | Torque | Thrust
(mph) | (Adv | Ratio) | (Hp) | (In-Lbf) | (Lbf)
0 | 0 | 0 | 0.0965 | 0.0363 | 0.196 | 3.09 | 3.223
1.4 | 0.02 | 0.0589 | 0.095 | 0.0361 | 0.195 | 3.074 | 3.172
2.7 | 0.04 | 0.1164 | 0.0933 | 0.0359 | 0.194 | 3.057 | 3.117
4.1 | 0.07 | 0.1722 | 0.0915 | 0.0357 | 0.193 | 3.04 | 3.057
5.4 | 0.09 | 0.2261 | 0.0896 | 0.0355 | 0.192 | 3.02 | 2.992
6.8 | 0.11 | 0.278 | 0.0875 | 0.0353 | 0.19 | 2.999 | 2.922
8.1 | 0.13 | 0.3277 | 0.0853 | 0.035 | 0.189 | 2.976 | 2.848
9.5 | 0.16 | 0.375 | 0.0829 | 0.0347 | 0.187 | 2.95 | 2.769
10.9 | 0.18 | 0.4197 | 0.0804 | 0.0343 | 0.185 | 2.921 | 2.686
12.2 | 0.2 | 0.462 | 0.0778 | 0.0339 | 0.183 | 2.887 | 2.597
13.6 | 0.22 | 0.5017 | 0.075 | 0.0335 | 0.181 | 2.848 | 2.504
14.9 | 0.25 | 0.5385 | 0.0719 | 0.0329 | 0.178 | 2.798 | 2.4
16.3 | 0.27 | 0.5722 | 0.0686 | 0.0322 | 0.174 | 2.742 | 2.291
17.7 | 0.29 | 0.6026 | 0.0653 | 0.0315 | 0.17 | 2.683 | 2.18
19 | 0.31 | 0.6305 | 0.0618 | 0.0308 | 0.166 | 2.617 | 2.065
20.4 | 0.34 | 0.6559 | 0.0583 | 0.0299 | 0.161 | 2.542 | 1.948
21.7 | 0.36 | 0.6789 | 0.0547 | 0.0289 | 0.156 | 2.457 | 1.827
23.1 | 0.38 | 0.6996 | 0.051 | 0.0278 | 0.15 | 2.362 | 1.703
24.4 | 0.4 | 0.7175 | 0.0472 | 0.0265 | 0.143 | 2.256 | 1.576
25.8 | 0.43 | 0.7313 | 0.0433 | 0.0252 | 0.136 | 2.144 | 1.446
27.2 | 0.45 | 0.7416 | 0.0393 | 0.0238 | 0.128 | 2.021 | 1.313
28.5 | 0.47 | 0.7489 | 0.0352 | 0.0221 | 0.12 | 1.883 | 1.177
29.9 | 0.49 | 0.7528 | 0.0311 | 0.0203 | 0.11 | 1.731 | 1.038
31.2 | 0.52 | 0.7512 | 0.0268 | 0.0184 | 0.099 | 1.566 | 0.896
32.6 | 0.54 | 0.7386 | 0.0225 | 0.0164 | 0.089 | 1.395 | 0.752
34 | 0.56 | 0.7121 | 0.0181 | 0.0143 | 0.077 | 1.214 | 0.606
35.3 | 0.58 | 0.6636 | 0.0137 | 0.012 | 0.065 | 1.024 | 0.458
36.7 | 0.61 | 0.5751 | 0.0092 | 0.0097 | 0.052 | 0.824 | 0.307
38 | 0.63 | 0.3978 | 0.0046 | 0.0073 | 0.039 | 0.62 | 0.154
39.4 | 0.65 | -0.0019 | 0 | 0.0052 | 0.028 | 0.438 | 0
PROP | RPM | = | 5000
V | J | Pe | Ct | Cp | PWR | Torque | Thrust
(mph) | (Adv | Ratio) | (Hp) | (In-Lbf) | (Lbf)
0 | 0 | 0 | 0.0978 | 0.0407 | 0.429 | 5.41 | 5.105
1.7 | 0.02 | 0.0541 | 0.0962 | 0.0398 | 0.42 | 5.293 | 5.022
3.4 | 0.04 | 0.1086 | 0.0945 | 0.039 | 0.411 | 5.184 | 4.933
5.1 | 0.07 | 0.1628 | 0.0927 | 0.0382 | 0.403 | 5.082 | 4.836
6.8 | 0.09 | 0.2166 | 0.0906 | 0.0375 | 0.395 | 4.985 | 4.731
8.5 | 0.11 | 0.2692 | 0.0885 | 0.0368 | 0.388 | 4.892 | 4.618
10.2 | 0.13 | 0.3204 | 0.0862 | 0.0361 | 0.381 | 4.804 | 4.498
11.9 | 0.16 | 0.3698 | 0.0837 | 0.0355 | 0.374 | 4.719 | 4.37
13.6 | 0.18 | 0.417 | 0.0812 | 0.0349 | 0.368 | 4.635 | 4.236
15.3 | 0.2 | 0.4619 | 0.0784 | 0.0342 | 0.361 | 4.55 | 4.094
17 | 0.22 | 0.5043 | 0.0756 | 0.0336 | 0.354 | 4.46 | 3.943
18.7 | 0.25 | 0.5435 | 0.0724 | 0.0328 | 0.346 | 4.363 | 3.779
20.4 | 0.27 | 0.5789 | 0.0691 | 0.0321 | 0.338 | 4.264 | 3.606
22.1 | 0.29 | 0.6103 | 0.0657 | 0.0314 | 0.331 | 4.167 | 3.43
23.8 | 0.31 | 0.6394 | 0.0623 | 0.0305 | 0.322 | 4.059 | 3.25
25.5 | 0.34 | 0.666 | 0.0587 | 0.0296 | 0.312 | 3.937 | 3.064
27.2 | 0.36 | 0.6903 | 0.0551 | 0.0286 | 0.302 | 3.8 | 2.875
28.8 | 0.38 | 0.7123 | 0.0513 | 0.0274 | 0.289 | 3.648 | 2.68
30.5 | 0.4 | 0.7317 | 0.0475 | 0.0262 | 0.276 | 3.479 | 2.479
32.2 | 0.43 | 0.7475 | 0.0436 | 0.0248 | 0.262 | 3.299 | 2.275
33.9 | 0.45 | 0.7599 | 0.0396 | 0.0233 | 0.246 | 3.102 | 2.066
35.6 | 0.47 | 0.7693 | 0.0355 | 0.0217 | 0.229 | 2.885 | 1.853
37.3 | 0.49 | 0.7752 | 0.0313 | 0.0199 | 0.21 | 2.646 | 1.635
39 | 0.52 | 0.7757 | 0.0271 | 0.018 | 0.189 | 2.388 | 1.412
40.7 | 0.54 | 0.765 | 0.0227 | 0.016 | 0.168 | 2.12 | 1.185
42.4 | 0.56 | 0.7399 | 0.0183 | 0.0138 | 0.146 | 1.839 | 0.954
44.1 | 0.58 | 0.6928 | 0.0138 | 0.0116 | 0.122 | 1.543 | 0.721
45.8 | 0.6 | 0.6054 | 0.0093 | 0.0093 | 0.098 | 1.23 | 0.484
47.5 | 0.63 | 0.4247 | 0.0047 | 0.0069 | 0.073 | 0.915 | 0.243
49.2 | 0.65 | -0.0017 | 0 | 0.0048 | 0.05 | 0.634 | -0.001
PROP | RPM | = | 6000
V | J | Pe | Ct | Cp | PWR | Torque | Thrust
(mph) | (Adv | Ratio) | (Hp) | (In-Lbf) | (Lbf)
0 | 0 | 0 | 0.0993 | 0.0448 | 0.817 | 8.578 | 7.46
2 | 0.02 | 0.0505 | 0.0976 | 0.0433 | 0.789 | 8.288 | 7.338
4.1 | 0.04 | 0.1024 | 0.0959 | 0.0419 | 0.764 | 8.021 | 7.204
6.1 | 0.07 | 0.1553 | 0.0939 | 0.0406 | 0.74 | 7.774 | 7.06
8.1 | 0.09 | 0.2086 | 0.0919 | 0.0394 | 0.719 | 7.548 | 6.904
10.2 | 0.11 | 0.2617 | 0.0896 | 0.0383 | 0.699 | 7.34 | 6.737
12.2 | 0.13 | 0.314 | 0.0873 | 0.0373 | 0.68 | 7.146 | 6.558
14.3 | 0.16 | 0.3649 | 0.0847 | 0.0364 | 0.663 | 6.967 | 6.369
16.3 | 0.18 | 0.414 | 0.0821 | 0.0355 | 0.647 | 6.798 | 6.169
18.3 | 0.2 | 0.461 | 0.0793 | 0.0347 | 0.631 | 6.633 | 5.959
20.4 | 0.22 | 0.5057 | 0.0763 | 0.0338 | 0.616 | 6.469 | 5.737
22.4 | 0.25 | 0.5468 | 0.0731 | 0.0329 | 0.6 | 6.303 | 5.495
24.4 | 0.27 | 0.5837 | 0.0698 | 0.0321 | 0.585 | 6.145 | 5.242
26.5 | 0.29 | 0.6161 | 0.0663 | 0.0313 | 0.571 | 6 | 4.986
28.5 | 0.31 | 0.6461 | 0.0628 | 0.0305 | 0.556 | 5.836 | 4.724
30.5 | 0.34 | 0.6739 | 0.0593 | 0.0295 | 0.538 | 5.653 | 4.454
32.6 | 0.36 | 0.6994 | 0.0556 | 0.0285 | 0.519 | 5.45 | 4.178
34.6 | 0.38 | 0.7226 | 0.0518 | 0.0273 | 0.497 | 5.225 | 3.894
36.6 | 0.4 | 0.7433 | 0.048 | 0.026 | 0.474 | 4.976 | 3.604
38.7 | 0.43 | 0.7608 | 0.044 | 0.0246 | 0.448 | 4.71 | 3.308
40.7 | 0.45 | 0.7752 | 0.04 | 0.0231 | 0.421 | 4.42 | 3.004
42.8 | 0.47 | 0.7865 | 0.0358 | 0.0214 | 0.39 | 4.102 | 2.694
44.8 | 0.49 | 0.7944 | 0.0316 | 0.0196 | 0.357 | 3.754 | 2.377
46.8 | 0.52 | 0.797 | 0.0273 | 0.0177 | 0.322 | 3.38 | 2.054
48.9 | 0.54 | 0.7881 | 0.0229 | 0.0156 | 0.285 | 2.992 | 1.723
50.9 | 0.56 | 0.7647 | 0.0185 | 0.0135 | 0.246 | 2.589 | 1.389
52.9 | 0.58 | 0.7193 | 0.014 | 0.0113 | 0.206 | 2.164 | 1.05
55 | 0.6 | 0.6335 | 0.0094 | 0.0089 | 0.163 | 1.712 | 0.704
57 | 0.63 | 0.45 | 0.0047 | 0.0066 | 0.12 | 1.258 | 0.355
59 | 0.65 | -0.0017 | 0 | 0.0045 | 0.081 | 0.855 | -0.001
PROP | RPM | = | 7000
V | J | Pe | Ct | Cp | PWR | Torque | Thrust
(mph) | (Adv | Ratio) | (Hp) | (In-Lbf) | (Lbf)
0 | 0 | 0 | 0.1006 | 0.0471 | 1.362 | 12.26 | 10.29
2.4 | 0.02 | 0.0491 | 0.0989 | 0.0452 | 1.309 | 11.782 | 10.122
4.8 | 0.04 | 0.1002 | 0.0971 | 0.0435 | 1.259 | 11.336 | 9.935
7.1 | 0.07 | 0.1526 | 0.0952 | 0.042 | 1.215 | 10.935 | 9.735
9.5 | 0.09 | 0.2059 | 0.093 | 0.0406 | 1.174 | 10.569 | 9.518
11.9 | 0.11 | 0.2592 | 0.0908 | 0.0393 | 1.137 | 10.234 | 9.286
14.3 | 0.13 | 0.3121 | 0.0883 | 0.0381 | 1.103 | 9.927 | 9.037
16.7 | 0.16 | 0.3638 | 0.0858 | 0.037 | 1.071 | 9.645 | 8.773
19 | 0.18 | 0.4138 | 0.0831 | 0.036 | 1.042 | 9.385 | 8.496
21.4 | 0.2 | 0.4618 | 0.0802 | 0.0351 | 1.015 | 9.135 | 8.203
23.8 | 0.22 | 0.5074 | 0.0772 | 0.0341 | 0.988 | 8.891 | 7.895
26.2 | 0.25 | 0.5495 | 0.0739 | 0.0332 | 0.961 | 8.65 | 7.561
28.6 | 0.27 | 0.5871 | 0.0705 | 0.0323 | 0.935 | 8.422 | 7.211
30.9 | 0.29 | 0.62 | 0.067 | 0.0315 | 0.913 | 8.217 | 6.858
33.3 | 0.31 | 0.6508 | 0.0635 | 0.0307 | 0.887 | 7.985 | 6.495
35.7 | 0.34 | 0.6792 | 0.0599 | 0.0297 | 0.858 | 7.727 | 6.123
38.1 | 0.36 | 0.7055 | 0.0561 | 0.0286 | 0.826 | 7.44 | 5.741
40.5 | 0.38 | 0.7295 | 0.0523 | 0.0273 | 0.791 | 7.124 | 5.35
42.8 | 0.4 | 0.7511 | 0.0484 | 0.026 | 0.753 | 6.778 | 4.949
45.2 | 0.43 | 0.7697 | 0.0444 | 0.0246 | 0.711 | 6.403 | 4.539
47.6 | 0.45 | 0.7853 | 0.0403 | 0.023 | 0.666 | 5.996 | 4.12
50 | 0.47 | 0.7977 | 0.0361 | 0.0213 | 0.617 | 5.554 | 3.692
52.4 | 0.49 | 0.8065 | 0.0318 | 0.0195 | 0.563 | 5.073 | 3.255
54.7 | 0.52 | 0.8097 | 0.0274 | 0.0175 | 0.506 | 4.557 | 2.808
57.1 | 0.54 | 0.8019 | 0.023 | 0.0155 | 0.447 | 4.025 | 2.353
59.5 | 0.56 | 0.7793 | 0.0185 | 0.0133 | 0.385 | 3.466 | 1.891
61.9 | 0.58 | 0.7342 | 0.0139 | 0.0111 | 0.32 | 2.883 | 1.425
64.3 | 0.61 | 0.6497 | 0.0094 | 0.0087 | 0.252 | 2.272 | 0.957
66.6 | 0.63 | 0.462 | 0.0047 | 0.0064 | 0.185 | 1.666 | 0.481
69 | 0.65 | -0.0028 | 0 | 0.0043 | 0.126 | 1.131 | -0.002
PROP | RPM | = | 8000
V | J | Pe | Ct | Cp | PWR | Torque | Thrust
(mph) | (Adv | Ratio) | (Hp) | (In-Lbf) | (Lbf)
0 | 0 | 0 | 0.1013 | 0.0436 | 1.883 | 14.832 | 13.538
2.7 | 0.02 | 0.0528 | 0.0997 | 0.0424 | 1.829 | 14.412 | 13.324
5.4 | 0.04 | 0.1066 | 0.098 | 0.0413 | 1.782 | 14.036 | 13.09
8.2 | 0.07 | 0.1607 | 0.096 | 0.0402 | 1.737 | 13.686 | 12.833
10.9 | 0.09 | 0.2147 | 0.094 | 0.0393 | 1.697 | 13.366 | 12.555
13.6 | 0.11 | 0.268 | 0.0917 | 0.0384 | 1.658 | 13.066 | 12.255
16.3 | 0.13 | 0.32 | 0.0893 | 0.0376 | 1.623 | 12.783 | 11.934
19 | 0.16 | 0.3705 | 0.0868 | 0.0368 | 1.589 | 12.517 | 11.593
21.8 | 0.18 | 0.4188 | 0.0841 | 0.036 | 1.556 | 12.261 | 11.235
24.5 | 0.2 | 0.465 | 0.0812 | 0.0353 | 1.524 | 12.005 | 10.855
27.2 | 0.22 | 0.5087 | 0.0783 | 0.0345 | 1.491 | 11.745 | 10.456
29.9 | 0.25 | 0.5492 | 0.075 | 0.0337 | 1.456 | 11.468 | 10.021
32.6 | 0.27 | 0.5863 | 0.0715 | 0.0329 | 1.419 | 11.18 | 9.559
35.4 | 0.29 | 0.6194 | 0.068 | 0.032 | 1.384 | 10.902 | 9.091
38.1 | 0.31 | 0.6503 | 0.0645 | 0.0311 | 1.345 | 10.594 | 8.612
40.8 | 0.34 | 0.679 | 0.0608 | 0.0301 | 1.301 | 10.25 | 8.121
43.5 | 0.36 | 0.7055 | 0.057 | 0.029 | 1.253 | 9.871 | 7.617
46.2 | 0.38 | 0.7298 | 0.0531 | 0.0278 | 1.199 | 9.449 | 7.099
49 | 0.4 | 0.7518 | 0.0492 | 0.0264 | 1.141 | 8.985 | 6.569
51.7 | 0.43 | 0.7712 | 0.0451 | 0.0249 | 1.077 | 8.482 | 6.026
54.4 | 0.45 | 0.7875 | 0.0409 | 0.0233 | 1.008 | 7.939 | 5.471
57.1 | 0.47 | 0.8003 | 0.0367 | 0.0216 | 0.933 | 7.352 | 4.904
59.8 | 0.49 | 0.8094 | 0.0324 | 0.0197 | 0.852 | 6.715 | 4.324
62.6 | 0.52 | 0.8128 | 0.0279 | 0.0177 | 0.766 | 6.034 | 3.732
65.3 | 0.54 | 0.8064 | 0.0234 | 0.0156 | 0.675 | 5.319 | 3.128
68 | 0.56 | 0.7861 | 0.0188 | 0.0134 | 0.58 | 4.569 | 2.514
70.7 | 0.58 | 0.7441 | 0.0142 | 0.0111 | 0.48 | 3.785 | 1.896
73.4 | 0.61 | 0.6625 | 0.0095 | 0.0087 | 0.377 | 2.969 | 1.275
76.2 | 0.63 | 0.4736 | 0.0048 | 0.0064 | 0.275 | 2.163 | 0.64
78.9 | 0.65 | -0.0036 | 0 | 0.0043 | 0.184 | 1.45 | -0.003
PROP | RPM | = | 9000
V | J | Pe | Ct | Cp | PWR | Torque | Thrust
(mph) | (Adv | Ratio) | (Hp) | (In-Lbf) | (Lbf)
0 | 0 | 0 | 0.1024 | 0.0404 | 2.484 | 17.397 | 17.317
3.1 | 0.02 | 0.0567 | 0.1009 | 0.0398 | 2.45 | 17.156 | 17.059
6.1 | 0.04 | 0.113 | 0.0992 | 0.0393 | 2.417 | 16.927 | 16.771
9.2 | 0.07 | 0.1685 | 0.0973 | 0.0388 | 2.387 | 16.713 | 16.454
12.2 | 0.09 | 0.2227 | 0.0953 | 0.0383 | 2.357 | 16.508 | 16.11
15.3 | 0.11 | 0.2754 | 0.0931 | 0.0378 | 2.327 | 16.297 | 15.737
18.3 | 0.13 | 0.3263 | 0.0907 | 0.0373 | 2.297 | 16.082 | 15.335
21.4 | 0.16 | 0.3753 | 0.0882 | 0.0368 | 2.264 | 15.857 | 14.907
24.4 | 0.18 | 0.4221 | 0.0855 | 0.0363 | 2.232 | 15.628 | 14.455
27.5 | 0.2 | 0.4664 | 0.0827 | 0.0357 | 2.197 | 15.384 | 13.978
30.5 | 0.22 | 0.5083 | 0.0797 | 0.0351 | 2.159 | 15.119 | 13.474
33.6 | 0.25 | 0.5475 | 0.0764 | 0.0344 | 2.115 | 14.812 | 12.925
36.7 | 0.27 | 0.5839 | 0.073 | 0.0336 | 2.065 | 14.462 | 12.336
39.7 | 0.29 | 0.6173 | 0.0694 | 0.0327 | 2.013 | 14.096 | 11.736
42.8 | 0.31 | 0.6485 | 0.0658 | 0.0318 | 1.955 | 13.691 | 11.119
45.8 | 0.34 | 0.6774 | 0.062 | 0.0308 | 1.891 | 13.245 | 10.486
48.9 | 0.36 | 0.7041 | 0.0582 | 0.0296 | 1.821 | 12.751 | 9.838
51.9 | 0.38 | 0.7288 | 0.0542 | 0.0283 | 1.742 | 12.2 | 9.17
55 | 0.4 | 0.7514 | 0.0502 | 0.0269 | 1.656 | 11.599 | 8.489
58 | 0.43 | 0.7716 | 0.0461 | 0.0254 | 1.563 | 10.943 | 7.791
61.1 | 0.45 | 0.7886 | 0.0419 | 0.0238 | 1.462 | 10.239 | 7.078
64.1 | 0.47 | 0.8021 | 0.0375 | 0.022 | 1.354 | 9.48 | 6.349
67.2 | 0.49 | 0.8117 | 0.0331 | 0.0201 | 1.237 | 8.663 | 5.604
70.2 | 0.52 | 0.8156 | 0.0287 | 0.0181 | 1.113 | 7.793 | 4.845
73.3 | 0.54 | 0.811 | 0.0241 | 0.016 | 0.982 | 6.877 | 4.074
76.4 | 0.56 | 0.7937 | 0.0195 | 0.0137 | 0.845 | 5.914 | 3.292
79.4 | 0.58 | 0.756 | 0.0147 | 0.0114 | 0.698 | 4.891 | 2.493
82.5 | 0.6 | 0.6782 | 0.0099 | 0.0088 | 0.544 | 3.807 | 1.676
85.5 | 0.63 | 0.494 | 0.005 | 0.0063 | 0.39 | 2.731 | 0.845
88.6 | 0.65 | -0.0032 | 0 | 0.0041 | 0.253 | 1.772 | -0.003
PROP | RPM | = | 10000
V | J | Pe | Ct | Cp | PWR | Torque | Thrust
(mph) | (Adv | Ratio) | (Hp) | (In-Lbf) | (Lbf)
0 | 0 | 0 | 0.104 | 0.0373 | 3.143 | 19.807 | 21.71
3.4 | 0.02 | 0.0612 | 0.1026 | 0.0375 | 3.164 | 19.942 | 21.411
6.8 | 0.04 | 0.1198 | 0.1009 | 0.0377 | 3.179 | 20.033 | 21.071
10.2 | 0.07 | 0.1761 | 0.0991 | 0.0378 | 3.186 | 20.079 | 20.691
13.6 | 0.09 | 0.23 | 0.0971 | 0.0378 | 3.186 | 20.08 | 20.273
16.9 | 0.11 | 0.2817 | 0.0949 | 0.0377 | 3.179 | 20.035 | 19.817
20.3 | 0.13 | 0.3312 | 0.0926 | 0.0375 | 3.164 | 19.94 | 19.324
23.7 | 0.16 | 0.3786 | 0.09 | 0.0372 | 3.141 | 19.797 | 18.796
27.1 | 0.18 | 0.4236 | 0.0873 | 0.0369 | 3.112 | 19.615 | 18.235
30.5 | 0.2 | 0.4665 | 0.0845 | 0.0365 | 3.077 | 19.392 | 17.644
33.9 | 0.22 | 0.507 | 0.0815 | 0.036 | 3.034 | 19.125 | 17.022
37.3 | 0.25 | 0.545 | 0.0783 | 0.0353 | 2.981 | 18.79 | 16.342
40.7 | 0.27 | 0.5807 | 0.0748 | 0.0346 | 2.915 | 18.371 | 15.606
44.1 | 0.29 | 0.6142 | 0.0711 | 0.0337 | 2.84 | 17.902 | 14.849
47.4 | 0.31 | 0.6457 | 0.0674 | 0.0327 | 2.757 | 17.379 | 14.072
50.8 | 0.34 | 0.675 | 0.0636 | 0.0316 | 2.666 | 16.805 | 13.275
54.2 | 0.36 | 0.7018 | 0.0597 | 0.0304 | 2.567 | 16.178 | 12.458
57.6 | 0.38 | 0.7267 | 0.0557 | 0.0291 | 2.457 | 15.487 | 11.623
61 | 0.4 | 0.7498 | 0.0516 | 0.0277 | 2.336 | 14.723 | 10.767
64.4 | 0.43 | 0.7704 | 0.0474 | 0.0261 | 2.205 | 13.894 | 9.89
67.8 | 0.45 | 0.7883 | 0.0431 | 0.0245 | 2.062 | 12.999 | 8.995
71.2 | 0.47 | 0.8026 | 0.0387 | 0.0226 | 1.91 | 12.039 | 8.078
74.6 | 0.49 | 0.8131 | 0.0342 | 0.0207 | 1.746 | 11.002 | 7.139
78 | 0.51 | 0.8177 | 0.0296 | 0.0186 | 1.571 | 9.9 | 6.179
81.3 | 0.54 | 0.8142 | 0.0249 | 0.0164 | 1.385 | 8.732 | 5.2
84.7 | 0.56 | 0.7984 | 0.0201 | 0.0141 | 1.19 | 7.497 | 4.203
88.1 | 0.58 | 0.7628 | 0.0153 | 0.0117 | 0.983 | 6.195 | 3.191
91.5 | 0.6 | 0.6857 | 0.0103 | 0.0091 | 0.764 | 4.814 | 2.146
94.9 | 0.63 | 0.5 | 0.0052 | 0.0065 | 0.55 | 3.465 | 1.086
98.3 | 0.65 | -0.0034 | 0 | 0.0042 | 0.358 | 2.255 | -0.005
PROP | RPM | = | 11000
V | J | Pe | Ct | Cp | PWR | Torque | Thrust
(mph) | (Adv | Ratio) | (Hp) | (In-Lbf) | (Lbf)
0 | 0 | 0 | 0.1076 | 0.0395 | 4.436 | 25.418 | 27.171
3.7 | 0.02 | 0.0597 | 0.1062 | 0.0398 | 4.464 | 25.577 | 26.838
7.5 | 0.04 | 0.1173 | 0.1045 | 0.0399 | 4.475 | 25.638 | 26.41
11.2 | 0.07 | 0.1726 | 0.1026 | 0.0399 | 4.476 | 25.647 | 25.926
14.9 | 0.09 | 0.2257 | 0.1005 | 0.0398 | 4.469 | 25.608 | 25.392
18.6 | 0.11 | 0.2768 | 0.0982 | 0.0397 | 4.452 | 25.507 | 24.81
22.4 | 0.13 | 0.3258 | 0.0957 | 0.0394 | 4.424 | 25.348 | 24.183
26.1 | 0.16 | 0.3728 | 0.0931 | 0.0391 | 4.385 | 25.124 | 23.511
29.8 | 0.18 | 0.4178 | 0.0903 | 0.0386 | 4.337 | 24.852 | 22.806
33.5 | 0.2 | 0.4608 | 0.0873 | 0.0381 | 4.28 | 24.524 | 22.062
37.3 | 0.22 | 0.5015 | 0.0842 | 0.0375 | 4.215 | 24.151 | 21.278
41 | 0.25 | 0.54 | 0.0809 | 0.0368 | 4.135 | 23.69 | 20.434
44.7 | 0.27 | 0.5759 | 0.0772 | 0.036 | 4.038 | 23.136 | 19.508
48.4 | 0.29 | 0.6095 | 0.0735 | 0.035 | 3.933 | 22.535 | 18.563
52.2 | 0.31 | 0.6411 | 0.0696 | 0.034 | 3.816 | 21.864 | 17.592
55.9 | 0.34 | 0.6707 | 0.0657 | 0.0328 | 3.687 | 21.126 | 16.598
59.6 | 0.36 | 0.6979 | 0.0617 | 0.0316 | 3.548 | 20.327 | 15.58
63.3 | 0.38 | 0.723 | 0.0575 | 0.0302 | 3.395 | 19.452 | 14.536
67.1 | 0.4 | 0.7464 | 0.0533 | 0.0287 | 3.226 | 18.485 | 13.468
70.8 | 0.42 | 0.7675 | 0.049 | 0.0271 | 3.043 | 17.435 | 12.375
74.5 | 0.45 | 0.7855 | 0.0446 | 0.0254 | 2.847 | 16.312 | 11.257
78.2 | 0.47 | 0.8001 | 0.04 | 0.0235 | 2.637 | 15.11 | 10.115
82 | 0.49 | 0.8103 | 0.0354 | 0.0215 | 2.415 | 13.837 | 8.954
85.7 | 0.51 | 0.8147 | 0.0307 | 0.0194 | 2.175 | 12.461 | 7.755
89.4 | 0.54 | 0.81 | 0.0259 | 0.0171 | 1.922 | 11.013 | 6.53
93.1 | 0.56 | 0.7927 | 0.0209 | 0.0147 | 1.655 | 9.48 | 5.282
96.9 | 0.58 | 0.7542 | 0.0159 | 0.0122 | 1.372 | 7.862 | 4.007
100.6 | 0.6 | 0.6746 | 0.0108 | 0.0096 | 1.08 | 6.188 | 2.716
104.3 | 0.63 | 0.4845 | 0.0054 | 0.007 | 0.785 | 4.498 | 1.368
108 | 0.65 | -0.0031 | 0 | 0.0047 | 0.531 | 3.042 | -0.006
PROP | RPM | = | 12000
V | J | Pe | Ct | Cp | PWR | Torque | Thrust
(mph) | (Adv | Ratio) | (Hp) | (In-Lbf) | (Lbf)
0 | 0 | 0 | 0.1088 | 0.0483 | 7.036 | 36.956 | 32.718
4.1 | 0.02 | 0.0502 | 0.1089 | 0.0484 | 7.061 | 37.086 | 32.724
8.1 | 0.04 | 0.1001 | 0.1087 | 0.0485 | 7.073 | 37.149 | 32.681
12.2 | 0.07 | 0.1497 | 0.1079 | 0.0483 | 7.037 | 36.958 | 32.432
16.2 | 0.09 | 0.1994 | 0.1065 | 0.0477 | 6.955 | 36.527 | 32.016
20.3 | 0.11 | 0.2483 | 0.1048 | 0.0471 | 6.869 | 36.074 | 31.501
24.4 | 0.13 | 0.2942 | 0.1027 | 0.0468 | 6.82 | 35.819 | 30.874
28.4 | 0.16 | 0.3375 | 0.1004 | 0.0465 | 6.778 | 35.6 | 30.173
32.5 | 0.18 | 0.3798 | 0.0977 | 0.046 | 6.7 | 35.191 | 29.373
36.5 | 0.2 | 0.4215 | 0.0948 | 0.0452 | 6.588 | 34.599 | 28.489
40.6 | 0.22 | 0.462 | 0.0917 | 0.0443 | 6.461 | 33.935 | 27.562
44.7 | 0.25 | 0.4989 | 0.0881 | 0.0434 | 6.323 | 33.208 | 26.479
48.7 | 0.27 | 0.5382 | 0.0839 | 0.0418 | 6.089 | 31.981 | 25.22
52.8 | 0.29 | 0.5739 | 0.0795 | 0.0402 | 5.865 | 30.804 | 23.91
56.9 | 0.31 | 0.6086 | 0.0751 | 0.0386 | 5.624 | 29.538 | 22.574
60.9 | 0.34 | 0.6408 | 0.0706 | 0.0369 | 5.38 | 28.256 | 21.223
65 | 0.36 | 0.6714 | 0.0661 | 0.0352 | 5.129 | 26.94 | 19.875
69 | 0.38 | 0.6998 | 0.0615 | 0.0334 | 4.867 | 25.563 | 18.502
73.1 | 0.4 | 0.7262 | 0.0568 | 0.0315 | 4.585 | 24.081 | 17.082
77.2 | 0.42 | 0.7504 | 0.0521 | 0.0295 | 4.297 | 22.57 | 15.672
81.2 | 0.45 | 0.7713 | 0.0473 | 0.0274 | 3.993 | 20.97 | 14.219
85.3 | 0.47 | 0.7868 | 0.0424 | 0.0253 | 3.685 | 19.357 | 12.751
89.3 | 0.49 | 0.7955 | 0.0375 | 0.0232 | 3.377 | 17.738 | 11.277
93.4 | 0.51 | 0.7976 | 0.0325 | 0.0209 | 3.053 | 16.035 | 9.777
97.5 | 0.54 | 0.7903 | 0.0274 | 0.0186 | 2.709 | 14.227 | 8.237
101.5 | 0.56 | 0.7692 | 0.0222 | 0.0161 | 2.346 | 12.322 | 6.665
105.6 | 0.58 | 0.726 | 0.0168 | 0.0135 | 1.963 | 10.309 | 5.061
109.6 | 0.6 | 0.6422 | 0.0113 | 0.0107 | 1.552 | 8.153 | 3.409
113.7 | 0.63 | 0.4653 | 0.0058 | 0.0078 | 1.133 | 5.952 | 1.739
117.8 | 0.65 | -0.0171 | -0.0001 | 0.0054 | 0.792 | 4.161 | -0.043
PROP | RPM | = | 13000
V | J | Pe | Ct | Cp | PWR | Torque | Thrust
(mph) | (Adv | Ratio) | (Hp) | (In-Lbf) | (Lbf)
0 | 0 | 0 | 0.1081 | 0.0489 | 9.054 | 43.896 | 38.153
4.4 | 0.02 | 0.0485 | 0.1081 | 0.0499 | 9.244 | 44.816 | 38.154
8.8 | 0.04 | 0.0946 | 0.1081 | 0.0512 | 9.486 | 45.989 | 38.153
13.2 | 0.07 | 0.1372 | 0.1082 | 0.053 | 9.814 | 47.577 | 38.163
17.6 | 0.09 | 0.17 | 0.1079 | 0.0568 | 10.535 | 51.074 | 38.075
22 | 0.11 | 0.2128 | 0.1067 | 0.0561 | 10.404 | 50.439 | 37.658
26.5 | 0.13 | 0.2509 | 0.1053 | 0.0564 | 10.454 | 50.68 | 37.167
30.9 | 0.16 | 0.2929 | 0.1036 | 0.0554 | 10.271 | 49.794 | 36.551
35.3 | 0.18 | 0.335 | 0.1016 | 0.0543 | 10.064 | 48.79 | 35.839
39.7 | 0.2 | 0.3768 | 0.0992 | 0.0531 | 9.834 | 47.678 | 35.013
44.1 | 0.22 | 0.4169 | 0.0963 | 0.0517 | 9.587 | 46.479 | 33.993
48.5 | 0.25 | 0.4543 | 0.0929 | 0.0504 | 9.331 | 45.239 | 32.775
52.9 | 0.27 | 0.4895 | 0.089 | 0.0489 | 9.056 | 43.906 | 31.415
57.3 | 0.29 | 0.5196 | 0.0852 | 0.0477 | 8.839 | 42.852 | 30.044
61.7 | 0.31 | 0.5506 | 0.0813 | 0.0463 | 8.574 | 41.567 | 28.675
66.1 | 0.34 | 0.5769 | 0.0773 | 0.045 | 8.34 | 40.432 | 27.275
70.6 | 0.36 | 0.6023 | 0.0732 | 0.0435 | 8.063 | 39.092 | 25.813
75 | 0.38 | 0.6252 | 0.0686 | 0.0417 | 7.735 | 37.5 | 24.191
79.4 | 0.4 | 0.6459 | 0.0638 | 0.0398 | 7.371 | 35.736 | 22.494
83.8 | 0.43 | 0.6644 | 0.0587 | 0.0376 | 6.97 | 33.792 | 20.728
88.2 | 0.45 | 0.6801 | 0.0536 | 0.0353 | 6.536 | 31.689 | 18.9
92.6 | 0.47 | 0.6921 | 0.0483 | 0.0328 | 6.077 | 29.46 | 17.03
97 | 0.49 | 0.6992 | 0.0429 | 0.0302 | 5.603 | 27.164 | 15.144
101.4 | 0.51 | 0.7005 | 0.0375 | 0.0275 | 5.105 | 24.751 | 13.223
105.8 | 0.54 | 0.6918 | 0.0318 | 0.0247 | 4.576 | 22.186 | 11.218
110.2 | 0.56 | 0.6675 | 0.0258 | 0.0216 | 4.007 | 19.426 | 9.098
114.7 | 0.58 | 0.6202 | 0.0196 | 0.0184 | 3.411 | 16.535 | 6.919
119.1 | 0.6 | 0.532 | 0.0133 | 0.0151 | 2.795 | 13.55 | 4.683
123.5 | 0.63 | 0.347 | 0.0067 | 0.0121 | 2.236 | 10.842 | 2.357
127.9 | 0.65 | -0.0011 | 0 | 0.0097 | 1.797 | 8.711 | -0.006