## Sheet1
16x8E | (16x8E.dat) | 2014-12-21
====== | PERFORMANCE | DATA | (versus | advance | ratio | and | MPH) | ======
DEFINITIONS:
J=V/nD | (advance | ratio)
Ct=T/(rho | * | n**2 | * | D**4) | (thrust | coef.)
Cp=P/(rho | * | n**3 | * | D**5) | (power | coef.)
Pe=Ct*J/Cp | (efficiency)
V | (model | speed | in | MPH)
PROP | RPM | = | 1000
V | J | Pe | Ct | Cp | PWR | Torque | Thrust
(mph) | (Adv | Ratio) | (Hp) | (In-Lbf) | (Lbf)
0 | 0 | 0 | 0.0904 | 0.0335 | 0.003 | 0.178 | 0.189
0.4 | 0.02 | 0.0635 | 0.0893 | 0.0338 | 0.003 | 0.18 | 0.186
0.7 | 0.05 | 0.1243 | 0.088 | 0.034 | 0.003 | 0.181 | 0.184
1.1 | 0.07 | 0.1824 | 0.0867 | 0.0343 | 0.003 | 0.182 | 0.181
1.5 | 0.1 | 0.2376 | 0.0851 | 0.0344 | 0.003 | 0.183 | 0.178
1.8 | 0.12 | 0.2898 | 0.0834 | 0.0346 | 0.003 | 0.184 | 0.174
2.2 | 0.14 | 0.3391 | 0.0816 | 0.0347 | 0.003 | 0.184 | 0.17
2.5 | 0.17 | 0.3854 | 0.0795 | 0.0347 | 0.003 | 0.184 | 0.166
2.9 | 0.19 | 0.4285 | 0.0774 | 0.0347 | 0.003 | 0.184 | 0.162
3.3 | 0.22 | 0.4685 | 0.075 | 0.0346 | 0.003 | 0.184 | 0.157
3.6 | 0.24 | 0.5051 | 0.0725 | 0.0345 | 0.003 | 0.183 | 0.151
4 | 0.26 | 0.5385 | 0.0698 | 0.0343 | 0.003 | 0.182 | 0.146
4.4 | 0.29 | 0.5686 | 0.067 | 0.034 | 0.003 | 0.181 | 0.14
4.7 | 0.31 | 0.5955 | 0.0639 | 0.0335 | 0.003 | 0.178 | 0.133
5.1 | 0.34 | 0.6191 | 0.0607 | 0.033 | 0.003 | 0.175 | 0.127
5.5 | 0.36 | 0.6396 | 0.0573 | 0.0323 | 0.003 | 0.172 | 0.12
5.8 | 0.38 | 0.657 | 0.0538 | 0.0315 | 0.003 | 0.167 | 0.112
6.2 | 0.41 | 0.6713 | 0.0501 | 0.0305 | 0.003 | 0.162 | 0.105
6.6 | 0.43 | 0.6834 | 0.0464 | 0.0294 | 0.002 | 0.156 | 0.097
6.9 | 0.46 | 0.693 | 0.0426 | 0.0281 | 0.002 | 0.149 | 0.089
7.3 | 0.48 | 0.7008 | 0.0387 | 0.0265 | 0.002 | 0.141 | 0.081
7.6 | 0.5 | 0.7056 | 0.0347 | 0.0248 | 0.002 | 0.132 | 0.072
8 | 0.53 | 0.7073 | 0.0306 | 0.0229 | 0.002 | 0.122 | 0.064
8.4 | 0.55 | 0.7062 | 0.0264 | 0.0207 | 0.002 | 0.11 | 0.055
8.7 | 0.58 | 0.6989 | 0.0222 | 0.0183 | 0.002 | 0.097 | 0.046
9.1 | 0.6 | 0.6805 | 0.0178 | 0.0158 | 0.001 | 0.084 | 0.037
9.5 | 0.62 | 0.6444 | 0.0135 | 0.0131 | 0.001 | 0.069 | 0.028
9.8 | 0.65 | 0.5759 | 0.009 | 0.0102 | 0.001 | 0.054 | 0.019
10.2 | 0.67 | 0.4219 | 0.0045 | 0.0072 | 0.001 | 0.038 | 0.009
10.6 | 0.7 | -0.0061 | 0 | 0.0047 | 0 | 0.025 | 0
PROP | RPM | = | 2000
V | J | Pe | Ct | Cp | PWR | Torque | Thrust
(mph) | (Adv | Ratio) | (Hp) | (In-Lbf) | (Lbf)
0 | 0 | 0 | 0.0905 | 0.0336 | 0.023 | 0.715 | 0.756
0.7 | 0.02 | 0.0634 | 0.0895 | 0.0339 | 0.023 | 0.721 | 0.747
1.5 | 0.05 | 0.1241 | 0.0882 | 0.0341 | 0.023 | 0.726 | 0.737
2.2 | 0.07 | 0.182 | 0.0868 | 0.0344 | 0.023 | 0.731 | 0.725
2.9 | 0.1 | 0.2371 | 0.0853 | 0.0345 | 0.023 | 0.734 | 0.712
3.6 | 0.12 | 0.2894 | 0.0836 | 0.0347 | 0.023 | 0.737 | 0.698
4.4 | 0.14 | 0.3386 | 0.0818 | 0.0348 | 0.023 | 0.739 | 0.683
5.1 | 0.17 | 0.3849 | 0.0797 | 0.0348 | 0.023 | 0.74 | 0.666
5.8 | 0.19 | 0.428 | 0.0776 | 0.0348 | 0.023 | 0.74 | 0.648
6.5 | 0.22 | 0.468 | 0.0752 | 0.0347 | 0.023 | 0.738 | 0.628
7.3 | 0.24 | 0.5047 | 0.0727 | 0.0346 | 0.023 | 0.735 | 0.607
8 | 0.26 | 0.5381 | 0.07 | 0.0344 | 0.023 | 0.73 | 0.585
8.7 | 0.29 | 0.5682 | 0.0672 | 0.034 | 0.023 | 0.724 | 0.561
9.5 | 0.31 | 0.5952 | 0.0641 | 0.0336 | 0.023 | 0.715 | 0.535
10.2 | 0.34 | 0.6189 | 0.0609 | 0.0331 | 0.022 | 0.703 | 0.509
10.9 | 0.36 | 0.6394 | 0.0575 | 0.0324 | 0.022 | 0.689 | 0.48
11.6 | 0.38 | 0.6568 | 0.054 | 0.0316 | 0.021 | 0.671 | 0.451
12.4 | 0.41 | 0.6712 | 0.0503 | 0.0306 | 0.021 | 0.65 | 0.42
13.1 | 0.43 | 0.6833 | 0.0466 | 0.0295 | 0.02 | 0.626 | 0.389
13.8 | 0.46 | 0.693 | 0.0428 | 0.0281 | 0.019 | 0.599 | 0.357
14.5 | 0.48 | 0.7008 | 0.0389 | 0.0266 | 0.018 | 0.566 | 0.325
15.3 | 0.5 | 0.7057 | 0.0349 | 0.0249 | 0.017 | 0.529 | 0.291
16 | 0.53 | 0.7075 | 0.0308 | 0.023 | 0.015 | 0.488 | 0.257
16.7 | 0.55 | 0.7064 | 0.0266 | 0.0208 | 0.014 | 0.442 | 0.222
17.5 | 0.58 | 0.6993 | 0.0223 | 0.0184 | 0.012 | 0.391 | 0.186
18.2 | 0.6 | 0.6811 | 0.018 | 0.0158 | 0.011 | 0.337 | 0.15
18.9 | 0.62 | 0.6453 | 0.0136 | 0.0131 | 0.009 | 0.279 | 0.113
19.6 | 0.65 | 0.5767 | 0.0091 | 0.0102 | 0.007 | 0.217 | 0.076
20.4 | 0.67 | 0.4224 | 0.0046 | 0.0072 | 0.005 | 0.154 | 0.038
21.1 | 0.7 | -0.0042 | 0 | 0.0047 | 0.003 | 0.1 | 0
PROP | RPM | = | 3000
V | J | Pe | Ct | Cp | PWR | Torque | Thrust
(mph) | (Adv | Ratio) | (Hp) | (In-Lbf) | (Lbf)
0 | 0 | 0 | 0.0906 | 0.0329 | 0.075 | 1.575 | 1.701
1.1 | 0.02 | 0.0645 | 0.0895 | 0.0333 | 0.076 | 1.591 | 1.682
2.2 | 0.05 | 0.1262 | 0.0883 | 0.0336 | 0.076 | 1.605 | 1.658
3.3 | 0.07 | 0.1849 | 0.0869 | 0.0338 | 0.077 | 1.618 | 1.632
4.4 | 0.1 | 0.2406 | 0.0853 | 0.034 | 0.078 | 1.629 | 1.604
5.5 | 0.12 | 0.2933 | 0.0837 | 0.0342 | 0.078 | 1.637 | 1.572
6.5 | 0.14 | 0.343 | 0.0818 | 0.0343 | 0.078 | 1.643 | 1.537
7.6 | 0.17 | 0.3896 | 0.0798 | 0.0344 | 0.078 | 1.645 | 1.499
8.7 | 0.19 | 0.4333 | 0.0776 | 0.0344 | 0.078 | 1.645 | 1.458
9.8 | 0.22 | 0.4737 | 0.0753 | 0.0343 | 0.078 | 1.642 | 1.415
10.9 | 0.24 | 0.511 | 0.0728 | 0.0342 | 0.078 | 1.635 | 1.368
12 | 0.26 | 0.5452 | 0.0701 | 0.0339 | 0.077 | 1.624 | 1.317
13.1 | 0.29 | 0.5763 | 0.0673 | 0.0336 | 0.077 | 1.608 | 1.264
14.2 | 0.31 | 0.6043 | 0.0642 | 0.0332 | 0.075 | 1.586 | 1.207
15.3 | 0.34 | 0.6293 | 0.061 | 0.0326 | 0.074 | 1.558 | 1.147
16.4 | 0.36 | 0.6511 | 0.0577 | 0.0319 | 0.073 | 1.524 | 1.083
17.4 | 0.38 | 0.67 | 0.0541 | 0.031 | 0.071 | 1.483 | 1.016
18.5 | 0.41 | 0.686 | 0.0505 | 0.03 | 0.068 | 1.435 | 0.948
19.6 | 0.43 | 0.6996 | 0.0467 | 0.0288 | 0.066 | 1.38 | 0.878
20.7 | 0.46 | 0.7109 | 0.0429 | 0.0275 | 0.063 | 1.317 | 0.807
21.8 | 0.48 | 0.7194 | 0.039 | 0.026 | 0.059 | 1.246 | 0.733
22.9 | 0.5 | 0.7248 | 0.035 | 0.0243 | 0.055 | 1.164 | 0.658
24 | 0.53 | 0.7274 | 0.0309 | 0.0224 | 0.051 | 1.073 | 0.581
25.1 | 0.55 | 0.7265 | 0.0267 | 0.0203 | 0.046 | 0.971 | 0.502
26.2 | 0.58 | 0.7194 | 0.0224 | 0.018 | 0.041 | 0.86 | 0.422
27.3 | 0.6 | 0.701 | 0.0181 | 0.0155 | 0.035 | 0.741 | 0.34
28.4 | 0.62 | 0.6646 | 0.0137 | 0.0128 | 0.029 | 0.613 | 0.257
29.4 | 0.65 | 0.5941 | 0.0091 | 0.01 | 0.023 | 0.477 | 0.172
30.5 | 0.67 | 0.4344 | 0.0046 | 0.0071 | 0.016 | 0.338 | 0.086
31.6 | 0.7 | -0.0028 | 0 | 0.0046 | 0.01 | 0.219 | 0
PROP | RPM | = | 4000
V | J | Pe | Ct | Cp | PWR | Torque | Thrust
(mph) | (Adv | Ratio) | (Hp) | (In-Lbf) | (Lbf)
0 | 0 | 0 | 0.0907 | 0.0316 | 0.171 | 2.692 | 3.031
1.5 | 0.02 | 0.067 | 0.0897 | 0.0321 | 0.173 | 2.73 | 2.996
2.9 | 0.05 | 0.1307 | 0.0885 | 0.0325 | 0.175 | 2.763 | 2.956
4.4 | 0.07 | 0.1909 | 0.0871 | 0.0328 | 0.177 | 2.792 | 2.91
5.8 | 0.1 | 0.2478 | 0.0856 | 0.0331 | 0.179 | 2.818 | 2.859
7.3 | 0.12 | 0.3014 | 0.0839 | 0.0334 | 0.18 | 2.839 | 2.803
8.7 | 0.14 | 0.3519 | 0.0821 | 0.0336 | 0.181 | 2.854 | 2.741
10.2 | 0.17 | 0.3993 | 0.0801 | 0.0337 | 0.182 | 2.862 | 2.674
11.6 | 0.19 | 0.4438 | 0.0779 | 0.0337 | 0.182 | 2.864 | 2.602
13.1 | 0.22 | 0.4853 | 0.0756 | 0.0336 | 0.181 | 2.858 | 2.524
14.5 | 0.24 | 0.5238 | 0.073 | 0.0334 | 0.181 | 2.845 | 2.44
16 | 0.26 | 0.5594 | 0.0704 | 0.0332 | 0.179 | 2.823 | 2.351
17.4 | 0.29 | 0.5922 | 0.0675 | 0.0328 | 0.177 | 2.791 | 2.256
18.9 | 0.31 | 0.6224 | 0.0645 | 0.0323 | 0.174 | 2.748 | 2.154
20.3 | 0.34 | 0.6498 | 0.0613 | 0.0317 | 0.171 | 2.693 | 2.047
21.8 | 0.36 | 0.6741 | 0.0579 | 0.0309 | 0.167 | 2.627 | 1.933
23.3 | 0.38 | 0.6955 | 0.0543 | 0.03 | 0.162 | 2.548 | 1.814
24.7 | 0.41 | 0.7146 | 0.0506 | 0.0289 | 0.156 | 2.457 | 1.691
26.2 | 0.43 | 0.7311 | 0.0469 | 0.0277 | 0.149 | 2.354 | 1.566
27.6 | 0.46 | 0.7451 | 0.043 | 0.0263 | 0.142 | 2.239 | 1.438
29.1 | 0.48 | 0.7547 | 0.0391 | 0.0248 | 0.134 | 2.113 | 1.306
30.5 | 0.5 | 0.7606 | 0.0351 | 0.0232 | 0.125 | 1.974 | 1.171
32 | 0.53 | 0.7641 | 0.031 | 0.0214 | 0.115 | 1.818 | 1.034
33.4 | 0.55 | 0.7632 | 0.0268 | 0.0193 | 0.104 | 1.646 | 0.894
34.9 | 0.58 | 0.7553 | 0.0225 | 0.0171 | 0.093 | 1.458 | 0.751
36.3 | 0.6 | 0.7356 | 0.0181 | 0.0148 | 0.08 | 1.257 | 0.606
37.8 | 0.62 | 0.6977 | 0.0137 | 0.0122 | 0.066 | 1.042 | 0.458
39.2 | 0.65 | 0.6245 | 0.0092 | 0.0095 | 0.051 | 0.81 | 0.307
40.7 | 0.67 | 0.4588 | 0.0046 | 0.0068 | 0.036 | 0.574 | 0.154
42.1 | 0.7 | -0.0059 | 0 | 0.0043 | 0.023 | 0.369 | -0.001
PROP | RPM | = | 5000
V | J | Pe | Ct | Cp | PWR | Torque | Thrust
(mph) | (Adv | Ratio) | (Hp) | (In-Lbf) | (Lbf)
0 | 0 | 0 | 0.0919 | 0.036 | 0.38 | 4.785 | 4.794
1.8 | 0.02 | 0.0608 | 0.0908 | 0.0358 | 0.377 | 4.755 | 4.739
3.6 | 0.05 | 0.1208 | 0.0896 | 0.0356 | 0.375 | 4.726 | 4.675
5.4 | 0.07 | 0.1792 | 0.0882 | 0.0354 | 0.373 | 4.702 | 4.602
7.3 | 0.1 | 0.2358 | 0.0866 | 0.0352 | 0.371 | 4.682 | 4.52
9.1 | 0.12 | 0.2901 | 0.0849 | 0.0351 | 0.37 | 4.662 | 4.43
10.9 | 0.14 | 0.342 | 0.083 | 0.0349 | 0.368 | 4.64 | 4.332
12.7 | 0.17 | 0.3914 | 0.0809 | 0.0347 | 0.366 | 4.613 | 4.224
14.5 | 0.19 | 0.4382 | 0.0787 | 0.0344 | 0.363 | 4.578 | 4.108
16.3 | 0.22 | 0.4823 | 0.0763 | 0.0341 | 0.36 | 4.537 | 3.983
18.2 | 0.24 | 0.5236 | 0.0738 | 0.0338 | 0.356 | 4.488 | 3.849
20 | 0.26 | 0.5619 | 0.071 | 0.0333 | 0.351 | 4.43 | 3.706
21.8 | 0.29 | 0.5972 | 0.0681 | 0.0328 | 0.346 | 4.36 | 3.554
23.6 | 0.31 | 0.6296 | 0.065 | 0.0322 | 0.339 | 4.276 | 3.393
25.4 | 0.34 | 0.6591 | 0.0617 | 0.0314 | 0.331 | 4.178 | 3.222
27.2 | 0.36 | 0.6852 | 0.0583 | 0.0306 | 0.323 | 4.066 | 3.043
29.1 | 0.38 | 0.7084 | 0.0547 | 0.0296 | 0.312 | 3.935 | 2.854
30.9 | 0.41 | 0.7289 | 0.051 | 0.0285 | 0.301 | 3.788 | 2.661
32.7 | 0.43 | 0.7472 | 0.0472 | 0.0273 | 0.287 | 3.622 | 2.463
34.5 | 0.46 | 0.763 | 0.0433 | 0.0259 | 0.273 | 3.436 | 2.26
36.3 | 0.48 | 0.7739 | 0.0393 | 0.0244 | 0.257 | 3.239 | 2.053
38.1 | 0.5 | 0.7816 | 0.0353 | 0.0227 | 0.24 | 3.022 | 1.842
40 | 0.53 | 0.786 | 0.0312 | 0.0209 | 0.221 | 2.78 | 1.627
41.8 | 0.55 | 0.7868 | 0.027 | 0.0189 | 0.199 | 2.511 | 1.407
43.6 | 0.58 | 0.7799 | 0.0227 | 0.0167 | 0.176 | 2.222 | 1.183
45.4 | 0.6 | 0.7611 | 0.0183 | 0.0144 | 0.152 | 1.914 | 0.955
47.2 | 0.62 | 0.7244 | 0.0138 | 0.0119 | 0.125 | 1.579 | 0.721
49 | 0.65 | 0.6528 | 0.0093 | 0.0092 | 0.097 | 1.22 | 0.483
50.9 | 0.67 | 0.4851 | 0.0046 | 0.0064 | 0.068 | 0.854 | 0.242
52.7 | 0.7 | -0.0043 | 0 | 0.0041 | 0.043 | 0.541 | -0.001
PROP | RPM | = | 6000
V | J | Pe | Ct | Cp | PWR | Torque | Thrust
(mph) | (Adv | Ratio) | (Hp) | (In-Lbf) | (Lbf)
0 | 0 | 0 | 0.0935 | 0.043 | 0.783 | 8.224 | 7.03
2.2 | 0.02 | 0.0532 | 0.0925 | 0.0417 | 0.76 | 7.98 | 6.95
4.4 | 0.05 | 0.108 | 0.0912 | 0.0405 | 0.738 | 7.749 | 6.854
6.5 | 0.07 | 0.1636 | 0.0897 | 0.0394 | 0.719 | 7.549 | 6.743
8.7 | 0.1 | 0.219 | 0.0881 | 0.0386 | 0.703 | 7.381 | 6.62
10.9 | 0.12 | 0.2734 | 0.0863 | 0.0378 | 0.689 | 7.239 | 6.486
13.1 | 0.14 | 0.3264 | 0.0843 | 0.0372 | 0.677 | 7.11 | 6.338
15.3 | 0.17 | 0.3778 | 0.0822 | 0.0365 | 0.665 | 6.986 | 6.177
17.4 | 0.19 | 0.4271 | 0.0799 | 0.0359 | 0.653 | 6.863 | 6.003
19.6 | 0.22 | 0.474 | 0.0774 | 0.0352 | 0.642 | 6.741 | 5.817
21.8 | 0.24 | 0.5183 | 0.0747 | 0.0346 | 0.63 | 6.615 | 5.617
24 | 0.26 | 0.5595 | 0.0719 | 0.0339 | 0.617 | 6.485 | 5.404
26.1 | 0.29 | 0.5975 | 0.0689 | 0.0332 | 0.604 | 6.348 | 5.179
28.3 | 0.31 | 0.6322 | 0.0657 | 0.0324 | 0.59 | 6.2 | 4.939
30.5 | 0.34 | 0.6635 | 0.0624 | 0.0315 | 0.575 | 6.037 | 4.688
32.7 | 0.36 | 0.6912 | 0.0589 | 0.0306 | 0.558 | 5.86 | 4.424
34.9 | 0.38 | 0.7156 | 0.0552 | 0.0296 | 0.539 | 5.662 | 4.148
37 | 0.41 | 0.7372 | 0.0515 | 0.0284 | 0.518 | 5.443 | 3.867
39.2 | 0.43 | 0.7566 | 0.0476 | 0.0272 | 0.495 | 5.198 | 3.58
41.4 | 0.46 | 0.7736 | 0.0437 | 0.0257 | 0.469 | 4.925 | 3.285
43.6 | 0.48 | 0.7863 | 0.0397 | 0.0242 | 0.441 | 4.632 | 2.983
45.8 | 0.5 | 0.7957 | 0.0356 | 0.0225 | 0.41 | 4.312 | 2.677
47.9 | 0.53 | 0.8019 | 0.0314 | 0.0207 | 0.377 | 3.958 | 2.363
50.1 | 0.55 | 0.8044 | 0.0272 | 0.0186 | 0.34 | 3.567 | 2.044
52.3 | 0.58 | 0.7994 | 0.0229 | 0.0165 | 0.3 | 3.149 | 1.718
54.5 | 0.6 | 0.7822 | 0.0184 | 0.0141 | 0.257 | 2.704 | 1.386
56.7 | 0.62 | 0.7475 | 0.0139 | 0.0116 | 0.212 | 2.223 | 1.047
58.8 | 0.65 | 0.6787 | 0.0093 | 0.0089 | 0.162 | 1.705 | 0.702
61 | 0.67 | 0.5111 | 0.0047 | 0.0062 | 0.112 | 1.177 | 0.352
63.2 | 0.7 | -0.005 | 0 | 0.0038 | 0.07 | 0.735 | -0.002
PROP | RPM | = | 7000
V | J | Pe | Ct | Cp | PWR | Torque | Thrust
(mph) | (Adv | Ratio) | (Hp) | (In-Lbf) | (Lbf)
0 | 0 | 0 | 0.0952 | 0.0501 | 1.451 | 13.061 | 9.741
2.5 | 0.02 | 0.0472 | 0.0942 | 0.0478 | 1.383 | 12.453 | 9.636
5.1 | 0.05 | 0.0977 | 0.0929 | 0.0456 | 1.318 | 11.868 | 9.505
7.6 | 0.07 | 0.151 | 0.0914 | 0.0435 | 1.259 | 11.336 | 9.349
10.2 | 0.1 | 0.2055 | 0.0897 | 0.0418 | 1.211 | 10.899 | 9.176
12.7 | 0.12 | 0.26 | 0.0878 | 0.0405 | 1.171 | 10.543 | 8.985
15.2 | 0.14 | 0.3137 | 0.0858 | 0.0393 | 1.138 | 10.243 | 8.777
17.8 | 0.17 | 0.3664 | 0.0836 | 0.0383 | 1.107 | 9.967 | 8.549
20.3 | 0.19 | 0.4175 | 0.0812 | 0.0373 | 1.079 | 9.711 | 8.304
22.9 | 0.22 | 0.4665 | 0.0786 | 0.0363 | 1.051 | 9.467 | 8.041
25.4 | 0.24 | 0.513 | 0.0759 | 0.0354 | 1.025 | 9.23 | 7.761
28 | 0.26 | 0.5567 | 0.0729 | 0.0345 | 0.999 | 8.997 | 7.462
30.5 | 0.29 | 0.597 | 0.0699 | 0.0336 | 0.974 | 8.765 | 7.146
33 | 0.31 | 0.6336 | 0.0666 | 0.0327 | 0.947 | 8.528 | 6.811
35.6 | 0.34 | 0.6665 | 0.0632 | 0.0318 | 0.92 | 8.281 | 6.46
38.1 | 0.36 | 0.6956 | 0.0596 | 0.0308 | 0.891 | 8.019 | 6.094
40.7 | 0.38 | 0.7211 | 0.0558 | 0.0297 | 0.859 | 7.735 | 5.713
43.2 | 0.41 | 0.7438 | 0.0521 | 0.0285 | 0.825 | 7.428 | 5.326
45.7 | 0.43 | 0.7642 | 0.0482 | 0.0272 | 0.787 | 7.086 | 4.93
48.3 | 0.46 | 0.7822 | 0.0442 | 0.0257 | 0.745 | 6.706 | 4.524
50.8 | 0.48 | 0.7967 | 0.0402 | 0.0242 | 0.699 | 6.294 | 4.109
53.4 | 0.5 | 0.8077 | 0.036 | 0.0224 | 0.65 | 5.848 | 3.686
55.9 | 0.53 | 0.8156 | 0.0318 | 0.0206 | 0.595 | 5.358 | 3.255
58.5 | 0.55 | 0.8199 | 0.0275 | 0.0185 | 0.535 | 4.818 | 2.814
61 | 0.58 | 0.8167 | 0.0231 | 0.0163 | 0.471 | 4.243 | 2.366
63.5 | 0.6 | 0.8013 | 0.0187 | 0.0139 | 0.404 | 3.633 | 1.908
66.1 | 0.62 | 0.7688 | 0.0141 | 0.0114 | 0.331 | 2.977 | 1.442
68.6 | 0.65 | 0.7029 | 0.0095 | 0.0087 | 0.252 | 2.267 | 0.967
71.2 | 0.67 | 0.5368 | 0.0048 | 0.0059 | 0.172 | 1.547 | 0.486
73.7 | 0.69 | -0.0041 | 0 | 0.0037 | 0.106 | 0.953 | -0.002
PROP | RPM | = | 8000
V | J | Pe | Ct | Cp | PWR | Torque | Thrust
(mph) | (Adv | Ratio) | (Hp) | (In-Lbf) | (Lbf)
0 | 0 | 0 | 0.097 | 0.0583 | 2.519 | 19.847 | 12.965
2.9 | 0.02 | 0.042 | 0.0961 | 0.0549 | 2.369 | 18.664 | 12.843
5.8 | 0.05 | 0.0884 | 0.0949 | 0.0514 | 2.221 | 17.499 | 12.677
8.7 | 0.07 | 0.1393 | 0.0933 | 0.0482 | 2.08 | 16.39 | 12.471
11.6 | 0.1 | 0.1933 | 0.0916 | 0.0454 | 1.961 | 15.451 | 12.234
14.5 | 0.12 | 0.2481 | 0.0896 | 0.0433 | 1.87 | 14.729 | 11.975
17.4 | 0.14 | 0.3025 | 0.0875 | 0.0416 | 1.797 | 14.155 | 11.692
20.3 | 0.17 | 0.3562 | 0.0852 | 0.0401 | 1.733 | 13.654 | 11.383
23.2 | 0.19 | 0.4087 | 0.0827 | 0.0388 | 1.676 | 13.201 | 11.051
26.1 | 0.22 | 0.4594 | 0.0801 | 0.0376 | 1.623 | 12.789 | 10.696
29.1 | 0.24 | 0.5079 | 0.0772 | 0.0364 | 1.574 | 12.396 | 10.316
32 | 0.26 | 0.5535 | 0.0742 | 0.0353 | 1.526 | 12.022 | 9.912
34.9 | 0.29 | 0.5958 | 0.071 | 0.0343 | 1.48 | 11.66 | 9.485
37.8 | 0.31 | 0.6341 | 0.0676 | 0.0332 | 1.435 | 11.304 | 9.035
40.7 | 0.34 | 0.6684 | 0.0641 | 0.0322 | 1.39 | 10.949 | 8.565
43.6 | 0.36 | 0.6987 | 0.0604 | 0.0311 | 1.343 | 10.581 | 8.075
46.5 | 0.38 | 0.7253 | 0.0566 | 0.0299 | 1.293 | 10.189 | 7.568
49.4 | 0.41 | 0.749 | 0.0528 | 0.0287 | 1.24 | 9.772 | 7.054
52.3 | 0.43 | 0.7704 | 0.0489 | 0.0274 | 1.182 | 9.309 | 6.528
55.2 | 0.46 | 0.7894 | 0.0448 | 0.0259 | 1.117 | 8.8 | 5.991
58.1 | 0.48 | 0.8055 | 0.0407 | 0.0242 | 1.047 | 8.246 | 5.441
61 | 0.5 | 0.8181 | 0.0365 | 0.0225 | 0.971 | 7.648 | 4.882
63.9 | 0.53 | 0.8276 | 0.0323 | 0.0206 | 0.888 | 6.993 | 4.31
66.8 | 0.55 | 0.8336 | 0.0279 | 0.0185 | 0.797 | 6.282 | 3.731
69.7 | 0.58 | 0.8324 | 0.0235 | 0.0162 | 0.7 | 5.518 | 3.136
72.6 | 0.6 | 0.819 | 0.0189 | 0.0139 | 0.598 | 4.713 | 2.53
75.5 | 0.62 | 0.7885 | 0.0143 | 0.0113 | 0.488 | 3.842 | 1.909
78.4 | 0.65 | 0.7257 | 0.0096 | 0.0086 | 0.369 | 2.91 | 1.282
81.3 | 0.67 | 0.5605 | 0.0048 | 0.0058 | 0.249 | 1.961 | 0.643
84.2 | 0.7 | -0.0046 | 0 | 0.0035 | 0.152 | 1.194 | -0.003
PROP | RPM | = | 9000
V | J | Pe | Ct | Cp | PWR | Torque | Thrust
(mph) | (Adv | Ratio) | (Hp) | (In-Lbf) | (Lbf)
0 | 0 | 0 | 0.0981 | 0.0632 | 3.888 | 27.228 | 16.588
3.3 | 0.02 | 0.0394 | 0.0976 | 0.0594 | 3.65 | 25.559 | 16.496
6.5 | 0.05 | 0.0835 | 0.0966 | 0.0555 | 3.411 | 23.884 | 16.329
9.8 | 0.07 | 0.1325 | 0.0951 | 0.0516 | 3.173 | 22.22 | 16.08
13.1 | 0.1 | 0.1869 | 0.0933 | 0.0479 | 2.944 | 20.615 | 15.776
16.3 | 0.12 | 0.2435 | 0.0913 | 0.0449 | 2.764 | 19.354 | 15.444
19.6 | 0.14 | 0.299 | 0.0891 | 0.0429 | 2.637 | 18.463 | 15.072
22.9 | 0.17 | 0.3532 | 0.0868 | 0.0412 | 2.536 | 17.757 | 14.677
26.2 | 0.19 | 0.4062 | 0.0842 | 0.0398 | 2.446 | 17.126 | 14.246
29.4 | 0.22 | 0.4575 | 0.0815 | 0.0384 | 2.364 | 16.557 | 13.786
32.7 | 0.24 | 0.5064 | 0.0786 | 0.0372 | 2.288 | 16.025 | 13.295
36 | 0.26 | 0.5526 | 0.0755 | 0.036 | 2.217 | 15.522 | 12.773
39.2 | 0.29 | 0.5953 | 0.0723 | 0.0349 | 2.147 | 15.038 | 12.221
42.5 | 0.31 | 0.6341 | 0.0688 | 0.0338 | 2.08 | 14.568 | 11.64
45.8 | 0.34 | 0.6687 | 0.0652 | 0.0327 | 2.013 | 14.1 | 11.033
49 | 0.36 | 0.6994 | 0.0615 | 0.0316 | 1.945 | 13.618 | 10.402
52.3 | 0.38 | 0.7265 | 0.0577 | 0.0304 | 1.872 | 13.108 | 9.75
55.6 | 0.41 | 0.7508 | 0.0538 | 0.0292 | 1.794 | 12.564 | 9.09
58.8 | 0.43 | 0.7728 | 0.0498 | 0.0278 | 1.708 | 11.962 | 8.413
62.1 | 0.46 | 0.7925 | 0.0457 | 0.0262 | 1.614 | 11.299 | 7.721
65.4 | 0.48 | 0.8095 | 0.0415 | 0.0246 | 1.511 | 10.578 | 7.014
68.6 | 0.5 | 0.8232 | 0.0372 | 0.0228 | 1.399 | 9.799 | 6.292
71.9 | 0.53 | 0.8336 | 0.0328 | 0.0208 | 1.278 | 8.949 | 5.555
75.2 | 0.55 | 0.8402 | 0.0284 | 0.0186 | 1.147 | 8.03 | 4.805
78.5 | 0.58 | 0.8399 | 0.0239 | 0.0164 | 1.006 | 7.042 | 4.037
81.7 | 0.6 | 0.8279 | 0.0192 | 0.0139 | 0.856 | 5.993 | 3.251
85 | 0.62 | 0.7998 | 0.0145 | 0.0113 | 0.696 | 4.873 | 2.456
88.3 | 0.65 | 0.7397 | 0.0098 | 0.0085 | 0.525 | 3.675 | 1.649
91.5 | 0.67 | 0.5765 | 0.0049 | 0.0057 | 0.35 | 2.454 | 0.828
94.8 | 0.7 | -0.0054 | 0 | 0.0035 | 0.212 | 1.486 | -0.005
PROP | RPM | = | 10000
V | J | Pe | Ct | Cp | PWR | Torque | Thrust
(mph) | (Adv | Ratio) | (Hp) | (In-Lbf) | (Lbf)
0 | 0 | 0 | 0.0977 | 0.0585 | 4.936 | 31.109 | 20.39
3.6 | 0.02 | 0.0418 | 0.0974 | 0.0558 | 4.708 | 29.673 | 20.333
7.3 | 0.05 | 0.0876 | 0.097 | 0.0531 | 4.478 | 28.225 | 20.258
10.9 | 0.07 | 0.1379 | 0.0962 | 0.0502 | 4.236 | 26.696 | 20.091
14.5 | 0.1 | 0.1916 | 0.0946 | 0.0474 | 3.996 | 25.182 | 19.751
18.2 | 0.12 | 0.2499 | 0.0926 | 0.0444 | 3.749 | 23.629 | 19.341
21.8 | 0.14 | 0.3089 | 0.0905 | 0.0421 | 3.555 | 22.404 | 18.891
25.4 | 0.17 | 0.3624 | 0.0882 | 0.0408 | 3.445 | 21.71 | 18.408
29.1 | 0.19 | 0.4142 | 0.0857 | 0.0397 | 3.346 | 21.091 | 17.883
32.7 | 0.22 | 0.4636 | 0.0829 | 0.0386 | 3.256 | 20.523 | 17.315
36.3 | 0.24 | 0.5106 | 0.0801 | 0.0376 | 3.171 | 19.983 | 16.712
40 | 0.26 | 0.5551 | 0.077 | 0.0366 | 3.085 | 19.445 | 16.071
43.6 | 0.29 | 0.5961 | 0.0737 | 0.0356 | 3.002 | 18.918 | 15.391
47.2 | 0.31 | 0.6336 | 0.0703 | 0.0346 | 2.917 | 18.382 | 14.673
50.9 | 0.34 | 0.6674 | 0.0667 | 0.0335 | 2.829 | 17.828 | 13.919
54.5 | 0.36 | 0.6978 | 0.0629 | 0.0324 | 2.735 | 17.237 | 13.132
58.1 | 0.38 | 0.725 | 0.059 | 0.0312 | 2.633 | 16.593 | 12.314
61.8 | 0.41 | 0.7495 | 0.055 | 0.0299 | 2.523 | 15.901 | 11.482
65.4 | 0.43 | 0.7719 | 0.0509 | 0.0285 | 2.401 | 15.135 | 10.63
69 | 0.46 | 0.7921 | 0.0467 | 0.0269 | 2.267 | 14.29 | 9.757
72.7 | 0.48 | 0.8098 | 0.0425 | 0.0251 | 2.121 | 13.368 | 8.865
76.3 | 0.5 | 0.8244 | 0.0381 | 0.0233 | 1.964 | 12.376 | 7.957
79.9 | 0.53 | 0.8354 | 0.0337 | 0.0213 | 1.793 | 11.302 | 7.029
83.6 | 0.55 | 0.8424 | 0.0291 | 0.0191 | 1.608 | 10.137 | 6.081
87.2 | 0.58 | 0.8429 | 0.0245 | 0.0167 | 1.41 | 8.888 | 5.112
90.8 | 0.6 | 0.8332 | 0.0198 | 0.0142 | 1.2 | 7.56 | 4.126
94.5 | 0.62 | 0.8079 | 0.0149 | 0.0115 | 0.973 | 6.133 | 3.121
98.1 | 0.65 | 0.7514 | 0.01 | 0.0086 | 0.729 | 4.597 | 2.095
101.7 | 0.67 | 0.5915 | 0.005 | 0.0057 | 0.483 | 3.044 | 1.053
105.4 | 0.7 | -0.0074 | 0 | 0.0034 | 0.289 | 1.819 | -0.008
PROP | RPM | = | 11000
V | J | Pe | Ct | Cp | PWR | Torque | Thrust
(mph) | (Adv | Ratio) | (Hp) | (In-Lbf) | (Lbf)
0 | 0 | 0 | 0.0974 | 0.0536 | 6.016 | 34.47 | 24.594
4 | 0.02 | 0.0448 | 0.0972 | 0.052 | 5.841 | 33.464 | 24.555
8 | 0.05 | 0.0923 | 0.097 | 0.0504 | 5.659 | 32.421 | 24.504
12 | 0.07 | 0.1428 | 0.0968 | 0.0487 | 5.473 | 31.359 | 24.443
16 | 0.1 | 0.1965 | 0.0964 | 0.0471 | 5.284 | 30.273 | 24.36
20 | 0.12 | 0.2521 | 0.095 | 0.0452 | 5.071 | 29.055 | 23.997
24 | 0.14 | 0.3096 | 0.0929 | 0.0432 | 4.845 | 27.758 | 23.46
28 | 0.17 | 0.3677 | 0.0905 | 0.0413 | 4.637 | 26.568 | 22.861
32 | 0.19 | 0.4193 | 0.0879 | 0.0402 | 4.516 | 25.874 | 22.214
36 | 0.22 | 0.467 | 0.0852 | 0.0394 | 4.419 | 25.319 | 21.521
40 | 0.24 | 0.5121 | 0.0823 | 0.0385 | 4.324 | 24.774 | 20.781
44 | 0.26 | 0.5548 | 0.0791 | 0.0376 | 4.223 | 24.195 | 19.987
47.9 | 0.29 | 0.5947 | 0.0758 | 0.0367 | 4.116 | 23.585 | 19.147
51.9 | 0.31 | 0.6313 | 0.0723 | 0.0357 | 4.007 | 22.96 | 18.264
55.9 | 0.34 | 0.6645 | 0.0686 | 0.0347 | 3.892 | 22.299 | 17.338
59.9 | 0.36 | 0.6946 | 0.0648 | 0.0335 | 3.766 | 21.578 | 16.368
63.9 | 0.38 | 0.7221 | 0.0608 | 0.0323 | 3.625 | 20.77 | 15.354
67.9 | 0.41 | 0.7471 | 0.0567 | 0.0309 | 3.472 | 19.893 | 14.32
71.9 | 0.43 | 0.7698 | 0.0525 | 0.0294 | 3.304 | 18.929 | 13.26
75.9 | 0.46 | 0.7905 | 0.0482 | 0.0278 | 3.118 | 17.864 | 12.175
79.9 | 0.48 | 0.809 | 0.0438 | 0.026 | 2.916 | 16.708 | 11.07
83.9 | 0.5 | 0.8245 | 0.0393 | 0.024 | 2.697 | 15.453 | 9.939
87.9 | 0.53 | 0.8366 | 0.0348 | 0.0219 | 2.462 | 14.104 | 8.785
91.9 | 0.55 | 0.8443 | 0.0301 | 0.0197 | 2.207 | 12.648 | 7.605
95.9 | 0.58 | 0.8459 | 0.0253 | 0.0172 | 1.935 | 11.086 | 6.4
99.9 | 0.6 | 0.8381 | 0.0205 | 0.0146 | 1.643 | 9.415 | 5.17
103.9 | 0.62 | 0.8158 | 0.0155 | 0.0118 | 1.328 | 7.612 | 3.912
107.9 | 0.65 | 0.7631 | 0.0104 | 0.0088 | 0.991 | 5.678 | 2.628
111.9 | 0.67 | 0.6014 | 0.0052 | 0.0058 | 0.656 | 3.757 | 1.322
115.9 | 0.7 | -0.0082 | 0 | 0.0035 | 0.397 | 2.277 | -0.011
PROP | RPM | = | 12000
V | J | Pe | Ct | Cp | PWR | Torque | Thrust
(mph) | (Adv | Ratio) | (Hp) | (In-Lbf) | (Lbf)
0 | 0 | 0 | 0.0971 | 0.0501 | 7.297 | 38.324 | 29.183
4.4 | 0.02 | 0.0468 | 0.0971 | 0.0497 | 7.238 | 38.017 | 29.183
8.7 | 0.05 | 0.0943 | 0.097 | 0.0493 | 7.18 | 37.708 | 29.174
13.1 | 0.07 | 0.1424 | 0.097 | 0.0489 | 7.126 | 37.425 | 29.159
17.4 | 0.1 | 0.1912 | 0.0969 | 0.0485 | 7.073 | 37.149 | 29.138
21.8 | 0.12 | 0.2405 | 0.0968 | 0.0482 | 7.023 | 36.886 | 29.114
26.1 | 0.14 | 0.29 | 0.096 | 0.0475 | 6.928 | 36.386 | 28.853
30.5 | 0.17 | 0.3391 | 0.0945 | 0.0467 | 6.806 | 35.746 | 28.413
34.8 | 0.19 | 0.3877 | 0.0927 | 0.0458 | 6.671 | 35.038 | 27.859
39.2 | 0.22 | 0.434 | 0.0905 | 0.0449 | 6.543 | 34.362 | 27.192
43.5 | 0.24 | 0.479 | 0.0878 | 0.0439 | 6.396 | 33.591 | 26.402
47.9 | 0.26 | 0.5225 | 0.0849 | 0.0428 | 6.235 | 32.746 | 25.52
52.2 | 0.29 | 0.5635 | 0.0816 | 0.0416 | 6.061 | 31.831 | 24.527
56.6 | 0.31 | 0.6017 | 0.0777 | 0.0402 | 5.854 | 30.747 | 23.352
60.9 | 0.34 | 0.6405 | 0.0734 | 0.0384 | 5.599 | 29.407 | 22.075
65.3 | 0.36 | 0.6746 | 0.0691 | 0.0368 | 5.363 | 28.169 | 20.787
69.6 | 0.38 | 0.7074 | 0.0646 | 0.035 | 5.1 | 26.784 | 19.431
74 | 0.41 | 0.7381 | 0.06 | 0.0331 | 4.82 | 25.318 | 18.037
78.3 | 0.43 | 0.7635 | 0.0553 | 0.0312 | 4.549 | 23.893 | 16.63
82.7 | 0.45 | 0.7857 | 0.0507 | 0.0294 | 4.279 | 22.474 | 15.25
87 | 0.48 | 0.8054 | 0.0461 | 0.0274 | 3.996 | 20.985 | 13.866
91.4 | 0.5 | 0.8223 | 0.0414 | 0.0253 | 3.689 | 19.374 | 12.447
95.7 | 0.53 | 0.8354 | 0.0366 | 0.0231 | 3.362 | 17.656 | 11.001
100.1 | 0.55 | 0.8435 | 0.0317 | 0.0207 | 3.014 | 15.828 | 9.525
104.4 | 0.57 | 0.8452 | 0.0267 | 0.0181 | 2.643 | 13.881 | 8.021
108.8 | 0.6 | 0.836 | 0.0216 | 0.0155 | 2.252 | 11.829 | 6.49
113.1 | 0.62 | 0.8084 | 0.0164 | 0.0126 | 1.837 | 9.651 | 4.923
117.5 | 0.65 | 0.7361 | 0.011 | 0.0097 | 1.411 | 7.41 | 3.315
121.8 | 0.67 | 0.5763 | 0.0056 | 0.0065 | 0.952 | 4.999 | 1.688
126.2 | 0.69 | -0.009 | -0.0001 | 0.0043 | 0.626 | 3.285 | -0.017
PROP | RPM | = | 13000
V | J | Pe | Ct | Cp | PWR | Torque | Thrust
(mph) | (Adv | Ratio) | (Hp) | (In-Lbf) | (Lbf)
0 | 0 | 0 | 0.0962 | 0.0447 | 8.29 | 40.191 | 33.938
4.7 | 0.02 | 0.0509 | 0.0962 | 0.0453 | 8.401 | 40.728 | 33.945
9.4 | 0.05 | 0.1004 | 0.0962 | 0.046 | 8.516 | 41.287 | 33.951
14.2 | 0.07 | 0.1486 | 0.0962 | 0.0466 | 8.639 | 41.882 | 33.957
18.9 | 0.1 | 0.1952 | 0.0963 | 0.0473 | 8.765 | 42.496 | 33.962
23.6 | 0.12 | 0.2405 | 0.0963 | 0.048 | 8.897 | 43.136 | 33.966
28.3 | 0.14 | 0.2842 | 0.0963 | 0.0487 | 9.033 | 43.794 | 33.962
33.1 | 0.17 | 0.3265 | 0.0955 | 0.0491 | 9.103 | 44.133 | 33.701
37.8 | 0.19 | 0.3673 | 0.0943 | 0.0493 | 9.133 | 44.277 | 33.284
42.5 | 0.22 | 0.4066 | 0.0927 | 0.0492 | 9.121 | 44.22 | 32.71
47.2 | 0.24 | 0.4444 | 0.0906 | 0.0489 | 9.062 | 43.936 | 31.972
52 | 0.26 | 0.4814 | 0.0882 | 0.0483 | 8.954 | 43.411 | 31.108
56.7 | 0.29 | 0.5196 | 0.0854 | 0.0473 | 8.767 | 42.502 | 30.131
61.4 | 0.31 | 0.5566 | 0.0823 | 0.0461 | 8.542 | 41.414 | 29.034
66.1 | 0.34 | 0.5917 | 0.0789 | 0.0448 | 8.296 | 40.22 | 27.831
70.9 | 0.36 | 0.6234 | 0.0751 | 0.0433 | 8.028 | 38.92 | 26.485
75.6 | 0.38 | 0.6502 | 0.071 | 0.0419 | 7.767 | 37.653 | 25.054
80.3 | 0.41 | 0.672 | 0.0667 | 0.0405 | 7.504 | 36.38 | 23.548
85 | 0.43 | 0.6897 | 0.0622 | 0.039 | 7.221 | 35.008 | 21.963
89.8 | 0.46 | 0.7083 | 0.0574 | 0.0369 | 6.841 | 33.165 | 20.242
94.5 | 0.48 | 0.7271 | 0.0523 | 0.0345 | 6.391 | 30.983 | 18.444
99.2 | 0.5 | 0.7456 | 0.0471 | 0.0318 | 5.891 | 28.559 | 16.602
103.9 | 0.53 | 0.7601 | 0.0416 | 0.0288 | 5.346 | 25.917 | 14.661
108.7 | 0.55 | 0.7684 | 0.0359 | 0.0257 | 4.77 | 23.124 | 12.649
113.4 | 0.58 | 0.7645 | 0.03 | 0.0226 | 4.184 | 20.283 | 10.579
118.1 | 0.6 | 0.7437 | 0.0242 | 0.0195 | 3.617 | 17.537 | 8.542
122.8 | 0.62 | 0.7005 | 0.0184 | 0.0163 | 3.028 | 14.678 | 6.475
127.5 | 0.65 | 0.6166 | 0.0123 | 0.013 | 2.401 | 11.638 | 4.352
132.3 | 0.67 | 0.4352 | 0.0062 | 0.0095 | 1.763 | 8.547 | 2.175
137 | 0.7 | -0.0058 | -0.0001 | 0.0069 | 1.281 | 6.21 | -0.02
PROP | RPM | = | 13999
V | J | Pe | Ct | Cp | PWR | Torque | Thrust
(mph) | (Adv | Ratio) | (Hp) | (In-Lbf) | (Lbf)
0 | 0 | 0 | 0.0947 | 0.0486 | 11.256 | 50.674 | 38.747
5.1 | 0.02 | 0.0461 | 0.0946 | 0.0491 | 11.364 | 51.159 | 38.706
10.2 | 0.05 | 0.0912 | 0.0945 | 0.0496 | 11.477 | 51.669 | 38.661
15.2 | 0.07 | 0.1352 | 0.0944 | 0.0501 | 11.595 | 52.199 | 38.609
20.3 | 0.1 | 0.1782 | 0.0942 | 0.0506 | 11.714 | 52.733 | 38.551
25.4 | 0.12 | 0.22 | 0.0941 | 0.0511 | 11.836 | 53.284 | 38.487
30.5 | 0.14 | 0.2876 | 0.0936 | 0.0467 | 10.811 | 48.67 | 38.297
35.5 | 0.17 | 0.328 | 0.0934 | 0.0477 | 11.041 | 49.706 | 38.222
40.6 | 0.19 | 0.3385 | 0.093 | 0.0526 | 12.17 | 54.789 | 38.054
45.7 | 0.22 | 0.3754 | 0.0916 | 0.0525 | 12.161 | 54.746 | 37.478
50.8 | 0.24 | 0.4109 | 0.0898 | 0.0523 | 12.108 | 54.51 | 36.76
55.8 | 0.26 | 0.4451 | 0.0878 | 0.0519 | 12.014 | 54.087 | 35.918
60.9 | 0.29 | 0.4791 | 0.0855 | 0.0512 | 11.853 | 53.361 | 34.967
66 | 0.31 | 0.516 | 0.0827 | 0.0498 | 11.535 | 51.927 | 33.83
71.1 | 0.33 | 0.5512 | 0.0793 | 0.0482 | 11.158 | 50.23 | 32.461
76.1 | 0.36 | 0.5826 | 0.0751 | 0.0462 | 10.702 | 48.18 | 30.715
81.2 | 0.38 | 0.6112 | 0.0704 | 0.0441 | 10.2 | 45.916 | 28.788
86.3 | 0.41 | 0.6385 | 0.0656 | 0.0418 | 9.669 | 43.527 | 26.834
91.4 | 0.43 | 0.6606 | 0.0608 | 0.0397 | 9.181 | 41.331 | 24.899
96.4 | 0.45 | 0.6748 | 0.0562 | 0.0379 | 8.763 | 39.449 | 22.995
101.5 | 0.48 | 0.6852 | 0.0515 | 0.0359 | 8.32 | 37.457 | 21.062
106.6 | 0.5 | 0.6925 | 0.0464 | 0.0337 | 7.79 | 35.067 | 18.981
111.7 | 0.53 | 0.6946 | 0.0411 | 0.0312 | 7.216 | 32.485 | 16.834
116.7 | 0.55 | 0.6911 | 0.0355 | 0.0283 | 6.548 | 29.477 | 14.538
121.8 | 0.57 | 0.6766 | 0.0297 | 0.0252 | 5.833 | 26.26 | 12.152
126.9 | 0.6 | 0.6422 | 0.0241 | 0.0224 | 5.19 | 23.364 | 9.851
132 | 0.62 | 0.5856 | 0.0183 | 0.0194 | 4.5 | 20.26 | 7.49
137 | 0.65 | 0.4924 | 0.0124 | 0.0163 | 3.764 | 16.947 | 5.073
142.1 | 0.67 | 0.3244 | 0.0063 | 0.013 | 3.011 | 13.556 | 2.578
147.2 | 0.69 | -0.018 | -0.0003 | 0.0104 | 2.408 | 10.839 | -0.11