## Sheet1
17x10 | (17x10.dat) | 2014-12-21
====== | PERFORMANCE | DATA | (versus | advance | ratio | and | MPH) | ======
DEFINITIONS:
J=V/nD | (advance | ratio)
Ct=T/(rho | * | n**2 | * | D**4) | (thrust | coef.)
Cp=P/(rho | * | n**3 | * | D**5) | (power | coef.)
Pe=Ct*J/Cp | (efficiency)
V | (model | speed | in | MPH)
PROP | RPM | = | 1000
V | J | Pe | Ct | Cp | PWR | Torque | Thrust
(mph) | (Adv | Ratio) | (Hp) | (In-Lbf) | (Lbf)
0 | 0 | 0 | 0.1072 | 0.0458 | 0.005 | 0.325 | 0.282
0.4 | 0.03 | 0.0632 | 0.1067 | 0.0464 | 0.005 | 0.329 | 0.281
0.9 | 0.06 | 0.1239 | 0.106 | 0.0471 | 0.005 | 0.334 | 0.279
1.3 | 0.08 | 0.1821 | 0.105 | 0.0476 | 0.005 | 0.338 | 0.276
1.8 | 0.11 | 0.2378 | 0.1039 | 0.0481 | 0.005 | 0.341 | 0.273
2.2 | 0.14 | 0.2909 | 0.1025 | 0.0484 | 0.005 | 0.344 | 0.269
2.6 | 0.17 | 0.3413 | 0.1008 | 0.0487 | 0.005 | 0.346 | 0.265
3.1 | 0.19 | 0.389 | 0.0988 | 0.0489 | 0.006 | 0.347 | 0.26
3.5 | 0.22 | 0.4339 | 0.0966 | 0.049 | 0.006 | 0.348 | 0.254
4 | 0.25 | 0.476 | 0.0941 | 0.0489 | 0.006 | 0.347 | 0.247
4.4 | 0.28 | 0.5151 | 0.0913 | 0.0487 | 0.005 | 0.346 | 0.24
4.9 | 0.3 | 0.5511 | 0.0881 | 0.0484 | 0.005 | 0.343 | 0.232
5.3 | 0.33 | 0.5839 | 0.0846 | 0.0478 | 0.005 | 0.339 | 0.222
5.7 | 0.36 | 0.6132 | 0.0806 | 0.047 | 0.005 | 0.334 | 0.212
6.2 | 0.39 | 0.6389 | 0.0764 | 0.046 | 0.005 | 0.327 | 0.201
6.6 | 0.41 | 0.6612 | 0.072 | 0.0449 | 0.005 | 0.319 | 0.189
7.1 | 0.44 | 0.6801 | 0.0675 | 0.0437 | 0.005 | 0.31 | 0.177
7.5 | 0.47 | 0.6959 | 0.0629 | 0.0423 | 0.005 | 0.3 | 0.165
7.9 | 0.5 | 0.7086 | 0.0582 | 0.0407 | 0.005 | 0.289 | 0.153
8.4 | 0.52 | 0.7184 | 0.0535 | 0.0389 | 0.004 | 0.276 | 0.141
8.8 | 0.55 | 0.7261 | 0.0485 | 0.0368 | 0.004 | 0.261 | 0.128
9.3 | 0.58 | 0.7316 | 0.0435 | 0.0344 | 0.004 | 0.244 | 0.114
9.7 | 0.61 | 0.7343 | 0.0384 | 0.0316 | 0.004 | 0.224 | 0.101
10.2 | 0.63 | 0.7328 | 0.0331 | 0.0286 | 0.003 | 0.203 | 0.087
10.6 | 0.66 | 0.7258 | 0.0278 | 0.0253 | 0.003 | 0.179 | 0.073
11 | 0.69 | 0.7078 | 0.0224 | 0.0217 | 0.002 | 0.154 | 0.059
11.5 | 0.72 | 0.669 | 0.0169 | 0.0181 | 0.002 | 0.128 | 0.044
11.9 | 0.74 | 0.5903 | 0.0114 | 0.0143 | 0.002 | 0.102 | 0.03
12.4 | 0.77 | 0.4177 | 0.0058 | 0.0106 | 0.001 | 0.075 | 0.015
12.8 | 0.8 | -0.0044 | 0 | 0.0071 | 0.001 | 0.05 | 0
PROP | RPM | = | 2000
V | J | Pe | Ct | Cp | PWR | Torque | Thrust
(mph) | (Adv | Ratio) | (Hp) | (In-Lbf) | (Lbf)
0 | 0 | 0 | 0.1072 | 0.045 | 0.041 | 1.277 | 1.128
0.9 | 0.03 | 0.064 | 0.1067 | 0.0457 | 0.041 | 1.298 | 1.123
1.8 | 0.05 | 0.1253 | 0.1061 | 0.0464 | 0.042 | 1.317 | 1.115
2.6 | 0.08 | 0.184 | 0.1052 | 0.047 | 0.042 | 1.334 | 1.106
3.5 | 0.11 | 0.24 | 0.104 | 0.0476 | 0.043 | 1.349 | 1.094
4.4 | 0.14 | 0.2932 | 0.1026 | 0.048 | 0.043 | 1.362 | 1.079
5.3 | 0.16 | 0.3438 | 0.101 | 0.0483 | 0.044 | 1.371 | 1.062
6.2 | 0.19 | 0.3915 | 0.099 | 0.0486 | 0.044 | 1.378 | 1.042
7 | 0.22 | 0.4364 | 0.0968 | 0.0487 | 0.044 | 1.381 | 1.018
7.9 | 0.25 | 0.4786 | 0.0943 | 0.0487 | 0.044 | 1.381 | 0.992
8.8 | 0.27 | 0.5178 | 0.0915 | 0.0485 | 0.044 | 1.375 | 0.963
9.7 | 0.3 | 0.5541 | 0.0884 | 0.0481 | 0.043 | 1.365 | 0.93
10.6 | 0.33 | 0.5873 | 0.0849 | 0.0476 | 0.043 | 1.35 | 0.893
11.4 | 0.36 | 0.6172 | 0.081 | 0.0468 | 0.042 | 1.327 | 0.852
12.3 | 0.38 | 0.6438 | 0.0767 | 0.0457 | 0.041 | 1.298 | 0.807
13.2 | 0.41 | 0.6671 | 0.0723 | 0.0446 | 0.04 | 1.265 | 0.761
14.1 | 0.44 | 0.6874 | 0.0678 | 0.0433 | 0.039 | 1.229 | 0.713
15 | 0.47 | 0.7044 | 0.0633 | 0.0419 | 0.038 | 1.188 | 0.665
15.9 | 0.49 | 0.7186 | 0.0586 | 0.0402 | 0.036 | 1.142 | 0.616
16.7 | 0.52 | 0.7299 | 0.0538 | 0.0384 | 0.035 | 1.089 | 0.566
17.6 | 0.55 | 0.739 | 0.0489 | 0.0363 | 0.033 | 1.029 | 0.514
18.5 | 0.58 | 0.7456 | 0.0439 | 0.0339 | 0.031 | 0.961 | 0.461
19.4 | 0.6 | 0.7489 | 0.0387 | 0.0312 | 0.028 | 0.886 | 0.407
20.3 | 0.63 | 0.7484 | 0.0335 | 0.0282 | 0.025 | 0.801 | 0.352
21.1 | 0.66 | 0.7413 | 0.0281 | 0.0249 | 0.022 | 0.708 | 0.295
22 | 0.69 | 0.7233 | 0.0226 | 0.0214 | 0.019 | 0.608 | 0.238
22.9 | 0.71 | 0.6835 | 0.0171 | 0.0178 | 0.016 | 0.505 | 0.179
23.8 | 0.74 | 0.602 | 0.0114 | 0.0141 | 0.013 | 0.4 | 0.12
24.7 | 0.77 | 0.4231 | 0.0057 | 0.0104 | 0.009 | 0.296 | 0.06
25.5 | 0.8 | -0.0035 | 0 | 0.007 | 0.006 | 0.199 | 0
PROP | RPM | = | 3000
V | J | Pe | Ct | Cp | PWR | Torque | Thrust
(mph) | (Adv | Ratio) | (Hp) | (In-Lbf) | (Lbf)
0 | 0 | 0 | 0.107 | 0.0417 | 0.127 | 2.662 | 2.532
1.3 | 0.03 | 0.0684 | 0.1066 | 0.0427 | 0.13 | 2.725 | 2.522
2.6 | 0.05 | 0.1331 | 0.1059 | 0.0436 | 0.133 | 2.785 | 2.507
4 | 0.08 | 0.1942 | 0.1051 | 0.0445 | 0.135 | 2.84 | 2.486
5.3 | 0.11 | 0.2519 | 0.104 | 0.0453 | 0.138 | 2.889 | 2.46
6.6 | 0.14 | 0.3063 | 0.1026 | 0.0459 | 0.14 | 2.931 | 2.428
7.9 | 0.16 | 0.3575 | 0.101 | 0.0465 | 0.141 | 2.967 | 2.39
9.2 | 0.19 | 0.4055 | 0.0991 | 0.0469 | 0.142 | 2.994 | 2.345
10.6 | 0.22 | 0.4504 | 0.0969 | 0.0472 | 0.143 | 3.012 | 2.293
11.9 | 0.25 | 0.4926 | 0.0944 | 0.0473 | 0.144 | 3.019 | 2.234
13.2 | 0.27 | 0.5321 | 0.0916 | 0.0472 | 0.143 | 3.013 | 2.168
14.5 | 0.3 | 0.569 | 0.0885 | 0.0469 | 0.143 | 2.994 | 2.094
15.8 | 0.33 | 0.6033 | 0.085 | 0.0464 | 0.141 | 2.96 | 2.012
17.2 | 0.36 | 0.6349 | 0.0811 | 0.0455 | 0.138 | 2.907 | 1.92
18.5 | 0.38 | 0.6639 | 0.0768 | 0.0444 | 0.135 | 2.836 | 1.819
19.8 | 0.41 | 0.6903 | 0.0725 | 0.0432 | 0.131 | 2.756 | 1.715
21.1 | 0.44 | 0.7142 | 0.068 | 0.0418 | 0.127 | 2.666 | 1.609
22.4 | 0.47 | 0.735 | 0.0634 | 0.0402 | 0.122 | 2.566 | 1.5
23.8 | 0.49 | 0.7531 | 0.0587 | 0.0385 | 0.117 | 2.455 | 1.389
25.1 | 0.52 | 0.7685 | 0.0539 | 0.0365 | 0.111 | 2.332 | 1.275
26.4 | 0.55 | 0.7817 | 0.049 | 0.0343 | 0.104 | 2.193 | 1.159
27.7 | 0.58 | 0.7908 | 0.0439 | 0.032 | 0.097 | 2.041 | 1.039
29 | 0.6 | 0.7945 | 0.0388 | 0.0294 | 0.089 | 1.878 | 0.917
30.4 | 0.63 | 0.7944 | 0.0335 | 0.0266 | 0.081 | 1.695 | 0.792
31.7 | 0.66 | 0.7879 | 0.0281 | 0.0235 | 0.071 | 1.498 | 0.665
33 | 0.69 | 0.7683 | 0.0226 | 0.0202 | 0.061 | 1.288 | 0.535
34.3 | 0.71 | 0.7262 | 0.0171 | 0.0168 | 0.051 | 1.07 | 0.404
35.6 | 0.74 | 0.6404 | 0.0115 | 0.0132 | 0.04 | 0.846 | 0.271
37 | 0.77 | 0.4511 | 0.0058 | 0.0098 | 0.03 | 0.625 | 0.136
38.3 | 0.8 | -0.0025 | 0 | 0.0066 | 0.02 | 0.419 | 0
PROP | RPM | = | 4000
V | J | Pe | Ct | Cp | PWR | Torque | Thrust
(mph) | (Adv | Ratio) | (Hp) | (In-Lbf) | (Lbf)
0 | 0 | 0 | 0.1095 | 0.0632 | 0.455 | 7.171 | 4.607
1.8 | 0.03 | 0.0484 | 0.109 | 0.0617 | 0.444 | 6.999 | 4.587
3.5 | 0.05 | 0.0988 | 0.1083 | 0.0601 | 0.433 | 6.824 | 4.558
5.3 | 0.08 | 0.1509 | 0.1074 | 0.0585 | 0.422 | 6.642 | 4.519
7 | 0.11 | 0.2047 | 0.1062 | 0.0569 | 0.41 | 6.454 | 4.467
8.8 | 0.14 | 0.2595 | 0.1047 | 0.0553 | 0.398 | 6.273 | 4.404
10.6 | 0.16 | 0.3142 | 0.1029 | 0.0538 | 0.388 | 6.111 | 4.329
12.3 | 0.19 | 0.3684 | 0.1008 | 0.0525 | 0.378 | 5.959 | 4.242
14.1 | 0.22 | 0.421 | 0.0984 | 0.0513 | 0.369 | 5.818 | 4.142
15.8 | 0.25 | 0.4714 | 0.0958 | 0.0501 | 0.361 | 5.687 | 4.029
17.6 | 0.27 | 0.5191 | 0.0927 | 0.049 | 0.353 | 5.558 | 3.902
19.4 | 0.3 | 0.5633 | 0.0894 | 0.0479 | 0.345 | 5.431 | 3.762
21.1 | 0.33 | 0.6037 | 0.0858 | 0.0467 | 0.337 | 5.303 | 3.609
22.9 | 0.36 | 0.6396 | 0.0817 | 0.0455 | 0.328 | 5.167 | 3.439
24.6 | 0.38 | 0.6709 | 0.0774 | 0.0443 | 0.319 | 5.023 | 3.256
26.4 | 0.41 | 0.6981 | 0.073 | 0.043 | 0.309 | 4.876 | 3.07
28.2 | 0.44 | 0.723 | 0.0684 | 0.0415 | 0.299 | 4.711 | 2.879
29.9 | 0.47 | 0.7451 | 0.0638 | 0.0399 | 0.287 | 4.527 | 2.684
31.7 | 0.49 | 0.7648 | 0.0591 | 0.0381 | 0.274 | 4.323 | 2.484
33.4 | 0.52 | 0.782 | 0.0542 | 0.0361 | 0.26 | 4.097 | 2.281
35.2 | 0.55 | 0.7968 | 0.0493 | 0.0339 | 0.244 | 3.845 | 2.072
36.9 | 0.58 | 0.8081 | 0.0441 | 0.0314 | 0.226 | 3.568 | 1.857
38.7 | 0.6 | 0.8146 | 0.0389 | 0.0288 | 0.208 | 3.272 | 1.639
40.5 | 0.63 | 0.8172 | 0.0336 | 0.0259 | 0.187 | 2.945 | 1.415
42.2 | 0.66 | 0.8132 | 0.0282 | 0.0228 | 0.165 | 2.592 | 1.188
44 | 0.69 | 0.7962 | 0.0228 | 0.0196 | 0.141 | 2.223 | 0.958
45.7 | 0.71 | 0.756 | 0.0172 | 0.0162 | 0.117 | 1.839 | 0.723
47.5 | 0.74 | 0.6713 | 0.0115 | 0.0127 | 0.092 | 1.444 | 0.486
49.3 | 0.77 | 0.4786 | 0.0058 | 0.0093 | 0.067 | 1.055 | 0.244
51 | 0.79 | 0.0016 | 0 | 0.0061 | 0.044 | 0.693 | 0.001
PROP | RPM | = | 5000
V | J | Pe | Ct | Cp | PWR | Torque | Thrust
(mph) | (Adv | Ratio) | (Hp) | (In-Lbf) | (Lbf)
0 | 0 | 0 | 0.1117 | 0.0821 | 1.156 | 14.567 | 7.344
2.2 | 0.03 | 0.0388 | 0.1112 | 0.0785 | 1.105 | 13.923 | 7.313
4.4 | 0.05 | 0.0809 | 0.1106 | 0.0749 | 1.053 | 13.274 | 7.268
6.6 | 0.08 | 0.1268 | 0.1096 | 0.071 | 0.999 | 12.598 | 7.203
8.8 | 0.11 | 0.1764 | 0.1083 | 0.0673 | 0.947 | 11.934 | 7.118
11 | 0.14 | 0.2293 | 0.1067 | 0.0637 | 0.897 | 11.301 | 7.012
13.2 | 0.16 | 0.2851 | 0.1047 | 0.0604 | 0.85 | 10.712 | 6.885
15.4 | 0.19 | 0.3416 | 0.1025 | 0.0576 | 0.81 | 10.209 | 6.74
17.6 | 0.22 | 0.3985 | 0.1 | 0.055 | 0.774 | 9.756 | 6.573
19.8 | 0.25 | 0.4543 | 0.0972 | 0.0527 | 0.742 | 9.353 | 6.386
22 | 0.27 | 0.5077 | 0.094 | 0.0507 | 0.714 | 8.995 | 6.178
24.2 | 0.3 | 0.5577 | 0.0905 | 0.0489 | 0.688 | 8.67 | 5.947
26.4 | 0.33 | 0.6029 | 0.0867 | 0.0473 | 0.665 | 8.381 | 5.697
28.6 | 0.36 | 0.6425 | 0.0825 | 0.0457 | 0.644 | 8.113 | 5.424
30.8 | 0.38 | 0.6757 | 0.0781 | 0.0443 | 0.624 | 7.86 | 5.131
33 | 0.41 | 0.7037 | 0.0736 | 0.043 | 0.605 | 7.624 | 4.838
35.2 | 0.44 | 0.7294 | 0.069 | 0.0415 | 0.584 | 7.359 | 4.538
37.4 | 0.47 | 0.7527 | 0.0643 | 0.0398 | 0.56 | 7.062 | 4.23
39.6 | 0.49 | 0.7737 | 0.0595 | 0.038 | 0.534 | 6.732 | 3.914
41.8 | 0.52 | 0.7924 | 0.0546 | 0.0359 | 0.505 | 6.367 | 3.592
44 | 0.55 | 0.8086 | 0.0496 | 0.0336 | 0.473 | 5.964 | 3.262
46.2 | 0.58 | 0.8218 | 0.0445 | 0.0312 | 0.438 | 5.526 | 2.925
48.4 | 0.6 | 0.8307 | 0.0393 | 0.0285 | 0.401 | 5.054 | 2.581
50.6 | 0.63 | 0.8357 | 0.0339 | 0.0256 | 0.36 | 4.539 | 2.231
52.8 | 0.66 | 0.834 | 0.0285 | 0.0225 | 0.316 | 3.987 | 1.874
55 | 0.69 | 0.8196 | 0.023 | 0.0192 | 0.27 | 3.407 | 1.511
57.2 | 0.71 | 0.7814 | 0.0174 | 0.0158 | 0.223 | 2.806 | 1.141
59.4 | 0.74 | 0.6977 | 0.0116 | 0.0123 | 0.174 | 2.19 | 0.766
61.6 | 0.77 | 0.5027 | 0.0058 | 0.0089 | 0.126 | 1.582 | 0.384
63.8 | 0.79 | -0.0038 | 0 | 0.0057 | 0.081 | 1.017 | -0.002
PROP | RPM | = | 6000
V | J | Pe | Ct | Cp | PWR | Torque | Thrust
(mph) | (Adv | Ratio) | (Hp) | (In-Lbf) | (Lbf)
0 | 0 | 0 | 0.1137 | 0.0999 | 2.429 | 25.519 | 10.764
2.6 | 0.03 | 0.0329 | 0.1132 | 0.0944 | 2.296 | 24.115 | 10.719
5.3 | 0.05 | 0.0695 | 0.1126 | 0.0888 | 2.159 | 22.684 | 10.66
7.9 | 0.08 | 0.1104 | 0.1117 | 0.0831 | 2.021 | 21.23 | 10.572
10.6 | 0.11 | 0.1562 | 0.1104 | 0.0775 | 1.883 | 19.783 | 10.45
13.2 | 0.14 | 0.2073 | 0.1087 | 0.0718 | 1.747 | 18.348 | 10.291
15.8 | 0.16 | 0.2631 | 0.1067 | 0.0667 | 1.621 | 17.025 | 10.099
18.5 | 0.19 | 0.3217 | 0.1043 | 0.0622 | 1.512 | 15.886 | 9.875
21.1 | 0.22 | 0.3815 | 0.1016 | 0.0584 | 1.42 | 14.913 | 9.62
23.8 | 0.25 | 0.4411 | 0.0986 | 0.0551 | 1.341 | 14.083 | 9.336
26.4 | 0.27 | 0.4986 | 0.0953 | 0.0524 | 1.273 | 13.373 | 9.02
29 | 0.3 | 0.5526 | 0.0916 | 0.05 | 1.215 | 12.764 | 8.674
31.7 | 0.33 | 0.6014 | 0.0877 | 0.048 | 1.166 | 12.245 | 8.301
34.3 | 0.36 | 0.6436 | 0.0834 | 0.0462 | 1.123 | 11.793 | 7.898
36.9 | 0.38 | 0.6783 | 0.0789 | 0.0446 | 1.085 | 11.396 | 7.469
39.6 | 0.41 | 0.707 | 0.0744 | 0.0433 | 1.052 | 11.048 | 7.044
42.2 | 0.44 | 0.7333 | 0.0698 | 0.0417 | 1.015 | 10.657 | 6.607
44.9 | 0.47 | 0.7574 | 0.0651 | 0.04 | 0.973 | 10.218 | 6.159
47.5 | 0.49 | 0.7795 | 0.0602 | 0.0381 | 0.926 | 9.73 | 5.7
50.1 | 0.52 | 0.7993 | 0.0553 | 0.036 | 0.875 | 9.191 | 5.23
52.8 | 0.55 | 0.8167 | 0.0502 | 0.0337 | 0.819 | 8.6 | 4.751
55.4 | 0.58 | 0.8311 | 0.045 | 0.0312 | 0.757 | 7.955 | 4.259
58.1 | 0.6 | 0.842 | 0.0397 | 0.0284 | 0.691 | 7.26 | 3.758
60.7 | 0.63 | 0.8485 | 0.0343 | 0.0255 | 0.62 | 6.507 | 3.248
63.3 | 0.66 | 0.8484 | 0.0288 | 0.0223 | 0.543 | 5.704 | 2.727
66 | 0.69 | 0.8355 | 0.0232 | 0.019 | 0.463 | 4.86 | 2.197
68.6 | 0.71 | 0.7992 | 0.0175 | 0.0156 | 0.38 | 3.99 | 1.659
71.3 | 0.74 | 0.7164 | 0.0118 | 0.0121 | 0.295 | 3.1 | 1.113
73.9 | 0.77 | 0.5198 | 0.0059 | 0.0087 | 0.211 | 2.221 | 0.558
76.5 | 0.79 | -0.0055 | 0 | 0.0055 | 0.134 | 1.408 | -0.004
PROP | RPM | = | 7000
V | J | Pe | Ct | Cp | PWR | Torque | Thrust
(mph) | (Adv | Ratio) | (Hp) | (In-Lbf) | (Lbf)
0 | 0 | 0 | 0.1118 | 0.0802 | 3.097 | 27.884 | 14.409
3.1 | 0.03 | 0.0396 | 0.1115 | 0.0771 | 2.977 | 26.805 | 14.366
6.2 | 0.05 | 0.0823 | 0.1111 | 0.074 | 2.857 | 25.725 | 14.312
9.2 | 0.08 | 0.1283 | 0.1105 | 0.0708 | 2.734 | 24.614 | 14.242
12.3 | 0.11 | 0.1779 | 0.1097 | 0.0676 | 2.608 | 23.484 | 14.13
15.4 | 0.14 | 0.231 | 0.1084 | 0.0643 | 2.481 | 22.339 | 13.961
18.5 | 0.16 | 0.2875 | 0.1066 | 0.061 | 2.354 | 21.193 | 13.738
21.6 | 0.19 | 0.3455 | 0.1045 | 0.058 | 2.24 | 20.165 | 13.466
24.6 | 0.22 | 0.4028 | 0.1021 | 0.0555 | 2.144 | 19.303 | 13.149
27.7 | 0.25 | 0.4582 | 0.0992 | 0.0534 | 2.062 | 18.565 | 12.787
30.8 | 0.27 | 0.5108 | 0.0961 | 0.0516 | 1.99 | 17.92 | 12.382
33.9 | 0.3 | 0.5597 | 0.0926 | 0.0499 | 1.925 | 17.336 | 11.932
36.9 | 0.33 | 0.6041 | 0.0888 | 0.0483 | 1.866 | 16.798 | 11.441
40 | 0.36 | 0.6435 | 0.0846 | 0.0468 | 1.808 | 16.282 | 10.902
43.1 | 0.38 | 0.6773 | 0.0801 | 0.0454 | 1.751 | 15.766 | 10.317
46.2 | 0.41 | 0.7063 | 0.0755 | 0.0439 | 1.696 | 15.273 | 9.729
49.3 | 0.44 | 0.733 | 0.0708 | 0.0424 | 1.635 | 14.725 | 9.125
52.3 | 0.47 | 0.7574 | 0.066 | 0.0406 | 1.568 | 14.117 | 8.509
55.4 | 0.49 | 0.7797 | 0.0611 | 0.0387 | 1.493 | 13.44 | 7.875
58.5 | 0.52 | 0.7998 | 0.0561 | 0.0365 | 1.41 | 12.693 | 7.228
61.6 | 0.55 | 0.8176 | 0.051 | 0.0342 | 1.319 | 11.873 | 6.566
64.7 | 0.58 | 0.8329 | 0.0457 | 0.0316 | 1.219 | 10.976 | 5.889
67.7 | 0.6 | 0.8444 | 0.0403 | 0.0288 | 1.112 | 10.011 | 5.198
70.8 | 0.63 | 0.8514 | 0.0349 | 0.0258 | 0.997 | 8.974 | 4.494
73.9 | 0.66 | 0.8515 | 0.0293 | 0.0226 | 0.873 | 7.864 | 3.775
77 | 0.69 | 0.8396 | 0.0236 | 0.0193 | 0.743 | 6.692 | 3.04
80.1 | 0.71 | 0.8054 | 0.0178 | 0.0158 | 0.609 | 5.482 | 2.297
83.1 | 0.74 | 0.7256 | 0.012 | 0.0122 | 0.471 | 4.242 | 1.542
86.2 | 0.77 | 0.5302 | 0.006 | 0.0087 | 0.336 | 3.026 | 0.775
89.3 | 0.79 | -0.0053 | 0 | 0.0055 | 0.211 | 1.897 | -0.005
PROP | RPM | = | 8000
V | J | Pe | Ct | Cp | PWR | Torque | Thrust
(mph) | (Adv | Ratio) | (Hp) | (In-Lbf) | (Lbf)
0 | 0 | 0 | 0.11 | 0.0605 | 3.484 | 27.449 | 18.52
3.5 | 0.03 | 0.0504 | 0.1099 | 0.0598 | 3.444 | 27.131 | 18.49
7 | 0.05 | 0.1018 | 0.1096 | 0.059 | 3.401 | 26.792 | 18.451
10.6 | 0.08 | 0.1544 | 0.1093 | 0.0582 | 3.356 | 26.436 | 18.398
14.1 | 0.11 | 0.2079 | 0.1089 | 0.0574 | 3.309 | 26.068 | 18.329
17.6 | 0.14 | 0.2623 | 0.1082 | 0.0565 | 3.256 | 25.655 | 18.203
21.1 | 0.16 | 0.3169 | 0.1069 | 0.0554 | 3.195 | 25.169 | 17.984
24.6 | 0.19 | 0.3717 | 0.1051 | 0.0542 | 3.125 | 24.62 | 17.683
28.2 | 0.22 | 0.4247 | 0.1029 | 0.0531 | 3.06 | 24.111 | 17.312
31.7 | 0.25 | 0.4746 | 0.1003 | 0.0521 | 3.003 | 23.658 | 16.876
35.2 | 0.27 | 0.5215 | 0.0973 | 0.0511 | 2.947 | 23.215 | 16.376
38.7 | 0.3 | 0.5652 | 0.094 | 0.0501 | 2.888 | 22.752 | 15.812
42.2 | 0.33 | 0.6056 | 0.0902 | 0.049 | 2.824 | 22.25 | 15.188
45.7 | 0.36 | 0.6424 | 0.0861 | 0.0478 | 2.752 | 21.685 | 14.493
49.3 | 0.38 | 0.6754 | 0.0816 | 0.0463 | 2.67 | 21.032 | 13.724
52.8 | 0.41 | 0.7049 | 0.0769 | 0.0448 | 2.584 | 20.359 | 12.941
56.3 | 0.44 | 0.7319 | 0.0721 | 0.0432 | 2.49 | 19.62 | 12.139
59.8 | 0.47 | 0.7567 | 0.0673 | 0.0414 | 2.386 | 18.8 | 11.319
63.3 | 0.49 | 0.7792 | 0.0623 | 0.0394 | 2.271 | 17.895 | 10.478
66.9 | 0.52 | 0.7995 | 0.0572 | 0.0372 | 2.145 | 16.9 | 9.619
70.4 | 0.55 | 0.8178 | 0.0519 | 0.0348 | 2.005 | 15.798 | 8.737
73.9 | 0.58 | 0.8338 | 0.0466 | 0.0321 | 1.853 | 14.595 | 7.838
77.4 | 0.6 | 0.8462 | 0.0411 | 0.0293 | 1.689 | 13.303 | 6.921
80.9 | 0.63 | 0.8539 | 0.0356 | 0.0263 | 1.513 | 11.921 | 5.986
84.5 | 0.66 | 0.8544 | 0.0299 | 0.023 | 1.326 | 10.444 | 5.029
88 | 0.69 | 0.8433 | 0.0241 | 0.0196 | 1.128 | 8.887 | 4.055
91.5 | 0.71 | 0.8111 | 0.0182 | 0.016 | 0.922 | 7.265 | 3.066
95 | 0.74 | 0.7342 | 0.0122 | 0.0123 | 0.711 | 5.602 | 2.06
98.5 | 0.77 | 0.5398 | 0.0062 | 0.0088 | 0.504 | 3.972 | 1.036
102.1 | 0.79 | -0.0055 | 0 | 0.0054 | 0.313 | 2.464 | -0.006
PROP | RPM | = | 9000
V | J | Pe | Ct | Cp | PWR | Torque | Thrust
(mph) | (Adv | Ratio) | (Hp) | (In-Lbf) | (Lbf)
0 | 0 | 0 | 0.1086 | 0.043 | 3.528 | 24.706 | 23.132
4 | 0.03 | 0.0674 | 0.1085 | 0.0442 | 3.624 | 25.376 | 23.117
7.9 | 0.05 | 0.131 | 0.1085 | 0.0454 | 3.723 | 26.071 | 23.099
11.9 | 0.08 | 0.1911 | 0.1083 | 0.0466 | 3.826 | 26.791 | 23.076
15.8 | 0.11 | 0.2477 | 0.1082 | 0.0479 | 3.93 | 27.518 | 23.042
19.8 | 0.14 | 0.3008 | 0.1079 | 0.0492 | 4.035 | 28.255 | 22.989
23.8 | 0.16 | 0.351 | 0.1075 | 0.0504 | 4.133 | 28.944 | 22.894
27.7 | 0.19 | 0.3987 | 0.1062 | 0.0511 | 4.193 | 29.362 | 22.614
31.7 | 0.22 | 0.4441 | 0.1043 | 0.0515 | 4.225 | 29.586 | 22.21
35.6 | 0.25 | 0.4874 | 0.1019 | 0.0516 | 4.233 | 29.644 | 21.706
39.6 | 0.27 | 0.5285 | 0.0991 | 0.0514 | 4.218 | 29.539 | 21.108
43.6 | 0.3 | 0.5675 | 0.0959 | 0.0509 | 4.179 | 29.265 | 20.416
47.5 | 0.33 | 0.6046 | 0.0922 | 0.0502 | 4.116 | 28.825 | 19.637
51.5 | 0.36 | 0.6396 | 0.0881 | 0.0491 | 4.027 | 28.201 | 18.761
55.4 | 0.38 | 0.6723 | 0.0835 | 0.0476 | 3.909 | 27.375 | 17.776
59.4 | 0.41 | 0.7024 | 0.0787 | 0.0461 | 3.78 | 26.471 | 16.761
63.4 | 0.44 | 0.7297 | 0.0738 | 0.0444 | 3.641 | 25.494 | 15.722
67.3 | 0.47 | 0.7549 | 0.0689 | 0.0425 | 3.489 | 24.43 | 14.669
71.3 | 0.49 | 0.7779 | 0.0638 | 0.0405 | 3.32 | 23.248 | 13.585
75.2 | 0.52 | 0.7983 | 0.0586 | 0.0382 | 3.135 | 21.953 | 12.473
79.2 | 0.55 | 0.817 | 0.0532 | 0.0357 | 2.93 | 20.52 | 11.334
83.2 | 0.58 | 0.8334 | 0.0477 | 0.033 | 2.706 | 18.948 | 10.168
87.1 | 0.6 | 0.8465 | 0.0421 | 0.03 | 2.463 | 17.248 | 8.974
91.1 | 0.63 | 0.855 | 0.0364 | 0.0269 | 2.205 | 15.442 | 7.762
95 | 0.66 | 0.8563 | 0.0306 | 0.0235 | 1.931 | 13.519 | 6.523
99 | 0.69 | 0.8462 | 0.0247 | 0.02 | 1.642 | 11.5 | 5.263
103 | 0.71 | 0.8155 | 0.0187 | 0.0164 | 1.342 | 9.4 | 3.987
106.9 | 0.74 | 0.7405 | 0.0126 | 0.0126 | 1.032 | 7.228 | 2.681
110.9 | 0.77 | 0.5472 | 0.0063 | 0.0089 | 0.729 | 5.108 | 1.35
114.8 | 0.8 | -0.0069 | 0 | 0.0055 | 0.448 | 3.137 | -0.01
PROP | RPM | = | 10000
V | J | Pe | Ct | Cp | PWR | Torque | Thrust
(mph) | (Adv | Ratio) | (Hp) | (In-Lbf) | (Lbf)
0 | 0 | 0 | 0.109 | 0.0439 | 4.94 | 31.134 | 28.661
4.4 | 0.03 | 0.0663 | 0.109 | 0.045 | 5.069 | 31.946 | 28.655
8.8 | 0.05 | 0.1292 | 0.1089 | 0.0462 | 5.203 | 32.79 | 28.645
13.2 | 0.08 | 0.1887 | 0.1089 | 0.0475 | 5.342 | 33.668 | 28.631
17.6 | 0.11 | 0.2449 | 0.1088 | 0.0487 | 5.485 | 34.572 | 28.612
22 | 0.14 | 0.2978 | 0.1087 | 0.05 | 5.633 | 35.501 | 28.586
26.4 | 0.16 | 0.3475 | 0.1086 | 0.0514 | 5.785 | 36.46 | 28.55
30.8 | 0.19 | 0.3942 | 0.1083 | 0.0527 | 5.936 | 37.413 | 28.485
35.2 | 0.22 | 0.4388 | 0.1071 | 0.0536 | 6.028 | 37.993 | 28.174
39.6 | 0.25 | 0.4818 | 0.1049 | 0.0537 | 6.046 | 38.104 | 27.577
44 | 0.27 | 0.5227 | 0.1021 | 0.0535 | 6.026 | 37.979 | 26.84
48.4 | 0.3 | 0.5617 | 0.0988 | 0.053 | 5.969 | 37.622 | 25.974
52.8 | 0.33 | 0.5989 | 0.095 | 0.0522 | 5.875 | 37.03 | 24.984
57.2 | 0.36 | 0.6341 | 0.0908 | 0.051 | 5.743 | 36.197 | 23.87
61.6 | 0.38 | 0.6673 | 0.086 | 0.0495 | 5.57 | 35.106 | 22.62
66 | 0.41 | 0.6979 | 0.0811 | 0.0478 | 5.382 | 33.921 | 21.337
70.4 | 0.44 | 0.7257 | 0.0761 | 0.046 | 5.18 | 32.647 | 20.019
74.8 | 0.47 | 0.7509 | 0.071 | 0.0441 | 4.961 | 31.266 | 18.671
79.2 | 0.49 | 0.7743 | 0.0658 | 0.0419 | 4.718 | 29.732 | 17.291
83.6 | 0.52 | 0.7953 | 0.0604 | 0.0396 | 4.452 | 28.059 | 15.879
88 | 0.55 | 0.8142 | 0.0549 | 0.037 | 4.162 | 26.234 | 14.438
92.4 | 0.58 | 0.8312 | 0.0493 | 0.0341 | 3.843 | 24.218 | 12.959
96.8 | 0.6 | 0.8452 | 0.0436 | 0.0311 | 3.498 | 22.049 | 11.452
101.2 | 0.63 | 0.8547 | 0.0377 | 0.0278 | 3.13 | 19.727 | 9.91
105.6 | 0.66 | 0.8572 | 0.0317 | 0.0243 | 2.737 | 17.253 | 8.33
110 | 0.69 | 0.8485 | 0.0256 | 0.0207 | 2.331 | 14.69 | 6.74
114.4 | 0.71 | 0.8194 | 0.0194 | 0.0169 | 1.901 | 11.979 | 5.104
118.8 | 0.74 | 0.7455 | 0.0131 | 0.013 | 1.461 | 9.205 | 3.436
123.2 | 0.77 | 0.5524 | 0.0066 | 0.0091 | 1.029 | 6.486 | 1.73
127.6 | 0.8 | -0.0076 | -0.0001 | 0.0056 | 0.627 | 3.955 | -0.014
PROP | RPM | = | 11000
V | J | Pe | Ct | Cp | PWR | Torque | Thrust
(mph) | (Adv | Ratio) | (Hp) | (In-Lbf) | (Lbf)
0 | 0 | 0 | 0.11 | 0.0581 | 8.706 | 49.883 | 34.999
4.8 | 0.03 | 0.0517 | 0.1101 | 0.0583 | 8.73 | 50.022 | 35.014
9.7 | 0.05 | 0.1028 | 0.1101 | 0.0587 | 8.786 | 50.34 | 35.032
14.5 | 0.08 | 0.1538 | 0.1102 | 0.0588 | 8.814 | 50.5 | 35.047
19.3 | 0.11 | 0.2035 | 0.1102 | 0.0593 | 8.886 | 50.914 | 35.06
24.2 | 0.14 | 0.2528 | 0.1102 | 0.0597 | 8.94 | 51.22 | 35.059
29 | 0.16 | 0.3017 | 0.1102 | 0.06 | 8.987 | 51.491 | 35.047
33.8 | 0.19 | 0.3479 | 0.1101 | 0.0607 | 9.088 | 52.068 | 35.03
38.7 | 0.22 | 0.3945 | 0.11 | 0.0611 | 9.151 | 52.43 | 34.996
43.5 | 0.25 | 0.4411 | 0.1096 | 0.0612 | 9.175 | 52.57 | 34.875
48.4 | 0.27 | 0.4865 | 0.1078 | 0.0607 | 9.087 | 52.066 | 34.287
53.2 | 0.3 | 0.5314 | 0.1052 | 0.0596 | 8.929 | 51.162 | 33.456
58 | 0.33 | 0.5762 | 0.1014 | 0.0578 | 8.666 | 49.65 | 32.274
62.9 | 0.36 | 0.6117 | 0.0969 | 0.0564 | 8.445 | 48.388 | 30.82
67.7 | 0.38 | 0.6451 | 0.0917 | 0.0545 | 8.165 | 46.782 | 29.181
72.5 | 0.41 | 0.6773 | 0.0863 | 0.0524 | 7.844 | 44.942 | 27.471
77.4 | 0.44 | 0.7091 | 0.0808 | 0.0499 | 7.476 | 42.832 | 25.694
82.2 | 0.47 | 0.7386 | 0.075 | 0.0473 | 7.081 | 40.572 | 23.862
87 | 0.49 | 0.7673 | 0.0691 | 0.0444 | 6.652 | 38.112 | 21.992
91.9 | 0.52 | 0.7895 | 0.0635 | 0.0418 | 6.266 | 35.902 | 20.195
96.7 | 0.55 | 0.8088 | 0.0578 | 0.0391 | 5.861 | 33.583 | 18.384
101.5 | 0.58 | 0.8262 | 0.0519 | 0.0361 | 5.413 | 31.012 | 16.515
106.4 | 0.6 | 0.841 | 0.0459 | 0.0329 | 4.928 | 28.236 | 14.612
111.2 | 0.63 | 0.8518 | 0.0398 | 0.0294 | 4.405 | 25.241 | 12.654
116 | 0.66 | 0.8561 | 0.0335 | 0.0257 | 3.852 | 22.073 | 10.658
120.9 | 0.68 | 0.8473 | 0.0271 | 0.0219 | 3.28 | 18.793 | 8.622
125.7 | 0.71 | 0.8155 | 0.0206 | 0.018 | 2.69 | 15.412 | 6.544
130.5 | 0.74 | 0.7369 | 0.0139 | 0.0139 | 2.087 | 11.958 | 4.417
135.4 | 0.77 | 0.5397 | 0.007 | 0.01 | 1.494 | 8.561 | 2.234
140.2 | 0.79 | -0.007 | -0.0001 | 0.0063 | 0.939 | 5.378 | -0.017
PROP | RPM | = | 12000
V | J | Pe | Ct | Cp | PWR | Torque | Thrust
(mph) | (Adv | Ratio) | (Hp) | (In-Lbf) | (Lbf)
0 | 0 | 0 | 0.111 | 0.0762 | 14.823 | 77.853 | 42.028
5.3 | 0.03 | 0.0402 | 0.111 | 0.0757 | 14.725 | 77.335 | 42.041
10.6 | 0.05 | 0.0809 | 0.1111 | 0.0752 | 14.627 | 76.823 | 42.049
15.8 | 0.08 | 0.1222 | 0.1111 | 0.0747 | 14.523 | 76.278 | 42.054
21.1 | 0.11 | 0.1641 | 0.1111 | 0.0742 | 14.421 | 75.741 | 42.058
26.4 | 0.14 | 0.2066 | 0.1111 | 0.0736 | 14.316 | 75.187 | 42.057
31.7 | 0.16 | 0.2497 | 0.1111 | 0.0731 | 14.212 | 74.644 | 42.05
36.9 | 0.19 | 0.2934 | 0.111 | 0.0725 | 14.11 | 74.106 | 42.04
42.2 | 0.22 | 0.3376 | 0.111 | 0.072 | 14.008 | 73.57 | 42.023
47.5 | 0.25 | 0.3821 | 0.1109 | 0.0715 | 13.915 | 73.081 | 41.999
52.8 | 0.27 | 0.4267 | 0.1108 | 0.0711 | 13.834 | 72.657 | 41.958
58 | 0.3 | 0.4709 | 0.1093 | 0.0699 | 13.597 | 71.414 | 41.381
63.3 | 0.33 | 0.5151 | 0.1069 | 0.0682 | 13.262 | 69.655 | 40.472
68.6 | 0.36 | 0.5497 | 0.1038 | 0.0672 | 13.071 | 68.649 | 39.289
73.9 | 0.38 | 0.5806 | 0.0998 | 0.0659 | 12.82 | 67.331 | 37.792
79.1 | 0.41 | 0.6096 | 0.0954 | 0.0643 | 12.506 | 65.686 | 36.132
84.4 | 0.44 | 0.6398 | 0.0903 | 0.0619 | 12.035 | 63.211 | 34.209
89.7 | 0.47 | 0.6707 | 0.0848 | 0.0589 | 11.451 | 60.14 | 32.113
95 | 0.49 | 0.6982 | 0.0785 | 0.0554 | 10.778 | 56.606 | 29.72
100.2 | 0.52 | 0.7226 | 0.0722 | 0.052 | 10.117 | 53.134 | 27.351
105.5 | 0.55 | 0.7454 | 0.0661 | 0.0486 | 9.448 | 49.621 | 25.03
110.8 | 0.58 | 0.7653 | 0.0596 | 0.0448 | 8.718 | 45.787 | 22.585
116.1 | 0.6 | 0.7787 | 0.053 | 0.041 | 7.983 | 41.926 | 20.086
121.3 | 0.63 | 0.7798 | 0.0464 | 0.0375 | 7.286 | 38.269 | 17.56
126.6 | 0.66 | 0.773 | 0.0393 | 0.0334 | 6.496 | 34.118 | 14.873
131.9 | 0.68 | 0.7543 | 0.0318 | 0.0289 | 5.617 | 29.499 | 12.047
137.2 | 0.71 | 0.7238 | 0.0241 | 0.0237 | 4.608 | 24.2 | 9.118
142.4 | 0.74 | 0.6452 | 0.0162 | 0.0185 | 3.607 | 18.942 | 6.127
147.7 | 0.77 | 0.4725 | 0.0082 | 0.0134 | 2.603 | 13.669 | 3.122
153 | 0.79 | -0.0076 | -0.0001 | 0.0086 | 1.682 | 8.832 | -0.031