## Sheet1
17x6E | (17x6E.dat) | 2014-12-21
====== | PERFORMANCE | DATA | (versus | advance | ratio | and | MPH) | ======
DEFINITIONS:
J=V/nD | (advance | ratio)
Ct=T/(rho | * | n**2 | * | D**4) | (thrust | coef.)
Cp=P/(rho | * | n**3 | * | D**5) | (power | coef.)
Pe=Ct*J/Cp | (efficiency)
V | (model | speed | in | MPH)
PROP | RPM | = | 1000
V | J | Pe | Ct | Cp | PWR | Torque | Thrust
(mph) | (Adv | Ratio) | (Hp) | (In-Lbf) | (Lbf)
0 | 0 | 0 | 0.0736 | 0.024 | 0.003 | 0.17 | 0.194
0.3 | 0.02 | 0.0564 | 0.0722 | 0.0241 | 0.003 | 0.171 | 0.19
0.6 | 0.04 | 0.11 | 0.0707 | 0.0242 | 0.003 | 0.171 | 0.186
0.9 | 0.06 | 0.1609 | 0.0691 | 0.0242 | 0.003 | 0.172 | 0.182
1.2 | 0.08 | 0.2089 | 0.0675 | 0.0243 | 0.003 | 0.172 | 0.177
1.5 | 0.09 | 0.2541 | 0.0657 | 0.0243 | 0.003 | 0.172 | 0.173
1.8 | 0.11 | 0.2965 | 0.0639 | 0.0243 | 0.003 | 0.172 | 0.168
2.1 | 0.13 | 0.3361 | 0.062 | 0.0243 | 0.003 | 0.172 | 0.163
2.4 | 0.15 | 0.3728 | 0.0599 | 0.0242 | 0.003 | 0.171 | 0.158
2.7 | 0.17 | 0.4066 | 0.0578 | 0.024 | 0.003 | 0.17 | 0.152
3 | 0.19 | 0.4376 | 0.0555 | 0.0238 | 0.003 | 0.169 | 0.146
3.3 | 0.21 | 0.4658 | 0.0532 | 0.0236 | 0.003 | 0.167 | 0.14
3.6 | 0.23 | 0.4913 | 0.0508 | 0.0233 | 0.003 | 0.165 | 0.134
3.9 | 0.24 | 0.514 | 0.0483 | 0.023 | 0.003 | 0.163 | 0.127
4.2 | 0.26 | 0.5347 | 0.0458 | 0.0225 | 0.003 | 0.16 | 0.12
4.5 | 0.28 | 0.5529 | 0.0432 | 0.022 | 0.002 | 0.156 | 0.114
4.8 | 0.3 | 0.569 | 0.0405 | 0.0214 | 0.002 | 0.152 | 0.107
5.1 | 0.32 | 0.5829 | 0.0378 | 0.0207 | 0.002 | 0.147 | 0.099
5.4 | 0.34 | 0.5942 | 0.035 | 0.0199 | 0.002 | 0.141 | 0.092
5.7 | 0.36 | 0.6032 | 0.0321 | 0.019 | 0.002 | 0.135 | 0.084
6 | 0.38 | 0.6095 | 0.0292 | 0.018 | 0.002 | 0.128 | 0.077
6.3 | 0.39 | 0.6136 | 0.0262 | 0.0168 | 0.002 | 0.119 | 0.069
6.6 | 0.41 | 0.6136 | 0.0231 | 0.0156 | 0.002 | 0.11 | 0.061
6.9 | 0.43 | 0.6074 | 0.02 | 0.0142 | 0.002 | 0.101 | 0.053
7.2 | 0.45 | 0.5924 | 0.0168 | 0.0128 | 0.001 | 0.091 | 0.044
7.5 | 0.47 | 0.5654 | 0.0135 | 0.0112 | 0.001 | 0.08 | 0.036
7.8 | 0.49 | 0.5199 | 0.0102 | 0.0096 | 0.001 | 0.068 | 0.027
8.1 | 0.51 | 0.44 | 0.0069 | 0.0079 | 0.001 | 0.056 | 0.018
8.4 | 0.53 | 0.2926 | 0.0034 | 0.0062 | 0.001 | 0.044 | 0.009
8.7 | 0.54 | -0.0003 | 0 | 0.0046 | 0.001 | 0.033 | 0
PROP | RPM | = | 2000
V | J | Pe | Ct | Cp | PWR | Torque | Thrust
(mph) | (Adv | Ratio) | (Hp) | (In-Lbf) | (Lbf)
0 | 0 | 0 | 0.0738 | 0.024 | 0.022 | 0.682 | 0.777
0.6 | 0.02 | 0.0564 | 0.0724 | 0.0241 | 0.022 | 0.685 | 0.762
1.2 | 0.04 | 0.11 | 0.0709 | 0.0242 | 0.022 | 0.687 | 0.746
1.8 | 0.06 | 0.1608 | 0.0693 | 0.0243 | 0.022 | 0.689 | 0.729
2.4 | 0.08 | 0.2089 | 0.0677 | 0.0244 | 0.022 | 0.691 | 0.712
3 | 0.09 | 0.2541 | 0.0659 | 0.0244 | 0.022 | 0.692 | 0.693
3.6 | 0.11 | 0.2965 | 0.0641 | 0.0244 | 0.022 | 0.691 | 0.674
4.2 | 0.13 | 0.3361 | 0.0621 | 0.0243 | 0.022 | 0.69 | 0.653
4.8 | 0.15 | 0.3728 | 0.0601 | 0.0242 | 0.022 | 0.687 | 0.632
5.4 | 0.17 | 0.4067 | 0.0579 | 0.0241 | 0.022 | 0.683 | 0.609
6 | 0.19 | 0.4377 | 0.0557 | 0.0239 | 0.022 | 0.678 | 0.586
6.6 | 0.21 | 0.466 | 0.0533 | 0.0237 | 0.021 | 0.671 | 0.561
7.2 | 0.23 | 0.4914 | 0.0509 | 0.0234 | 0.021 | 0.663 | 0.536
7.8 | 0.24 | 0.5142 | 0.0484 | 0.023 | 0.021 | 0.653 | 0.51
8.4 | 0.26 | 0.5349 | 0.0459 | 0.0226 | 0.02 | 0.641 | 0.483
9 | 0.28 | 0.5531 | 0.0433 | 0.0221 | 0.02 | 0.626 | 0.455
9.7 | 0.3 | 0.5691 | 0.0406 | 0.0215 | 0.019 | 0.609 | 0.427
10.3 | 0.32 | 0.5831 | 0.0379 | 0.0208 | 0.019 | 0.589 | 0.399
10.9 | 0.34 | 0.5944 | 0.0351 | 0.02 | 0.018 | 0.567 | 0.369
11.5 | 0.36 | 0.6034 | 0.0322 | 0.0191 | 0.017 | 0.541 | 0.339
12.1 | 0.38 | 0.6097 | 0.0293 | 0.018 | 0.016 | 0.512 | 0.308
12.7 | 0.39 | 0.6138 | 0.0262 | 0.0169 | 0.015 | 0.479 | 0.276
13.3 | 0.41 | 0.6139 | 0.0232 | 0.0156 | 0.014 | 0.443 | 0.244
13.9 | 0.43 | 0.6077 | 0.02 | 0.0142 | 0.013 | 0.404 | 0.211
14.5 | 0.45 | 0.5929 | 0.0168 | 0.0128 | 0.012 | 0.363 | 0.177
15.1 | 0.47 | 0.566 | 0.0136 | 0.0113 | 0.01 | 0.32 | 0.143
15.7 | 0.49 | 0.5206 | 0.0103 | 0.0096 | 0.009 | 0.273 | 0.108
16.3 | 0.51 | 0.4407 | 0.0069 | 0.0079 | 0.007 | 0.225 | 0.072
16.9 | 0.53 | 0.2931 | 0.0035 | 0.0062 | 0.006 | 0.176 | 0.036
17.5 | 0.55 | -0.0004 | 0 | 0.0046 | 0.004 | 0.131 | 0
PROP | RPM | = | 3000
V | J | Pe | Ct | Cp | PWR | Torque | Thrust
(mph) | (Adv | Ratio) | (Hp) | (In-Lbf) | (Lbf)
0 | 0 | 0 | 0.0739 | 0.0232 | 0.071 | 1.484 | 1.75
0.9 | 0.02 | 0.0584 | 0.0725 | 0.0233 | 0.071 | 1.49 | 1.716
1.8 | 0.04 | 0.114 | 0.071 | 0.0234 | 0.071 | 1.495 | 1.68
2.7 | 0.06 | 0.1667 | 0.0694 | 0.0235 | 0.071 | 1.499 | 1.643
3.6 | 0.08 | 0.2167 | 0.0678 | 0.0235 | 0.071 | 1.501 | 1.604
4.5 | 0.09 | 0.2639 | 0.066 | 0.0235 | 0.071 | 1.5 | 1.562
5.4 | 0.11 | 0.3083 | 0.0642 | 0.0235 | 0.071 | 1.498 | 1.519
6.3 | 0.13 | 0.35 | 0.0622 | 0.0234 | 0.071 | 1.493 | 1.473
7.2 | 0.15 | 0.389 | 0.0602 | 0.0233 | 0.071 | 1.485 | 1.424
8.1 | 0.17 | 0.425 | 0.058 | 0.0231 | 0.07 | 1.474 | 1.373
9 | 0.19 | 0.4583 | 0.0558 | 0.0229 | 0.069 | 1.46 | 1.32
10 | 0.21 | 0.4888 | 0.0534 | 0.0226 | 0.069 | 1.442 | 1.265
10.9 | 0.23 | 0.5168 | 0.051 | 0.0223 | 0.068 | 1.421 | 1.208
11.8 | 0.24 | 0.5422 | 0.0485 | 0.0219 | 0.066 | 1.396 | 1.149
12.7 | 0.26 | 0.5653 | 0.046 | 0.0214 | 0.065 | 1.367 | 1.089
13.6 | 0.28 | 0.5859 | 0.0434 | 0.0209 | 0.063 | 1.333 | 1.027
14.5 | 0.3 | 0.6038 | 0.0407 | 0.0203 | 0.062 | 1.295 | 0.964
15.4 | 0.32 | 0.6187 | 0.038 | 0.0196 | 0.06 | 1.252 | 0.899
16.3 | 0.34 | 0.6309 | 0.0352 | 0.0189 | 0.057 | 1.204 | 0.832
17.2 | 0.36 | 0.641 | 0.0323 | 0.018 | 0.055 | 1.148 | 0.764
18.1 | 0.38 | 0.648 | 0.0293 | 0.017 | 0.052 | 1.086 | 0.694
19 | 0.39 | 0.6522 | 0.0263 | 0.0159 | 0.048 | 1.017 | 0.623
19.9 | 0.41 | 0.6518 | 0.0233 | 0.0147 | 0.045 | 0.941 | 0.55
20.8 | 0.43 | 0.6448 | 0.0201 | 0.0135 | 0.041 | 0.861 | 0.476
21.7 | 0.45 | 0.6285 | 0.0169 | 0.0121 | 0.037 | 0.774 | 0.4
22.6 | 0.47 | 0.5998 | 0.0136 | 0.0107 | 0.032 | 0.681 | 0.323
23.5 | 0.49 | 0.5513 | 0.0103 | 0.0091 | 0.028 | 0.582 | 0.244
24.4 | 0.51 | 0.4663 | 0.0069 | 0.0075 | 0.023 | 0.479 | 0.163
25.3 | 0.53 | 0.3109 | 0.0035 | 0.0059 | 0.018 | 0.375 | 0.082
26.2 | 0.54 | -0.0006 | 0 | 0.0043 | 0.013 | 0.275 | 0
PROP | RPM | = | 4000
V | J | Pe | Ct | Cp | PWR | Torque | Thrust
(mph) | (Adv | Ratio) | (Hp) | (In-Lbf) | (Lbf)
0 | 0 | 0 | 0.0743 | 0.0228 | 0.164 | 2.583 | 3.127
1.2 | 0.02 | 0.06 | 0.0729 | 0.0228 | 0.164 | 2.59 | 3.066
2.4 | 0.04 | 0.1173 | 0.0714 | 0.0229 | 0.165 | 2.594 | 3.003
3.6 | 0.06 | 0.172 | 0.0698 | 0.0229 | 0.165 | 2.595 | 2.936
4.8 | 0.08 | 0.2239 | 0.0681 | 0.0229 | 0.165 | 2.594 | 2.866
6 | 0.09 | 0.2732 | 0.0664 | 0.0228 | 0.164 | 2.589 | 2.792
7.2 | 0.11 | 0.3199 | 0.0645 | 0.0227 | 0.164 | 2.579 | 2.714
8.4 | 0.13 | 0.364 | 0.0626 | 0.0226 | 0.163 | 2.564 | 2.632
9.6 | 0.15 | 0.4054 | 0.0605 | 0.0224 | 0.162 | 2.545 | 2.545
10.9 | 0.17 | 0.4439 | 0.0583 | 0.0222 | 0.16 | 2.521 | 2.454
12.1 | 0.19 | 0.4797 | 0.0561 | 0.022 | 0.158 | 2.491 | 2.359
13.3 | 0.21 | 0.5129 | 0.0537 | 0.0216 | 0.156 | 2.455 | 2.259
14.5 | 0.23 | 0.5436 | 0.0513 | 0.0213 | 0.153 | 2.413 | 2.157
15.7 | 0.24 | 0.5718 | 0.0488 | 0.0208 | 0.15 | 2.364 | 2.052
16.9 | 0.26 | 0.5979 | 0.0462 | 0.0203 | 0.146 | 2.307 | 1.945
18.1 | 0.28 | 0.6215 | 0.0436 | 0.0198 | 0.142 | 2.243 | 1.834
19.3 | 0.3 | 0.6411 | 0.0409 | 0.0192 | 0.138 | 2.176 | 1.721
20.5 | 0.32 | 0.6572 | 0.0381 | 0.0185 | 0.133 | 2.103 | 1.605
21.7 | 0.34 | 0.6708 | 0.0353 | 0.0178 | 0.128 | 2.02 | 1.486
22.9 | 0.36 | 0.6817 | 0.0324 | 0.017 | 0.122 | 1.927 | 1.364
24.1 | 0.38 | 0.6895 | 0.0295 | 0.0161 | 0.116 | 1.823 | 1.24
25.3 | 0.39 | 0.6941 | 0.0264 | 0.015 | 0.108 | 1.706 | 1.113
26.5 | 0.41 | 0.6934 | 0.0234 | 0.0139 | 0.1 | 1.58 | 0.983
27.7 | 0.43 | 0.6852 | 0.0202 | 0.0127 | 0.092 | 1.447 | 0.851
28.9 | 0.45 | 0.6678 | 0.017 | 0.0115 | 0.083 | 1.302 | 0.715
30.1 | 0.47 | 0.6376 | 0.0137 | 0.0101 | 0.073 | 1.146 | 0.577
31.4 | 0.49 | 0.5868 | 0.0104 | 0.0086 | 0.062 | 0.979 | 0.436
32.6 | 0.51 | 0.4977 | 0.007 | 0.0071 | 0.051 | 0.804 | 0.293
33.8 | 0.53 | 0.3336 | 0.0035 | 0.0055 | 0.04 | 0.626 | 0.147
35 | 0.54 | -0.0009 | 0 | 0.004 | 0.029 | 0.455 | 0
PROP | RPM | = | 5000
V | J | Pe | Ct | Cp | PWR | Torque | Thrust
(mph) | (Adv | Ratio) | (Hp) | (In-Lbf) | (Lbf)
0 | 0 | 0 | 0.0751 | 0.0238 | 0.336 | 4.229 | 4.938
1.5 | 0.02 | 0.0584 | 0.0737 | 0.0237 | 0.334 | 4.204 | 4.842
3 | 0.04 | 0.115 | 0.0721 | 0.0236 | 0.331 | 4.178 | 4.74
4.5 | 0.06 | 0.1697 | 0.0705 | 0.0234 | 0.329 | 4.15 | 4.634
6 | 0.08 | 0.2224 | 0.0688 | 0.0232 | 0.327 | 4.12 | 4.521
7.5 | 0.09 | 0.2728 | 0.067 | 0.0231 | 0.324 | 4.088 | 4.403
9 | 0.11 | 0.321 | 0.0651 | 0.0228 | 0.321 | 4.052 | 4.279
10.6 | 0.13 | 0.3668 | 0.0631 | 0.0226 | 0.318 | 4.011 | 4.148
12.1 | 0.15 | 0.41 | 0.061 | 0.0224 | 0.315 | 3.964 | 4.01
13.6 | 0.17 | 0.4503 | 0.0588 | 0.0221 | 0.311 | 3.915 | 3.866
15.1 | 0.19 | 0.4877 | 0.0565 | 0.0218 | 0.306 | 3.86 | 3.716
16.6 | 0.21 | 0.5223 | 0.0541 | 0.0214 | 0.301 | 3.797 | 3.559
18.1 | 0.23 | 0.5542 | 0.0517 | 0.021 | 0.296 | 3.727 | 3.397
19.6 | 0.24 | 0.5837 | 0.0492 | 0.0206 | 0.289 | 3.647 | 3.232
21.1 | 0.26 | 0.6108 | 0.0466 | 0.02 | 0.282 | 3.556 | 3.062
22.6 | 0.28 | 0.6357 | 0.0439 | 0.0195 | 0.274 | 3.452 | 2.888
24.1 | 0.3 | 0.6572 | 0.0412 | 0.0188 | 0.265 | 3.341 | 2.709
25.6 | 0.32 | 0.6751 | 0.0384 | 0.0182 | 0.256 | 3.222 | 2.525
27.1 | 0.34 | 0.6904 | 0.0356 | 0.0174 | 0.245 | 3.088 | 2.338
28.6 | 0.36 | 0.7031 | 0.0327 | 0.0166 | 0.233 | 2.939 | 2.147
30.1 | 0.38 | 0.7127 | 0.0297 | 0.0156 | 0.22 | 2.774 | 1.951
31.7 | 0.39 | 0.7191 | 0.0266 | 0.0146 | 0.205 | 2.59 | 1.751
33.2 | 0.41 | 0.72 | 0.0235 | 0.0135 | 0.19 | 2.394 | 1.546
34.7 | 0.43 | 0.7132 | 0.0204 | 0.0123 | 0.173 | 2.186 | 1.338
36.2 | 0.45 | 0.6967 | 0.0171 | 0.0111 | 0.156 | 1.963 | 1.125
37.7 | 0.47 | 0.6677 | 0.0138 | 0.0097 | 0.137 | 1.721 | 0.907
39.2 | 0.49 | 0.6182 | 0.0104 | 0.0082 | 0.116 | 1.46 | 0.685
40.7 | 0.51 | 0.5289 | 0.007 | 0.0067 | 0.094 | 1.189 | 0.46
42.2 | 0.53 | 0.3591 | 0.0035 | 0.0051 | 0.072 | 0.912 | 0.231
43.7 | 0.54 | -0.0001 | 0 | 0.0037 | 0.052 | 0.652 | 0
PROP | RPM | = | 6000
V | J | Pe | Ct | Cp | PWR | Torque | Thrust
(mph) | (Adv | Ratio) | (Hp) | (In-Lbf) | (Lbf)
0 | 0 | 0 | 0.0761 | 0.0249 | 0.606 | 6.368 | 7.205
1.8 | 0.02 | 0.0569 | 0.0746 | 0.0246 | 0.599 | 6.288 | 7.063
3.6 | 0.04 | 0.1128 | 0.073 | 0.0243 | 0.591 | 6.208 | 6.913
5.4 | 0.06 | 0.1675 | 0.0714 | 0.024 | 0.584 | 6.129 | 6.756
7.2 | 0.08 | 0.2206 | 0.0696 | 0.0237 | 0.576 | 6.052 | 6.59
9 | 0.09 | 0.272 | 0.0678 | 0.0234 | 0.569 | 5.974 | 6.415
10.9 | 0.11 | 0.3214 | 0.0658 | 0.0231 | 0.561 | 5.894 | 6.232
12.7 | 0.13 | 0.3685 | 0.0638 | 0.0228 | 0.553 | 5.812 | 6.04
14.5 | 0.15 | 0.4131 | 0.0617 | 0.0224 | 0.545 | 5.726 | 5.838
16.3 | 0.17 | 0.455 | 0.0594 | 0.0221 | 0.537 | 5.638 | 5.627
18.1 | 0.19 | 0.4937 | 0.0571 | 0.0217 | 0.528 | 5.547 | 5.407
19.9 | 0.21 | 0.5295 | 0.0547 | 0.0213 | 0.519 | 5.449 | 5.178
21.7 | 0.23 | 0.5625 | 0.0522 | 0.0209 | 0.509 | 5.343 | 4.944
23.5 | 0.24 | 0.5931 | 0.0497 | 0.0204 | 0.497 | 5.221 | 4.702
25.3 | 0.26 | 0.6213 | 0.0471 | 0.0199 | 0.484 | 5.086 | 4.456
27.1 | 0.28 | 0.6472 | 0.0444 | 0.0193 | 0.47 | 4.934 | 4.203
28.9 | 0.3 | 0.6703 | 0.0417 | 0.0187 | 0.454 | 4.767 | 3.943
30.7 | 0.32 | 0.69 | 0.0388 | 0.018 | 0.437 | 4.587 | 3.675
32.6 | 0.34 | 0.707 | 0.036 | 0.0172 | 0.418 | 4.391 | 3.404
34.4 | 0.36 | 0.7213 | 0.033 | 0.0163 | 0.397 | 4.17 | 3.125
36.2 | 0.38 | 0.7326 | 0.03 | 0.0154 | 0.374 | 3.929 | 2.841
38 | 0.39 | 0.7408 | 0.0269 | 0.0143 | 0.349 | 3.662 | 2.55
39.8 | 0.41 | 0.7435 | 0.0238 | 0.0132 | 0.321 | 3.377 | 2.253
41.6 | 0.43 | 0.7383 | 0.0206 | 0.012 | 0.293 | 3.075 | 1.949
43.4 | 0.45 | 0.723 | 0.0173 | 0.0108 | 0.262 | 2.755 | 1.638
45.2 | 0.47 | 0.6955 | 0.014 | 0.0094 | 0.229 | 2.407 | 1.322
47 | 0.49 | 0.6479 | 0.0106 | 0.008 | 0.193 | 2.031 | 0.999
48.8 | 0.51 | 0.5593 | 0.0071 | 0.0064 | 0.156 | 1.639 | 0.67
50.6 | 0.53 | 0.3858 | 0.0036 | 0.0049 | 0.118 | 1.24 | 0.337
52.4 | 0.54 | -0.001 | 0 | 0.0034 | 0.083 | 0.87 | -0.001
PROP | RPM | = | 7000
V | J | Pe | Ct | Cp | PWR | Torque | Thrust
(mph) | (Adv | Ratio) | (Hp) | (In-Lbf) | (Lbf)
0 | 0 | 0 | 0.0773 | 0.0261 | 1.007 | 9.068 | 9.963
2.1 | 0.02 | 0.0556 | 0.0758 | 0.0256 | 0.989 | 8.901 | 9.764
4.2 | 0.04 | 0.1107 | 0.0742 | 0.0251 | 0.971 | 8.74 | 9.554
6.3 | 0.06 | 0.1652 | 0.0724 | 0.0247 | 0.953 | 8.584 | 9.333
8.4 | 0.08 | 0.2187 | 0.0706 | 0.0243 | 0.937 | 8.434 | 9.101
10.5 | 0.09 | 0.2707 | 0.0687 | 0.0238 | 0.921 | 8.288 | 8.858
12.7 | 0.11 | 0.321 | 0.0668 | 0.0234 | 0.905 | 8.145 | 8.603
14.8 | 0.13 | 0.3692 | 0.0647 | 0.023 | 0.889 | 8.004 | 8.335
16.9 | 0.15 | 0.4151 | 0.0625 | 0.0226 | 0.873 | 7.862 | 8.053
19 | 0.17 | 0.4582 | 0.0602 | 0.0222 | 0.858 | 7.721 | 7.76
21.1 | 0.19 | 0.4981 | 0.0579 | 0.0218 | 0.842 | 7.581 | 7.455
23.2 | 0.21 | 0.535 | 0.0554 | 0.0214 | 0.826 | 7.436 | 7.139
25.3 | 0.23 | 0.5689 | 0.0529 | 0.0209 | 0.809 | 7.282 | 6.816
27.4 | 0.24 | 0.6005 | 0.0503 | 0.0205 | 0.79 | 7.11 | 6.484
29.5 | 0.26 | 0.6298 | 0.0477 | 0.0199 | 0.768 | 6.917 | 6.143
31.6 | 0.28 | 0.6567 | 0.045 | 0.0193 | 0.745 | 6.703 | 5.794
33.8 | 0.3 | 0.6812 | 0.0422 | 0.0186 | 0.718 | 6.467 | 5.435
35.9 | 0.32 | 0.7025 | 0.0393 | 0.0179 | 0.69 | 6.213 | 5.068
38 | 0.34 | 0.7211 | 0.0364 | 0.0171 | 0.659 | 5.934 | 4.693
40.1 | 0.36 | 0.737 | 0.0334 | 0.0162 | 0.625 | 5.626 | 4.308
42.2 | 0.38 | 0.7501 | 0.0304 | 0.0152 | 0.587 | 5.289 | 3.916
44.3 | 0.39 | 0.7599 | 0.0273 | 0.0142 | 0.547 | 4.921 | 3.515
46.4 | 0.41 | 0.7644 | 0.0241 | 0.013 | 0.503 | 4.525 | 3.104
48.5 | 0.43 | 0.7608 | 0.0208 | 0.0118 | 0.456 | 4.107 | 2.682
50.6 | 0.45 | 0.7468 | 0.0175 | 0.0106 | 0.408 | 3.673 | 2.256
52.7 | 0.47 | 0.7207 | 0.0141 | 0.0092 | 0.355 | 3.195 | 1.819
54.9 | 0.49 | 0.6751 | 0.0107 | 0.0077 | 0.298 | 2.685 | 1.377
57 | 0.51 | 0.5877 | 0.0072 | 0.0062 | 0.239 | 2.15 | 0.924
59.1 | 0.53 | 0.411 | 0.0036 | 0.0046 | 0.178 | 1.605 | 0.465
61.2 | 0.54 | -0.0007 | 0 | 0.0032 | 0.124 | 1.112 | 0
PROP | RPM | = | 8000
V | J | Pe | Ct | Cp | PWR | Torque | Thrust
(mph) | (Adv | Ratio) | (Hp) | (In-Lbf) | (Lbf)
0 | 0 | 0 | 0.0787 | 0.0267 | 1.538 | 12.118 | 13.238
2.4 | 0.02 | 0.0553 | 0.0771 | 0.0262 | 1.508 | 11.88 | 12.972
4.8 | 0.04 | 0.1104 | 0.0754 | 0.0257 | 1.479 | 11.651 | 12.692
7.2 | 0.06 | 0.1648 | 0.0737 | 0.0252 | 1.451 | 11.431 | 12.398
9.6 | 0.08 | 0.2184 | 0.0718 | 0.0247 | 1.424 | 11.216 | 12.086
12.1 | 0.09 | 0.2705 | 0.0699 | 0.0243 | 1.398 | 11.011 | 11.762
14.5 | 0.11 | 0.3211 | 0.0679 | 0.0238 | 1.373 | 10.813 | 11.423
16.9 | 0.13 | 0.3696 | 0.0658 | 0.0234 | 1.348 | 10.616 | 11.066
19.3 | 0.15 | 0.4159 | 0.0635 | 0.023 | 1.323 | 10.419 | 10.692
21.7 | 0.17 | 0.4593 | 0.0612 | 0.0225 | 1.298 | 10.224 | 10.301
24.1 | 0.19 | 0.4998 | 0.0588 | 0.0221 | 1.273 | 10.03 | 9.896
26.5 | 0.21 | 0.5372 | 0.0563 | 0.0217 | 1.248 | 9.829 | 9.476
28.9 | 0.23 | 0.5718 | 0.0538 | 0.0212 | 1.221 | 9.617 | 9.046
31.3 | 0.24 | 0.604 | 0.0511 | 0.0207 | 1.191 | 9.382 | 8.605
33.8 | 0.26 | 0.634 | 0.0484 | 0.0201 | 1.158 | 9.119 | 8.152
36.2 | 0.28 | 0.6616 | 0.0457 | 0.0194 | 1.121 | 8.83 | 7.687
38.6 | 0.3 | 0.6868 | 0.0429 | 0.0187 | 1.08 | 8.51 | 7.211
41 | 0.32 | 0.7093 | 0.04 | 0.018 | 1.036 | 8.163 | 6.723
43.4 | 0.34 | 0.729 | 0.037 | 0.0172 | 0.988 | 7.786 | 6.225
45.8 | 0.36 | 0.7459 | 0.034 | 0.0162 | 0.936 | 7.373 | 5.714
48.2 | 0.38 | 0.7599 | 0.0309 | 0.0152 | 0.879 | 6.923 | 5.192
50.6 | 0.39 | 0.7705 | 0.0277 | 0.0142 | 0.816 | 6.432 | 4.659
53 | 0.41 | 0.7758 | 0.0244 | 0.013 | 0.75 | 5.909 | 4.113
55.5 | 0.43 | 0.7738 | 0.0211 | 0.0118 | 0.68 | 5.356 | 3.557
57.9 | 0.45 | 0.7612 | 0.0178 | 0.0105 | 0.606 | 4.776 | 2.99
60.3 | 0.47 | 0.7371 | 0.0143 | 0.0091 | 0.526 | 4.145 | 2.412
62.7 | 0.49 | 0.6931 | 0.0108 | 0.0076 | 0.44 | 3.466 | 1.824
65.1 | 0.51 | 0.6077 | 0.0073 | 0.0061 | 0.35 | 2.758 | 1.226
67.5 | 0.53 | 0.4303 | 0.0037 | 0.0045 | 0.258 | 2.035 | 0.617
69.9 | 0.54 | -0.0008 | 0 | 0.0031 | 0.177 | 1.397 | -0.001
PROP | RPM | = | 9000
V | J | Pe | Ct | Cp | PWR | Torque | Thrust
(mph) | (Adv | Ratio) | (Hp) | (In-Lbf) | (Lbf)
0 | 0 | 0 | 0.0801 | 0.0264 | 2.162 | 15.141 | 17.06
2.7 | 0.02 | 0.0568 | 0.0785 | 0.026 | 2.131 | 14.926 | 16.721
5.4 | 0.04 | 0.1127 | 0.0768 | 0.0256 | 2.101 | 14.713 | 16.363
8.1 | 0.06 | 0.1675 | 0.0751 | 0.0252 | 2.072 | 14.507 | 15.987
10.9 | 0.08 | 0.2209 | 0.0732 | 0.0249 | 2.042 | 14.303 | 15.59
13.6 | 0.09 | 0.2727 | 0.0713 | 0.0245 | 2.013 | 14.098 | 15.176
16.3 | 0.11 | 0.3225 | 0.0692 | 0.0242 | 1.984 | 13.893 | 14.741
19 | 0.13 | 0.3702 | 0.0671 | 0.0238 | 1.954 | 13.682 | 14.283
21.7 | 0.15 | 0.4156 | 0.0648 | 0.0234 | 1.923 | 13.463 | 13.805
24.4 | 0.17 | 0.4585 | 0.0625 | 0.023 | 1.889 | 13.231 | 13.304
27.1 | 0.19 | 0.4986 | 0.06 | 0.0226 | 1.854 | 12.986 | 12.781
29.8 | 0.21 | 0.5359 | 0.0575 | 0.0222 | 1.818 | 12.731 | 12.242
32.6 | 0.23 | 0.5706 | 0.0549 | 0.0217 | 1.778 | 12.453 | 11.688
35.3 | 0.24 | 0.603 | 0.0522 | 0.0211 | 1.734 | 12.145 | 11.119
38 | 0.26 | 0.6332 | 0.0495 | 0.0205 | 1.685 | 11.8 | 10.535
40.7 | 0.28 | 0.6612 | 0.0467 | 0.0199 | 1.631 | 11.42 | 9.936
43.4 | 0.3 | 0.687 | 0.0438 | 0.0191 | 1.57 | 10.998 | 9.321
46.1 | 0.32 | 0.7102 | 0.0408 | 0.0183 | 1.505 | 10.541 | 8.692
48.8 | 0.34 | 0.7306 | 0.0378 | 0.0175 | 1.435 | 10.046 | 8.048
51.5 | 0.36 | 0.7481 | 0.0347 | 0.0165 | 1.357 | 9.503 | 7.386
54.3 | 0.38 | 0.7625 | 0.0315 | 0.0155 | 1.273 | 8.918 | 6.711
57 | 0.39 | 0.7734 | 0.0283 | 0.0144 | 1.183 | 8.283 | 6.021
59.7 | 0.41 | 0.7792 | 0.025 | 0.0133 | 1.087 | 7.613 | 5.322
62.4 | 0.43 | 0.7784 | 0.0216 | 0.012 | 0.984 | 6.891 | 4.603
65.1 | 0.45 | 0.7681 | 0.0182 | 0.0107 | 0.875 | 6.128 | 3.871
67.8 | 0.47 | 0.7465 | 0.0147 | 0.0092 | 0.757 | 5.302 | 3.125
70.5 | 0.49 | 0.7052 | 0.0111 | 0.0077 | 0.63 | 4.415 | 2.364
73.3 | 0.51 | 0.6221 | 0.0075 | 0.0061 | 0.499 | 3.494 | 1.589
76 | 0.53 | 0.445 | 0.0038 | 0.0044 | 0.365 | 2.553 | 0.801
78.7 | 0.54 | -0.0008 | 0 | 0.003 | 0.248 | 1.737 | -0.001
PROP | RPM | = | 10000
V | J | Pe | Ct | Cp | PWR | Torque | Thrust
(mph) | (Adv | Ratio) | (Hp) | (In-Lbf) | (Lbf)
0 | 0 | 0 | 0.0821 | 0.0264 | 2.97 | 18.719 | 21.597
3 | 0.02 | 0.0578 | 0.0805 | 0.0262 | 2.944 | 18.555 | 21.169
6 | 0.04 | 0.1143 | 0.0788 | 0.0259 | 2.916 | 18.379 | 20.717
9 | 0.06 | 0.1692 | 0.077 | 0.0256 | 2.885 | 18.184 | 20.238
12.1 | 0.08 | 0.2224 | 0.0751 | 0.0254 | 2.855 | 17.995 | 19.743
15.1 | 0.09 | 0.2737 | 0.0731 | 0.0251 | 2.823 | 17.795 | 19.217
18.1 | 0.11 | 0.3228 | 0.071 | 0.0248 | 2.79 | 17.586 | 18.67
21.1 | 0.13 | 0.3697 | 0.0688 | 0.0245 | 2.755 | 17.365 | 18.096
24.1 | 0.15 | 0.4143 | 0.0665 | 0.0241 | 2.717 | 17.124 | 17.495
27.1 | 0.17 | 0.4565 | 0.0641 | 0.0238 | 2.674 | 16.854 | 16.865
30.2 | 0.19 | 0.4963 | 0.0616 | 0.0233 | 2.626 | 16.553 | 16.208
33.2 | 0.21 | 0.5336 | 0.059 | 0.0229 | 2.574 | 16.221 | 15.525
36.2 | 0.23 | 0.5684 | 0.0564 | 0.0224 | 2.517 | 15.86 | 14.823
39.2 | 0.24 | 0.601 | 0.0536 | 0.0218 | 2.453 | 15.462 | 14.103
42.2 | 0.26 | 0.6314 | 0.0508 | 0.0212 | 2.383 | 15.018 | 13.365
45.2 | 0.28 | 0.6598 | 0.0479 | 0.0205 | 2.305 | 14.526 | 12.607
48.2 | 0.3 | 0.686 | 0.045 | 0.0197 | 2.218 | 13.982 | 11.829
51.3 | 0.32 | 0.7099 | 0.0419 | 0.0189 | 2.124 | 13.387 | 11.03
54.3 | 0.34 | 0.7312 | 0.0389 | 0.018 | 2.022 | 12.746 | 10.216
57.3 | 0.36 | 0.7495 | 0.0357 | 0.017 | 1.912 | 12.051 | 9.38
60.3 | 0.38 | 0.7646 | 0.0324 | 0.0159 | 1.793 | 11.3 | 8.524
63.3 | 0.39 | 0.7759 | 0.0291 | 0.0148 | 1.666 | 10.501 | 7.655
66.3 | 0.41 | 0.7825 | 0.0257 | 0.0136 | 1.529 | 9.637 | 6.764
69.4 | 0.43 | 0.7829 | 0.0223 | 0.0123 | 1.384 | 8.723 | 5.859
72.4 | 0.45 | 0.775 | 0.0187 | 0.0109 | 1.227 | 7.736 | 4.929
75.4 | 0.47 | 0.756 | 0.0151 | 0.0094 | 1.059 | 6.675 | 3.983
78.4 | 0.49 | 0.7175 | 0.0115 | 0.0078 | 0.877 | 5.529 | 3.011
81.4 | 0.51 | 0.6379 | 0.0077 | 0.0061 | 0.69 | 4.349 | 2.028
84.4 | 0.53 | 0.4617 | 0.0039 | 0.0044 | 0.499 | 3.144 | 1.023
87.5 | 0.54 | -0.0013 | 0 | 0.003 | 0.338 | 2.132 | -0.002
PROP | RPM | = | 11000
V | J | Pe | Ct | Cp | PWR | Torque | Thrust
(mph) | (Adv | Ratio) | (Hp) | (In-Lbf) | (Lbf)
0 | 0 | 0 | 0.0861 | 0.0277 | 4.151 | 23.785 | 27.401
3.3 | 0.02 | 0.0577 | 0.0842 | 0.0274 | 4.107 | 23.534 | 26.802
6.6 | 0.04 | 0.1138 | 0.0823 | 0.0272 | 4.068 | 23.31 | 26.192
9.9 | 0.06 | 0.1681 | 0.0803 | 0.0269 | 4.031 | 23.095 | 25.561
13.3 | 0.08 | 0.2207 | 0.0783 | 0.0266 | 3.99 | 22.861 | 24.907
16.6 | 0.09 | 0.2712 | 0.0762 | 0.0264 | 3.948 | 22.62 | 24.231
19.9 | 0.11 | 0.3197 | 0.074 | 0.0261 | 3.903 | 22.363 | 23.529
23.2 | 0.13 | 0.3659 | 0.0717 | 0.0257 | 3.854 | 22.084 | 22.799
26.5 | 0.15 | 0.4099 | 0.0693 | 0.0254 | 3.801 | 21.781 | 22.038
29.8 | 0.17 | 0.4515 | 0.0668 | 0.025 | 3.742 | 21.44 | 21.242
33.1 | 0.19 | 0.491 | 0.0642 | 0.0245 | 3.674 | 21.049 | 20.411
36.5 | 0.21 | 0.5284 | 0.0614 | 0.024 | 3.596 | 20.602 | 19.543
39.8 | 0.23 | 0.5635 | 0.0586 | 0.0234 | 3.51 | 20.113 | 18.652
43.1 | 0.24 | 0.5966 | 0.0557 | 0.0228 | 3.416 | 19.572 | 17.737
46.4 | 0.26 | 0.6274 | 0.0528 | 0.0221 | 3.313 | 18.98 | 16.799
49.7 | 0.28 | 0.6562 | 0.0498 | 0.0214 | 3.201 | 18.341 | 15.844
53 | 0.3 | 0.6829 | 0.0467 | 0.0206 | 3.08 | 17.645 | 14.872
56.3 | 0.32 | 0.7074 | 0.0436 | 0.0197 | 2.947 | 16.885 | 13.877
59.7 | 0.34 | 0.7297 | 0.0404 | 0.0187 | 2.803 | 16.06 | 12.857
63 | 0.36 | 0.7491 | 0.0371 | 0.0177 | 2.648 | 15.175 | 11.816
66.3 | 0.38 | 0.7653 | 0.0338 | 0.0166 | 2.481 | 14.213 | 10.741
69.6 | 0.39 | 0.7777 | 0.0303 | 0.0154 | 2.303 | 13.197 | 9.651
72.9 | 0.41 | 0.7851 | 0.0268 | 0.0141 | 2.113 | 12.107 | 8.533
76.2 | 0.43 | 0.7867 | 0.0232 | 0.0128 | 1.91 | 10.944 | 7.393
79.5 | 0.45 | 0.7789 | 0.0196 | 0.0113 | 1.697 | 9.722 | 6.231
82.9 | 0.47 | 0.7562 | 0.0158 | 0.0098 | 1.471 | 8.431 | 5.036
86.2 | 0.49 | 0.7102 | 0.012 | 0.0082 | 1.235 | 7.075 | 3.816
89.5 | 0.51 | 0.6181 | 0.0081 | 0.0066 | 0.991 | 5.68 | 2.568
92.8 | 0.53 | 0.4307 | 0.0041 | 0.005 | 0.746 | 4.274 | 1.299
96.1 | 0.54 | -0.0011 | 0 | 0.0036 | 0.54 | 3.096 | -0.002
PROP | RPM | = | 12000
V | J | Pe | Ct | Cp | PWR | Torque | Thrust
(mph) | (Adv | Ratio) | (Hp) | (In-Lbf) | (Lbf)
0 | 0 | 0 | 0.0908 | 0.0347 | 6.757 | 35.491 | 34.382
3.6 | 0.02 | 0.0484 | 0.0895 | 0.0347 | 6.744 | 35.419 | 33.886
7.2 | 0.04 | 0.0956 | 0.0881 | 0.0346 | 6.722 | 35.303 | 33.353
10.8 | 0.06 | 0.1419 | 0.0865 | 0.0343 | 6.674 | 35.05 | 32.77
14.4 | 0.08 | 0.1877 | 0.0849 | 0.0339 | 6.597 | 34.647 | 32.142
18.1 | 0.09 | 0.2329 | 0.0831 | 0.0335 | 6.506 | 34.17 | 31.459
21.7 | 0.11 | 0.2771 | 0.0811 | 0.0329 | 6.407 | 33.648 | 30.722
25.3 | 0.13 | 0.3204 | 0.079 | 0.0324 | 6.292 | 33.045 | 29.903
28.9 | 0.15 | 0.3619 | 0.0764 | 0.0317 | 6.157 | 32.339 | 28.916
32.5 | 0.17 | 0.4021 | 0.0735 | 0.0309 | 6.004 | 31.533 | 27.849
36.1 | 0.19 | 0.441 | 0.0706 | 0.03 | 5.836 | 30.653 | 26.72
39.7 | 0.21 | 0.4786 | 0.0675 | 0.0291 | 5.656 | 29.708 | 25.55
43.3 | 0.23 | 0.5149 | 0.0643 | 0.0281 | 5.467 | 28.715 | 24.357
47 | 0.24 | 0.5493 | 0.0611 | 0.0271 | 5.276 | 27.712 | 23.147
50.6 | 0.26 | 0.5801 | 0.0579 | 0.0262 | 5.097 | 26.77 | 21.926
54.2 | 0.28 | 0.6079 | 0.0548 | 0.0253 | 4.927 | 25.88 | 20.732
57.8 | 0.3 | 0.6333 | 0.0516 | 0.0244 | 4.751 | 24.953 | 19.523
61.4 | 0.32 | 0.6569 | 0.0482 | 0.0234 | 4.554 | 23.919 | 18.269
65 | 0.34 | 0.6774 | 0.045 | 0.0224 | 4.357 | 22.884 | 17.023
68.6 | 0.36 | 0.6949 | 0.0414 | 0.0212 | 4.131 | 21.695 | 15.686
72.2 | 0.38 | 0.7068 | 0.0378 | 0.02 | 3.898 | 20.475 | 14.303
75.9 | 0.39 | 0.7186 | 0.034 | 0.0186 | 3.624 | 19.035 | 12.877
79.5 | 0.41 | 0.7293 | 0.0301 | 0.017 | 3.316 | 17.414 | 11.412
83.1 | 0.43 | 0.7285 | 0.0261 | 0.0155 | 3.009 | 15.804 | 9.896
86.7 | 0.45 | 0.6975 | 0.022 | 0.0142 | 2.755 | 14.471 | 8.314
90.3 | 0.47 | 0.6658 | 0.0177 | 0.0125 | 2.429 | 12.759 | 6.717
93.9 | 0.49 | 0.6114 | 0.0135 | 0.0107 | 2.088 | 10.964 | 5.096
97.5 | 0.51 | 0.5165 | 0.0091 | 0.0089 | 1.732 | 9.096 | 3.44
101.1 | 0.53 | 0.3448 | 0.0047 | 0.0071 | 1.381 | 7.251 | 1.765
104.7 | 0.54 | -0.0035 | 0 | 0.0055 | 1.074 | 5.639 | -0.013
PROP | RPM | = | 13000
V | J | Pe | Ct | Cp | PWR | Torque | Thrust
(mph) | (Adv | Ratio) | (Hp) | (In-Lbf) | (Lbf)
0 | 0 | 0 | 0.0902 | 0.0377 | 9.33 | 45.231 | 40.075
3.9 | 0.02 | 0.0446 | 0.089 | 0.0377 | 9.317 | 45.171 | 39.57
7.9 | 0.04 | 0.0882 | 0.0878 | 0.0376 | 9.294 | 45.056 | 39.012
11.8 | 0.06 | 0.1308 | 0.0864 | 0.0374 | 9.259 | 44.89 | 38.409
15.8 | 0.08 | 0.1729 | 0.0849 | 0.0371 | 9.178 | 44.495 | 37.739
19.7 | 0.09 | 0.2147 | 0.0833 | 0.0366 | 9.055 | 43.9 | 36.997
23.6 | 0.11 | 0.2558 | 0.0814 | 0.0361 | 8.923 | 43.257 | 36.19
27.6 | 0.13 | 0.296 | 0.0794 | 0.0355 | 8.767 | 42.506 | 35.278
31.5 | 0.15 | 0.3349 | 0.0771 | 0.0348 | 8.6 | 41.692 | 34.254
35.5 | 0.17 | 0.3718 | 0.0745 | 0.034 | 8.419 | 40.818 | 33.096
39.4 | 0.19 | 0.4072 | 0.0718 | 0.0333 | 8.232 | 39.909 | 31.893
43.4 | 0.21 | 0.4413 | 0.069 | 0.0325 | 8.033 | 38.947 | 30.664
47.3 | 0.23 | 0.4715 | 0.0662 | 0.0318 | 7.867 | 38.138 | 29.411
51.2 | 0.25 | 0.4983 | 0.0633 | 0.0312 | 7.715 | 37.405 | 28.137
55.2 | 0.26 | 0.5226 | 0.0603 | 0.0305 | 7.541 | 36.559 | 26.786
59.1 | 0.28 | 0.5482 | 0.0568 | 0.0293 | 7.255 | 35.172 | 25.226
63.1 | 0.3 | 0.5684 | 0.0535 | 0.0285 | 7.035 | 34.107 | 23.779
67 | 0.32 | 0.5861 | 0.0502 | 0.0275 | 6.796 | 32.946 | 22.292
70.9 | 0.34 | 0.6017 | 0.0466 | 0.0263 | 6.513 | 31.577 | 20.715
74.9 | 0.36 | 0.6155 | 0.0429 | 0.025 | 6.179 | 29.957 | 19.047
78.8 | 0.38 | 0.6259 | 0.0389 | 0.0235 | 5.801 | 28.123 | 17.273
82.8 | 0.4 | 0.6329 | 0.0347 | 0.0217 | 5.369 | 26.031 | 15.398
86.7 | 0.42 | 0.6299 | 0.0304 | 0.02 | 4.954 | 24.018 | 13.497
90.6 | 0.43 | 0.614 | 0.0261 | 0.0185 | 4.572 | 22.167 | 11.614
94.6 | 0.45 | 0.5866 | 0.0219 | 0.0169 | 4.179 | 20.258 | 9.717
98.5 | 0.47 | 0.5438 | 0.0176 | 0.0153 | 3.776 | 18.305 | 7.814
102.5 | 0.49 | 0.4804 | 0.0134 | 0.0137 | 3.388 | 16.427 | 5.957
106.4 | 0.51 | 0.3878 | 0.0093 | 0.0122 | 3.019 | 14.637 | 4.126
110.4 | 0.53 | 0.2424 | 0.0049 | 0.0108 | 2.659 | 12.889 | 2.19
114.3 | 0.55 | -0.0016 | 0 | 0.0095 | 2.344 | 11.362 | -0.013