## Sheet1
17x8 | (17x8.dat) | 2014-12-21
====== | PERFORMANCE | DATA | (versus | advance | ratio | and | MPH) | ======
DEFINITIONS:
J=V/nD | (advance | ratio)
Ct=T/(rho | * | n**2 | * | D**4) | (thrust | coef.)
Cp=P/(rho | * | n**3 | * | D**5) | (power | coef.)
Pe=Ct*J/Cp | (efficiency)
V | (model | speed | in | MPH)
PROP | RPM | = | 1000
V | J | Pe | Ct | Cp | PWR | Torque | Thrust
(mph) | (Adv | Ratio) | (Hp) | (In-Lbf) | (Lbf)
0 | 0 | 0 | 0.0987 | 0.0378 | 0.004 | 0.268 | 0.26
0.4 | 0.02 | 0.0596 | 0.0973 | 0.038 | 0.004 | 0.27 | 0.256
0.7 | 0.05 | 0.1169 | 0.0957 | 0.0382 | 0.004 | 0.271 | 0.252
1.1 | 0.07 | 0.1716 | 0.0939 | 0.0383 | 0.004 | 0.272 | 0.247
1.5 | 0.09 | 0.2237 | 0.092 | 0.0384 | 0.004 | 0.272 | 0.242
1.9 | 0.12 | 0.2732 | 0.09 | 0.0384 | 0.004 | 0.272 | 0.237
2.2 | 0.14 | 0.32 | 0.0878 | 0.0384 | 0.004 | 0.272 | 0.231
2.6 | 0.16 | 0.364 | 0.0854 | 0.0383 | 0.004 | 0.272 | 0.224
3 | 0.19 | 0.405 | 0.0828 | 0.0381 | 0.004 | 0.27 | 0.218
3.4 | 0.21 | 0.4431 | 0.0801 | 0.0379 | 0.004 | 0.269 | 0.211
3.7 | 0.23 | 0.4781 | 0.0771 | 0.0376 | 0.004 | 0.267 | 0.203
4.1 | 0.26 | 0.51 | 0.0738 | 0.0371 | 0.004 | 0.263 | 0.194
4.5 | 0.28 | 0.5387 | 0.0704 | 0.0366 | 0.004 | 0.259 | 0.185
4.9 | 0.3 | 0.5643 | 0.067 | 0.036 | 0.004 | 0.255 | 0.176
5.2 | 0.33 | 0.587 | 0.0635 | 0.0353 | 0.004 | 0.25 | 0.167
5.6 | 0.35 | 0.6067 | 0.0599 | 0.0345 | 0.004 | 0.245 | 0.157
6 | 0.37 | 0.6236 | 0.0562 | 0.0336 | 0.004 | 0.238 | 0.148
6.4 | 0.4 | 0.6381 | 0.0524 | 0.0325 | 0.004 | 0.231 | 0.138
6.7 | 0.42 | 0.6504 | 0.0485 | 0.0313 | 0.004 | 0.222 | 0.128
7.1 | 0.44 | 0.6607 | 0.0445 | 0.0298 | 0.003 | 0.212 | 0.117
7.5 | 0.47 | 0.6685 | 0.0404 | 0.0282 | 0.003 | 0.2 | 0.106
7.9 | 0.49 | 0.6735 | 0.0362 | 0.0263 | 0.003 | 0.187 | 0.095
8.2 | 0.51 | 0.6747 | 0.0319 | 0.0243 | 0.003 | 0.172 | 0.084
8.6 | 0.54 | 0.6722 | 0.0276 | 0.022 | 0.002 | 0.156 | 0.072
9 | 0.56 | 0.6609 | 0.0231 | 0.0196 | 0.002 | 0.139 | 0.061
9.4 | 0.58 | 0.636 | 0.0187 | 0.0171 | 0.002 | 0.121 | 0.049
9.7 | 0.61 | 0.5895 | 0.0141 | 0.0145 | 0.002 | 0.103 | 0.037
10.1 | 0.63 | 0.5036 | 0.0095 | 0.0119 | 0.001 | 0.084 | 0.025
10.5 | 0.65 | 0.3363 | 0.0048 | 0.0093 | 0.001 | 0.066 | 0.013
10.9 | 0.68 | -0.0059 | -0.0001 | 0.0068 | 0.001 | 0.048 | 0
PROP | RPM | = | 2000
V | J | Pe | Ct | Cp | PWR | Torque | Thrust
(mph) | (Adv | Ratio) | (Hp) | (In-Lbf) | (Lbf)
0 | 0 | 0 | 0.0988 | 0.0374 | 0.034 | 1.063 | 1.04
0.7 | 0.02 | 0.0601 | 0.0974 | 0.0377 | 0.034 | 1.069 | 1.025
1.5 | 0.05 | 0.1178 | 0.0958 | 0.0378 | 0.034 | 1.074 | 1.008
2.2 | 0.07 | 0.1728 | 0.0941 | 0.038 | 0.034 | 1.078 | 0.99
3 | 0.09 | 0.2253 | 0.0922 | 0.0381 | 0.034 | 1.08 | 0.97
3.7 | 0.12 | 0.2751 | 0.0902 | 0.0381 | 0.034 | 1.081 | 0.948
4.5 | 0.14 | 0.3223 | 0.0879 | 0.0381 | 0.034 | 1.08 | 0.925
5.2 | 0.16 | 0.3666 | 0.0856 | 0.038 | 0.034 | 1.078 | 0.9
6 | 0.19 | 0.4081 | 0.083 | 0.0378 | 0.034 | 1.074 | 0.873
6.7 | 0.21 | 0.4467 | 0.0803 | 0.0376 | 0.034 | 1.067 | 0.844
7.5 | 0.23 | 0.4824 | 0.0773 | 0.0373 | 0.034 | 1.057 | 0.813
8.2 | 0.26 | 0.5151 | 0.074 | 0.0368 | 0.033 | 1.043 | 0.779
9 | 0.28 | 0.5447 | 0.0707 | 0.0362 | 0.033 | 1.027 | 0.743
9.7 | 0.3 | 0.5714 | 0.0672 | 0.0356 | 0.032 | 1.009 | 0.707
10.5 | 0.33 | 0.5951 | 0.0637 | 0.0349 | 0.031 | 0.989 | 0.67
11.2 | 0.35 | 0.616 | 0.0601 | 0.034 | 0.031 | 0.966 | 0.632
11.9 | 0.37 | 0.6342 | 0.0564 | 0.0331 | 0.03 | 0.939 | 0.593
12.7 | 0.4 | 0.6499 | 0.0526 | 0.032 | 0.029 | 0.908 | 0.553
13.4 | 0.42 | 0.6634 | 0.0487 | 0.0307 | 0.028 | 0.872 | 0.512
14.2 | 0.44 | 0.6746 | 0.0447 | 0.0293 | 0.026 | 0.831 | 0.471
14.9 | 0.47 | 0.6829 | 0.0407 | 0.0277 | 0.025 | 0.785 | 0.428
15.7 | 0.49 | 0.6885 | 0.0365 | 0.0259 | 0.023 | 0.734 | 0.384
16.4 | 0.51 | 0.6904 | 0.0322 | 0.0239 | 0.021 | 0.677 | 0.339
17.2 | 0.53 | 0.6883 | 0.0278 | 0.0216 | 0.019 | 0.614 | 0.293
17.9 | 0.56 | 0.6774 | 0.0234 | 0.0193 | 0.017 | 0.547 | 0.246
18.7 | 0.58 | 0.6525 | 0.0189 | 0.0168 | 0.015 | 0.478 | 0.199
19.4 | 0.6 | 0.6057 | 0.0143 | 0.0143 | 0.013 | 0.405 | 0.151
20.2 | 0.63 | 0.5181 | 0.0096 | 0.0117 | 0.01 | 0.331 | 0.101
20.9 | 0.65 | 0.3463 | 0.0048 | 0.0091 | 0.008 | 0.258 | 0.051
21.6 | 0.67 | -0.0026 | 0 | 0.0067 | 0.006 | 0.189 | 0
PROP | RPM | = | 3000
V | J | Pe | Ct | Cp | PWR | Torque | Thrust
(mph) | (Adv | Ratio) | (Hp) | (In-Lbf) | (Lbf)
0 | 0 | 0 | 0.099 | 0.0357 | 0.109 | 2.282 | 2.342
1.1 | 0.02 | 0.0631 | 0.0975 | 0.0361 | 0.11 | 2.303 | 2.308
2.2 | 0.05 | 0.1232 | 0.096 | 0.0364 | 0.11 | 2.321 | 2.271
3.4 | 0.07 | 0.1804 | 0.0942 | 0.0366 | 0.111 | 2.335 | 2.23
4.5 | 0.09 | 0.2347 | 0.0923 | 0.0367 | 0.112 | 2.344 | 2.185
5.6 | 0.12 | 0.2862 | 0.0903 | 0.0368 | 0.112 | 2.349 | 2.137
6.7 | 0.14 | 0.335 | 0.0881 | 0.0368 | 0.112 | 2.349 | 2.084
7.9 | 0.16 | 0.381 | 0.0857 | 0.0367 | 0.112 | 2.344 | 2.027
9 | 0.19 | 0.4244 | 0.0831 | 0.0365 | 0.111 | 2.333 | 1.967
10.1 | 0.21 | 0.4651 | 0.0804 | 0.0363 | 0.11 | 2.316 | 1.902
11.2 | 0.23 | 0.5032 | 0.0774 | 0.0359 | 0.109 | 2.29 | 1.831
12.4 | 0.26 | 0.5387 | 0.0741 | 0.0353 | 0.107 | 2.253 | 1.753
13.5 | 0.28 | 0.5715 | 0.0707 | 0.0346 | 0.105 | 2.211 | 1.673
14.6 | 0.3 | 0.6016 | 0.0672 | 0.0339 | 0.103 | 2.163 | 1.591
15.7 | 0.33 | 0.629 | 0.0637 | 0.0331 | 0.1 | 2.111 | 1.507
16.9 | 0.35 | 0.6537 | 0.06 | 0.0321 | 0.098 | 2.051 | 1.421
18 | 0.37 | 0.6759 | 0.0563 | 0.0311 | 0.094 | 1.985 | 1.332
19.1 | 0.4 | 0.6957 | 0.0525 | 0.0299 | 0.091 | 1.91 | 1.242
20.2 | 0.42 | 0.7132 | 0.0486 | 0.0286 | 0.087 | 1.825 | 1.149
21.3 | 0.44 | 0.7264 | 0.0445 | 0.0272 | 0.083 | 1.734 | 1.053
22.5 | 0.47 | 0.7351 | 0.0404 | 0.0256 | 0.078 | 1.637 | 0.956
23.6 | 0.49 | 0.7414 | 0.0362 | 0.0239 | 0.073 | 1.525 | 0.856
24.7 | 0.51 | 0.7438 | 0.0318 | 0.022 | 0.067 | 1.403 | 0.754
25.8 | 0.54 | 0.7403 | 0.0274 | 0.0199 | 0.06 | 1.269 | 0.649
27 | 0.56 | 0.7259 | 0.023 | 0.0177 | 0.054 | 1.13 | 0.543
28.1 | 0.58 | 0.696 | 0.0184 | 0.0154 | 0.047 | 0.984 | 0.435
29.2 | 0.61 | 0.6407 | 0.0138 | 0.013 | 0.04 | 0.831 | 0.325
30.3 | 0.63 | 0.5379 | 0.009 | 0.0106 | 0.032 | 0.676 | 0.214
31.5 | 0.65 | 0.3379 | 0.0043 | 0.0082 | 0.025 | 0.525 | 0.101
32.6 | 0.68 | -0.0067 | -0.0001 | 0.006 | 0.018 | 0.381 | -0.001
PROP | RPM | = | 4000
V | J | Pe | Ct | Cp | PWR | Torque | Thrust
(mph) | (Adv | Ratio) | (Hp) | (In-Lbf) | (Lbf)
0 | 0 | 0 | 0.1004 | 0.0418 | 0.301 | 4.742 | 4.222
1.5 | 0.02 | 0.0559 | 0.0989 | 0.0411 | 0.296 | 4.665 | 4.159
3 | 0.05 | 0.1116 | 0.0972 | 0.0405 | 0.291 | 4.592 | 4.09
4.5 | 0.07 | 0.1669 | 0.0954 | 0.0398 | 0.287 | 4.522 | 4.014
6 | 0.09 | 0.2212 | 0.0934 | 0.0392 | 0.283 | 4.454 | 3.931
7.5 | 0.12 | 0.2742 | 0.0913 | 0.0387 | 0.279 | 4.389 | 3.841
8.9 | 0.14 | 0.3255 | 0.089 | 0.0381 | 0.274 | 4.324 | 3.743
10.4 | 0.16 | 0.3747 | 0.0865 | 0.0375 | 0.27 | 4.261 | 3.639
11.9 | 0.19 | 0.4214 | 0.0839 | 0.037 | 0.266 | 4.197 | 3.528
13.4 | 0.21 | 0.4655 | 0.081 | 0.0364 | 0.262 | 4.131 | 3.409
14.9 | 0.23 | 0.5066 | 0.078 | 0.0358 | 0.258 | 4.059 | 3.281
16.4 | 0.26 | 0.5442 | 0.0747 | 0.0351 | 0.253 | 3.979 | 3.141
17.9 | 0.28 | 0.5781 | 0.0713 | 0.0344 | 0.248 | 3.901 | 2.999
19.4 | 0.3 | 0.6094 | 0.0678 | 0.0336 | 0.242 | 3.814 | 2.853
20.9 | 0.33 | 0.6382 | 0.0642 | 0.0327 | 0.236 | 3.716 | 2.703
22.4 | 0.35 | 0.6644 | 0.0606 | 0.0318 | 0.229 | 3.607 | 2.549
23.9 | 0.37 | 0.6883 | 0.0569 | 0.0307 | 0.221 | 3.485 | 2.392
25.4 | 0.39 | 0.7098 | 0.053 | 0.0295 | 0.213 | 3.348 | 2.231
26.8 | 0.42 | 0.7289 | 0.0491 | 0.0282 | 0.203 | 3.197 | 2.066
28.3 | 0.44 | 0.7447 | 0.0451 | 0.0267 | 0.192 | 3.03 | 1.895
29.8 | 0.46 | 0.7563 | 0.0409 | 0.0251 | 0.181 | 2.853 | 1.722
31.3 | 0.49 | 0.7652 | 0.0367 | 0.0234 | 0.169 | 2.656 | 1.545
32.8 | 0.51 | 0.7704 | 0.0324 | 0.0215 | 0.155 | 2.44 | 1.363
34.3 | 0.53 | 0.77 | 0.028 | 0.0194 | 0.14 | 2.204 | 1.178
35.8 | 0.56 | 0.7589 | 0.0235 | 0.0173 | 0.124 | 1.961 | 0.99
37.3 | 0.58 | 0.7325 | 0.019 | 0.015 | 0.108 | 1.707 | 0.798
38.8 | 0.6 | 0.6822 | 0.0143 | 0.0127 | 0.091 | 1.442 | 0.604
40.3 | 0.63 | 0.5862 | 0.0096 | 0.0103 | 0.074 | 1.169 | 0.405
41.8 | 0.65 | 0.3964 | 0.0048 | 0.0079 | 0.057 | 0.902 | 0.204
43.3 | 0.67 | -0.003 | 0 | 0.0057 | 0.041 | 0.648 | -0.001
PROP | RPM | = | 5000
V | J | Pe | Ct | Cp | PWR | Torque | Thrust
(mph) | (Adv | Ratio) | (Hp) | (In-Lbf) | (Lbf)
0 | 0 | 0 | 0.1018 | 0.0471 | 0.663 | 8.355 | 6.693
1.9 | 0.02 | 0.0511 | 0.1003 | 0.0456 | 0.641 | 8.08 | 6.59
3.7 | 0.05 | 0.1038 | 0.0986 | 0.0441 | 0.621 | 7.826 | 6.478
5.6 | 0.07 | 0.1574 | 0.0967 | 0.0428 | 0.602 | 7.589 | 6.354
7.5 | 0.09 | 0.2115 | 0.0946 | 0.0416 | 0.585 | 7.371 | 6.219
9.3 | 0.12 | 0.2655 | 0.0924 | 0.0404 | 0.569 | 7.169 | 6.073
11.2 | 0.14 | 0.3185 | 0.09 | 0.0394 | 0.554 | 6.984 | 5.916
13.1 | 0.16 | 0.37 | 0.0874 | 0.0384 | 0.541 | 6.815 | 5.748
14.9 | 0.19 | 0.4195 | 0.0847 | 0.0375 | 0.528 | 6.654 | 5.567
16.8 | 0.21 | 0.4663 | 0.0818 | 0.0367 | 0.516 | 6.504 | 5.376
18.6 | 0.23 | 0.5099 | 0.0787 | 0.0358 | 0.504 | 6.357 | 5.171
20.5 | 0.26 | 0.5492 | 0.0753 | 0.035 | 0.493 | 6.212 | 4.949
22.4 | 0.28 | 0.584 | 0.0719 | 0.0343 | 0.483 | 6.085 | 4.725
24.2 | 0.3 | 0.6162 | 0.0684 | 0.0335 | 0.471 | 5.943 | 4.495
26.1 | 0.33 | 0.6461 | 0.0648 | 0.0326 | 0.459 | 5.783 | 4.258
28 | 0.35 | 0.6736 | 0.0611 | 0.0316 | 0.445 | 5.604 | 4.015
29.8 | 0.37 | 0.6988 | 0.0573 | 0.0305 | 0.429 | 5.405 | 3.766
31.7 | 0.39 | 0.7217 | 0.0534 | 0.0292 | 0.411 | 5.184 | 3.511
33.6 | 0.42 | 0.7423 | 0.0494 | 0.0279 | 0.392 | 4.94 | 3.25
35.4 | 0.44 | 0.7599 | 0.0454 | 0.0264 | 0.371 | 4.675 | 2.983
37.3 | 0.46 | 0.7738 | 0.0412 | 0.0248 | 0.348 | 4.39 | 2.71
39.2 | 0.49 | 0.7849 | 0.037 | 0.023 | 0.323 | 4.075 | 2.43
41 | 0.51 | 0.7924 | 0.0327 | 0.0211 | 0.296 | 3.735 | 2.146
42.9 | 0.53 | 0.7941 | 0.0282 | 0.019 | 0.267 | 3.369 | 1.856
44.7 | 0.56 | 0.7852 | 0.0237 | 0.0168 | 0.237 | 2.988 | 1.56
46.6 | 0.58 | 0.7602 | 0.0191 | 0.0146 | 0.205 | 2.59 | 1.257
48.5 | 0.6 | 0.7108 | 0.0144 | 0.0123 | 0.173 | 2.176 | 0.949
50.3 | 0.63 | 0.6144 | 0.0097 | 0.0099 | 0.139 | 1.754 | 0.637
52.2 | 0.65 | 0.4195 | 0.0049 | 0.0075 | 0.106 | 1.337 | 0.32
54.1 | 0.67 | -0.0074 | -0.0001 | 0.0053 | 0.075 | 0.941 | -0.004
PROP | RPM | = | 6000
V | J | Pe | Ct | Cp | PWR | Torque | Thrust
(mph) | (Adv | Ratio) | (Hp) | (In-Lbf) | (Lbf)
0 | 0 | 0 | 0.1035 | 0.0522 | 1.268 | 13.324 | 9.795
2.2 | 0.02 | 0.0475 | 0.1019 | 0.0498 | 1.21 | 12.714 | 9.641
4.5 | 0.05 | 0.0977 | 0.1001 | 0.0476 | 1.157 | 12.157 | 9.473
6.7 | 0.07 | 0.1499 | 0.0981 | 0.0456 | 1.109 | 11.648 | 9.288
8.9 | 0.09 | 0.2036 | 0.096 | 0.0438 | 1.065 | 11.187 | 9.087
11.2 | 0.12 | 0.258 | 0.0937 | 0.0422 | 1.025 | 10.77 | 8.868
13.4 | 0.14 | 0.3124 | 0.0912 | 0.0407 | 0.989 | 10.393 | 8.633
15.7 | 0.16 | 0.3656 | 0.0885 | 0.0394 | 0.957 | 10.057 | 8.382
17.9 | 0.19 | 0.4171 | 0.0857 | 0.0382 | 0.929 | 9.755 | 8.115
20.1 | 0.21 | 0.466 | 0.0827 | 0.0371 | 0.903 | 9.48 | 7.833
22.4 | 0.23 | 0.5116 | 0.0796 | 0.0361 | 0.878 | 9.226 | 7.531
24.6 | 0.26 | 0.5524 | 0.0761 | 0.0352 | 0.856 | 8.993 | 7.205
26.8 | 0.28 | 0.5879 | 0.0727 | 0.0345 | 0.838 | 8.8 | 6.879
29.1 | 0.3 | 0.6208 | 0.0691 | 0.0336 | 0.818 | 8.589 | 6.544
31.3 | 0.33 | 0.6514 | 0.0655 | 0.0327 | 0.795 | 8.35 | 6.199
33.6 | 0.35 | 0.6799 | 0.0618 | 0.0317 | 0.77 | 8.083 | 5.846
35.8 | 0.37 | 0.7062 | 0.0579 | 0.0305 | 0.741 | 7.786 | 5.483
38 | 0.39 | 0.7303 | 0.054 | 0.0292 | 0.71 | 7.46 | 5.113
40.3 | 0.42 | 0.752 | 0.05 | 0.0278 | 0.676 | 7.102 | 4.734
42.5 | 0.44 | 0.771 | 0.0459 | 0.0263 | 0.639 | 6.71 | 4.344
44.7 | 0.46 | 0.7867 | 0.0417 | 0.0246 | 0.598 | 6.287 | 3.946
47 | 0.49 | 0.7996 | 0.0374 | 0.0228 | 0.555 | 5.825 | 3.539
49.2 | 0.51 | 0.8087 | 0.033 | 0.0209 | 0.507 | 5.326 | 3.124
51.5 | 0.53 | 0.812 | 0.0285 | 0.0188 | 0.456 | 4.794 | 2.7
53.7 | 0.56 | 0.8046 | 0.024 | 0.0166 | 0.404 | 4.24 | 2.268
55.9 | 0.58 | 0.7815 | 0.0193 | 0.0144 | 0.349 | 3.665 | 1.828
58.2 | 0.6 | 0.7333 | 0.0146 | 0.012 | 0.292 | 3.07 | 1.381
60.4 | 0.63 | 0.6377 | 0.0098 | 0.0096 | 0.234 | 2.461 | 0.927
62.6 | 0.65 | 0.4396 | 0.0049 | 0.0073 | 0.177 | 1.857 | 0.465
64.9 | 0.67 | -0.0037 | 0 | 0.0051 | 0.123 | 1.292 | -0.003
PROP | RPM | = | 7000
V | J | Pe | Ct | Cp | PWR | Torque | Thrust
(mph) | (Adv | Ratio) | (Hp) | (In-Lbf) | (Lbf)
0 | 0 | 0 | 0.1039 | 0.0473 | 1.826 | 16.444 | 13.391
2.6 | 0.02 | 0.052 | 0.1024 | 0.0458 | 1.768 | 15.916 | 13.193
5.2 | 0.05 | 0.1053 | 0.1007 | 0.0444 | 1.715 | 15.441 | 12.974
7.8 | 0.07 | 0.1595 | 0.0988 | 0.0432 | 1.667 | 15.007 | 12.732
10.4 | 0.09 | 0.214 | 0.0968 | 0.042 | 1.623 | 14.61 | 12.467
13.1 | 0.12 | 0.268 | 0.0945 | 0.041 | 1.582 | 14.243 | 12.178
15.7 | 0.14 | 0.321 | 0.0921 | 0.04 | 1.544 | 13.903 | 11.866
18.3 | 0.16 | 0.3724 | 0.0895 | 0.0391 | 1.509 | 13.586 | 11.531
20.9 | 0.19 | 0.4216 | 0.0867 | 0.0382 | 1.476 | 13.29 | 11.174
23.5 | 0.21 | 0.4683 | 0.0838 | 0.0374 | 1.444 | 13.005 | 10.795
26.1 | 0.23 | 0.5119 | 0.0806 | 0.0366 | 1.413 | 12.721 | 10.388
28.7 | 0.26 | 0.5516 | 0.0772 | 0.0358 | 1.38 | 12.429 | 9.943
31.3 | 0.28 | 0.5873 | 0.0737 | 0.035 | 1.35 | 12.158 | 9.493
33.9 | 0.3 | 0.6205 | 0.0701 | 0.0341 | 1.317 | 11.861 | 9.031
36.6 | 0.33 | 0.6514 | 0.0664 | 0.0332 | 1.28 | 11.529 | 8.557
39.2 | 0.35 | 0.68 | 0.0626 | 0.0321 | 1.239 | 11.158 | 8.07
41.8 | 0.37 | 0.7065 | 0.0588 | 0.0309 | 1.194 | 10.747 | 7.57
44.4 | 0.4 | 0.7309 | 0.0548 | 0.0296 | 1.143 | 10.291 | 7.058
47 | 0.42 | 0.753 | 0.0507 | 0.0282 | 1.087 | 9.791 | 6.534
49.6 | 0.44 | 0.7727 | 0.0466 | 0.0266 | 1.027 | 9.244 | 5.998
52.2 | 0.46 | 0.7892 | 0.0423 | 0.0249 | 0.961 | 8.657 | 5.449
54.8 | 0.49 | 0.8025 | 0.0379 | 0.0231 | 0.891 | 8.02 | 4.889
57.4 | 0.51 | 0.8118 | 0.0335 | 0.0211 | 0.814 | 7.333 | 4.317
60 | 0.53 | 0.8151 | 0.029 | 0.019 | 0.733 | 6.6 | 3.731
62.7 | 0.56 | 0.8088 | 0.0243 | 0.0168 | 0.647 | 5.829 | 3.134
65.3 | 0.58 | 0.7876 | 0.0196 | 0.0145 | 0.559 | 5.032 | 2.529
67.9 | 0.6 | 0.7422 | 0.0148 | 0.0121 | 0.466 | 4.198 | 1.912
70.5 | 0.63 | 0.6487 | 0.01 | 0.0096 | 0.372 | 3.348 | 1.283
73.1 | 0.65 | 0.4504 | 0.005 | 0.0072 | 0.279 | 2.513 | 0.645
75.7 | 0.67 | -0.0046 | 0 | 0.005 | 0.192 | 1.726 | -0.004
PROP | RPM | = | 8000
V | J | Pe | Ct | Cp | PWR | Torque | Thrust
(mph) | (Adv | Ratio) | (Hp) | (In-Lbf) | (Lbf)
0 | 0 | 0 | 0.1048 | 0.0429 | 2.472 | 19.477 | 17.629
3 | 0.02 | 0.0568 | 0.1033 | 0.0423 | 2.437 | 19.196 | 17.388
6 | 0.05 | 0.1133 | 0.1017 | 0.0417 | 2.405 | 18.945 | 17.118
9 | 0.07 | 0.1691 | 0.0999 | 0.0412 | 2.374 | 18.706 | 16.815
11.9 | 0.09 | 0.2237 | 0.0979 | 0.0407 | 2.345 | 18.476 | 16.48
14.9 | 0.12 | 0.2769 | 0.0958 | 0.0402 | 2.316 | 18.245 | 16.113
17.9 | 0.14 | 0.3283 | 0.0934 | 0.0397 | 2.286 | 18.006 | 15.713
20.9 | 0.16 | 0.3777 | 0.0908 | 0.0391 | 2.254 | 17.758 | 15.282
23.9 | 0.19 | 0.4249 | 0.0881 | 0.0385 | 2.221 | 17.498 | 14.821
26.9 | 0.21 | 0.4694 | 0.0851 | 0.0379 | 2.186 | 17.225 | 14.329
29.8 | 0.23 | 0.5113 | 0.082 | 0.0373 | 2.148 | 16.921 | 13.799
32.8 | 0.26 | 0.5502 | 0.0785 | 0.0365 | 2.103 | 16.566 | 13.214
35.8 | 0.28 | 0.586 | 0.075 | 0.0357 | 2.056 | 16.199 | 12.615
38.8 | 0.3 | 0.6194 | 0.0713 | 0.0348 | 2.005 | 15.796 | 12.002
41.8 | 0.33 | 0.6505 | 0.0676 | 0.0338 | 1.948 | 15.345 | 11.372
44.8 | 0.35 | 0.6793 | 0.0637 | 0.0327 | 1.885 | 14.849 | 10.725
47.8 | 0.37 | 0.706 | 0.0598 | 0.0315 | 1.815 | 14.299 | 10.063
50.7 | 0.4 | 0.7306 | 0.0558 | 0.0302 | 1.738 | 13.691 | 9.384
53.7 | 0.42 | 0.7532 | 0.0516 | 0.0287 | 1.653 | 13.02 | 8.688
56.7 | 0.44 | 0.7736 | 0.0474 | 0.0271 | 1.559 | 12.282 | 7.976
59.7 | 0.46 | 0.7908 | 0.0431 | 0.0253 | 1.459 | 11.492 | 7.247
62.7 | 0.49 | 0.8048 | 0.0386 | 0.0234 | 1.35 | 10.637 | 6.501
65.7 | 0.51 | 0.8145 | 0.0341 | 0.0214 | 1.235 | 9.726 | 5.743
68.6 | 0.53 | 0.818 | 0.0295 | 0.0193 | 1.111 | 8.752 | 4.964
71.6 | 0.56 | 0.8125 | 0.0248 | 0.017 | 0.981 | 7.725 | 4.171
74.6 | 0.58 | 0.7931 | 0.02 | 0.0147 | 0.844 | 6.652 | 3.366
77.6 | 0.6 | 0.7503 | 0.0151 | 0.0122 | 0.702 | 5.53 | 2.545
80.6 | 0.63 | 0.6592 | 0.0102 | 0.0097 | 0.557 | 4.39 | 1.71
83.6 | 0.65 | 0.4607 | 0.0051 | 0.0072 | 0.416 | 3.276 | 0.86
86.6 | 0.67 | -0.0058 | 0 | 0.0049 | 0.282 | 2.223 | -0.007
PROP | RPM | = | 9000
V | J | Pe | Ct | Cp | PWR | Torque | Thrust
(mph) | (Adv | Ratio) | (Hp) | (In-Lbf) | (Lbf)
0 | 0 | 0 | 0.1061 | 0.0392 | 3.218 | 22.537 | 22.598
3.4 | 0.02 | 0.0616 | 0.1048 | 0.0396 | 3.248 | 22.742 | 22.324
6.7 | 0.05 | 0.1206 | 0.1033 | 0.0398 | 3.269 | 22.893 | 22.003
10.1 | 0.07 | 0.1771 | 0.1016 | 0.04 | 3.283 | 22.992 | 21.638
13.4 | 0.09 | 0.2313 | 0.0997 | 0.0401 | 3.289 | 23.035 | 21.23
16.8 | 0.12 | 0.2832 | 0.0975 | 0.0401 | 3.287 | 23.017 | 20.775
20.2 | 0.14 | 0.3328 | 0.0952 | 0.0399 | 3.275 | 22.936 | 20.276
23.5 | 0.16 | 0.3803 | 0.0926 | 0.0397 | 3.254 | 22.786 | 19.731
26.9 | 0.19 | 0.4256 | 0.0899 | 0.0393 | 3.224 | 22.58 | 19.147
30.2 | 0.21 | 0.4686 | 0.087 | 0.0388 | 3.187 | 22.319 | 18.522
33.6 | 0.23 | 0.5094 | 0.0838 | 0.0383 | 3.139 | 21.982 | 17.848
37 | 0.26 | 0.5477 | 0.0803 | 0.0375 | 3.077 | 21.545 | 17.099
40.3 | 0.28 | 0.5835 | 0.0766 | 0.0367 | 3.008 | 21.063 | 16.325
43.7 | 0.3 | 0.6171 | 0.0729 | 0.0357 | 2.931 | 20.527 | 15.53
47 | 0.33 | 0.6485 | 0.0691 | 0.0347 | 2.846 | 19.931 | 14.715
50.4 | 0.35 | 0.6777 | 0.0652 | 0.0335 | 2.752 | 19.273 | 13.878
53.8 | 0.37 | 0.7045 | 0.0611 | 0.0323 | 2.649 | 18.552 | 13.02
57.1 | 0.4 | 0.7293 | 0.057 | 0.0309 | 2.536 | 17.759 | 12.143
60.5 | 0.42 | 0.7523 | 0.0528 | 0.0294 | 2.41 | 16.878 | 11.242
63.8 | 0.44 | 0.773 | 0.0485 | 0.0277 | 2.273 | 15.917 | 10.321
67.2 | 0.47 | 0.791 | 0.044 | 0.0259 | 2.125 | 14.88 | 9.379
70.6 | 0.49 | 0.8056 | 0.0395 | 0.024 | 1.966 | 13.766 | 8.417
73.9 | 0.51 | 0.816 | 0.0349 | 0.0219 | 1.795 | 12.573 | 7.433
77.3 | 0.53 | 0.8201 | 0.0302 | 0.0197 | 1.615 | 11.311 | 6.428
80.6 | 0.56 | 0.8155 | 0.0254 | 0.0174 | 1.425 | 9.98 | 5.405
84 | 0.58 | 0.7975 | 0.0205 | 0.0149 | 1.225 | 8.58 | 4.362
87.4 | 0.6 | 0.7567 | 0.0155 | 0.0124 | 1.016 | 7.117 | 3.301
90.7 | 0.63 | 0.6676 | 0.0104 | 0.0098 | 0.804 | 5.631 | 2.219
94.1 | 0.65 | 0.4686 | 0.0052 | 0.0073 | 0.597 | 4.18 | 1.115
97.4 | 0.67 | -0.0057 | 0 | 0.0049 | 0.402 | 2.814 | -0.009
PROP | RPM | = | 10000
V | J | Pe | Ct | Cp | PWR | Torque | Thrust
(mph) | (Adv | Ratio) | (Hp) | (In-Lbf) | (Lbf)
0 | 0 | 0 | 0.1088 | 0.0409 | 4.608 | 29.039 | 28.605
3.7 | 0.02 | 0.0605 | 0.1078 | 0.0414 | 4.664 | 29.392 | 28.346
7.5 | 0.05 | 0.1186 | 0.1064 | 0.0417 | 4.696 | 29.596 | 27.967
11.2 | 0.07 | 0.1744 | 0.1046 | 0.0419 | 4.715 | 29.714 | 27.516
14.9 | 0.09 | 0.2279 | 0.1027 | 0.0419 | 4.721 | 29.754 | 27.004
18.7 | 0.12 | 0.2792 | 0.1005 | 0.0419 | 4.714 | 29.712 | 26.429
22.4 | 0.14 | 0.3284 | 0.0981 | 0.0417 | 4.694 | 29.586 | 25.794
26.1 | 0.16 | 0.3755 | 0.0955 | 0.0414 | 4.66 | 29.371 | 25.1
29.9 | 0.19 | 0.4207 | 0.0926 | 0.041 | 4.613 | 29.077 | 24.354
33.6 | 0.21 | 0.4638 | 0.0896 | 0.0405 | 4.553 | 28.696 | 23.556
37.4 | 0.23 | 0.5046 | 0.0863 | 0.0398 | 4.481 | 28.242 | 22.7
41.1 | 0.26 | 0.5433 | 0.0827 | 0.039 | 4.386 | 27.645 | 21.748
44.8 | 0.28 | 0.5793 | 0.079 | 0.0381 | 4.284 | 26.997 | 20.762
48.6 | 0.3 | 0.613 | 0.0751 | 0.0371 | 4.173 | 26.298 | 19.752
52.3 | 0.33 | 0.6445 | 0.0712 | 0.036 | 4.05 | 25.525 | 18.716
56 | 0.35 | 0.6739 | 0.0671 | 0.0348 | 3.914 | 24.67 | 17.656
59.8 | 0.37 | 0.7011 | 0.063 | 0.0335 | 3.766 | 23.736 | 16.568
63.5 | 0.4 | 0.7261 | 0.0588 | 0.032 | 3.604 | 22.717 | 15.455
67.2 | 0.42 | 0.7492 | 0.0544 | 0.0304 | 3.426 | 21.59 | 14.314
71 | 0.44 | 0.7705 | 0.05 | 0.0287 | 3.229 | 20.35 | 13.145
74.7 | 0.47 | 0.789 | 0.0454 | 0.0268 | 3.017 | 19.017 | 11.95
78.4 | 0.49 | 0.8045 | 0.0408 | 0.0248 | 2.789 | 17.58 | 10.727
82.2 | 0.51 | 0.8155 | 0.036 | 0.0226 | 2.546 | 16.045 | 9.474
85.9 | 0.54 | 0.8203 | 0.0312 | 0.0203 | 2.29 | 14.433 | 8.2
89.6 | 0.56 | 0.8162 | 0.0262 | 0.0179 | 2.02 | 12.729 | 6.896
93.4 | 0.58 | 0.7987 | 0.0212 | 0.0154 | 1.737 | 10.948 | 5.572
97.1 | 0.61 | 0.758 | 0.0161 | 0.0128 | 1.442 | 9.091 | 4.222
100.9 | 0.63 | 0.6685 | 0.0108 | 0.0102 | 1.144 | 7.208 | 2.843
104.6 | 0.65 | 0.4694 | 0.0055 | 0.0076 | 0.851 | 5.366 | 1.433
108.3 | 0.67 | -0.0074 | -0.0001 | 0.0051 | 0.577 | 3.636 | -0.015
PROP | RPM | = | 11000
V | J | Pe | Ct | Cp | PWR | Torque | Thrust
(mph) | (Adv | Ratio) | (Hp) | (In-Lbf) | (Lbf)
0 | 0 | 0 | 0.1096 | 0.0483 | 7.231 | 41.43 | 34.867
4.1 | 0.02 | 0.0522 | 0.1096 | 0.0488 | 7.317 | 41.92 | 34.88
8.2 | 0.05 | 0.1034 | 0.1097 | 0.0494 | 7.393 | 42.361 | 34.891
12.3 | 0.07 | 0.1534 | 0.1091 | 0.0497 | 7.44 | 42.631 | 34.722
16.4 | 0.09 | 0.2025 | 0.108 | 0.0496 | 7.433 | 42.59 | 34.357
20.5 | 0.12 | 0.251 | 0.1065 | 0.0494 | 7.393 | 42.358 | 33.88
24.6 | 0.14 | 0.2971 | 0.1046 | 0.0491 | 7.359 | 42.162 | 33.265
28.8 | 0.16 | 0.3479 | 0.102 | 0.0477 | 7.153 | 40.983 | 32.448
32.9 | 0.19 | 0.3936 | 0.0991 | 0.0469 | 7.021 | 40.226 | 31.53
37 | 0.21 | 0.4375 | 0.0959 | 0.0459 | 6.875 | 39.389 | 30.503
41.1 | 0.23 | 0.4791 | 0.0922 | 0.0448 | 6.708 | 38.436 | 29.338
45.2 | 0.26 | 0.5189 | 0.0882 | 0.0435 | 6.517 | 37.34 | 28.064
49.3 | 0.28 | 0.5567 | 0.0841 | 0.0422 | 6.315 | 36.185 | 26.743
53.4 | 0.3 | 0.5924 | 0.0798 | 0.0407 | 6.104 | 34.972 | 25.388
57.5 | 0.33 | 0.6253 | 0.0754 | 0.0393 | 5.887 | 33.73 | 24
61.6 | 0.35 | 0.6584 | 0.071 | 0.0377 | 5.64 | 32.316 | 22.596
65.7 | 0.37 | 0.6862 | 0.0666 | 0.0361 | 5.41 | 30.999 | 21.181
69.8 | 0.4 | 0.7124 | 0.0621 | 0.0345 | 5.161 | 29.57 | 19.743
73.9 | 0.42 | 0.736 | 0.0575 | 0.0327 | 4.9 | 28.076 | 18.288
78.1 | 0.44 | 0.7597 | 0.0528 | 0.0307 | 4.598 | 26.347 | 16.783
82.2 | 0.47 | 0.7808 | 0.0479 | 0.0285 | 4.274 | 24.491 | 15.232
86.3 | 0.49 | 0.7991 | 0.0429 | 0.0262 | 3.927 | 22.502 | 13.642
90.4 | 0.51 | 0.8108 | 0.0379 | 0.0239 | 3.58 | 20.512 | 12.044
94.5 | 0.54 | 0.8151 | 0.0328 | 0.0215 | 3.227 | 18.488 | 10.438
98.6 | 0.56 | 0.8099 | 0.0276 | 0.0191 | 2.854 | 16.352 | 8.791
102.7 | 0.58 | 0.79 | 0.0224 | 0.0165 | 2.465 | 14.126 | 7.111
106.8 | 0.6 | 0.7453 | 0.0169 | 0.0138 | 2.061 | 11.809 | 5.393
110.9 | 0.63 | 0.6512 | 0.0114 | 0.011 | 1.651 | 9.462 | 3.635
115 | 0.65 | 0.4497 | 0.0058 | 0.0083 | 1.249 | 7.158 | 1.832
119.1 | 0.67 | -0.0113 | -0.0001 | 0.0058 | 0.864 | 4.952 | -0.031
PROP | RPM | = | 12000
V | J | Pe | Ct | Cp | PWR | Torque | Thrust
(mph) | (Adv | Ratio) | (Hp) | (In-Lbf) | (Lbf)
0 | 0 | 0 | 0.1101 | 0.0601 | 11.687 | 61.382 | 41.684
4.5 | 0.02 | 0.0431 | 0.1101 | 0.0596 | 11.598 | 60.914 | 41.674
9 | 0.05 | 0.0869 | 0.11 | 0.0592 | 11.507 | 60.437 | 41.661
13.5 | 0.07 | 0.1313 | 0.11 | 0.0587 | 11.421 | 59.984 | 41.645
18 | 0.09 | 0.1764 | 0.1099 | 0.0583 | 11.334 | 59.527 | 41.617
22.5 | 0.12 | 0.222 | 0.109 | 0.0574 | 11.165 | 58.639 | 41.283
27 | 0.14 | 0.2683 | 0.1077 | 0.0563 | 10.95 | 57.513 | 40.778
31.5 | 0.16 | 0.3144 | 0.1059 | 0.0551 | 10.717 | 56.286 | 40.088
36 | 0.19 | 0.3542 | 0.1035 | 0.0546 | 10.626 | 55.807 | 39.185
40.5 | 0.21 | 0.3921 | 0.1009 | 0.0541 | 10.526 | 55.283 | 38.194
45 | 0.23 | 0.4285 | 0.098 | 0.0534 | 10.395 | 54.595 | 37.097
49.5 | 0.26 | 0.4631 | 0.0946 | 0.0525 | 10.218 | 53.665 | 35.827
54 | 0.28 | 0.4971 | 0.0911 | 0.0514 | 9.993 | 52.483 | 34.477
58.5 | 0.3 | 0.5317 | 0.0872 | 0.0498 | 9.691 | 50.897 | 33.013
63 | 0.33 | 0.5635 | 0.0828 | 0.0481 | 9.348 | 49.099 | 31.338
67.5 | 0.35 | 0.593 | 0.0781 | 0.0462 | 8.975 | 47.14 | 29.554
72 | 0.37 | 0.6212 | 0.0733 | 0.0441 | 8.584 | 45.084 | 27.756
76.5 | 0.4 | 0.6476 | 0.0685 | 0.042 | 8.174 | 42.931 | 25.935
81 | 0.42 | 0.6726 | 0.0634 | 0.0397 | 7.714 | 40.514 | 24.005
85.5 | 0.44 | 0.6954 | 0.0582 | 0.0372 | 7.232 | 37.984 | 22.047
90.1 | 0.47 | 0.7164 | 0.0529 | 0.0345 | 6.715 | 35.269 | 20.034
94.6 | 0.49 | 0.7325 | 0.0475 | 0.0319 | 6.198 | 32.551 | 18.004
99.1 | 0.51 | 0.7399 | 0.0422 | 0.0293 | 5.7 | 29.938 | 15.967
103.6 | 0.54 | 0.7396 | 0.0367 | 0.0267 | 5.19 | 27.261 | 13.901
108.1 | 0.56 | 0.7302 | 0.0311 | 0.0239 | 4.654 | 24.443 | 11.793
112.6 | 0.58 | 0.7061 | 0.0254 | 0.021 | 4.082 | 21.437 | 9.601
117.1 | 0.61 | 0.658 | 0.0194 | 0.0179 | 3.48 | 18.276 | 7.334
121.6 | 0.63 | 0.566 | 0.0132 | 0.0147 | 2.859 | 15.017 | 4.992
126.1 | 0.65 | 0.3709 | 0.0066 | 0.0116 | 2.254 | 11.839 | 2.487
130.6 | 0.68 | 0.002 | 0 | 0.0091 | 1.771 | 9.3 | 0.01
PROP | RPM | = | 13000
V | J | Pe | Ct | Cp | PWR | Torque | Thrust
(mph) | (Adv | Ratio) | (Hp) | (In-Lbf) | (Lbf)
0 | 0 | 0 | 0.1089 | 0.0695 | 17.185 | 83.315 | 48.381
4.8 | 0.02 | 0.0367 | 0.1087 | 0.0685 | 16.944 | 82.146 | 48.299
9.7 | 0.05 | 0.0744 | 0.1085 | 0.0675 | 16.699 | 80.959 | 48.206
14.5 | 0.07 | 0.113 | 0.1083 | 0.0665 | 16.455 | 79.776 | 48.105
19.3 | 0.09 | 0.1528 | 0.108 | 0.0655 | 16.196 | 78.519 | 47.993
24.2 | 0.12 | 0.1935 | 0.1077 | 0.0645 | 15.939 | 77.272 | 47.866
29 | 0.14 | 0.2354 | 0.1073 | 0.0634 | 15.667 | 75.954 | 47.7
33.8 | 0.16 | 0.2784 | 0.1063 | 0.0619 | 15.31 | 74.224 | 47.242
38.7 | 0.19 | 0.3223 | 0.1048 | 0.0603 | 14.899 | 72.231 | 46.565
43.5 | 0.21 | 0.3592 | 0.1024 | 0.0594 | 14.699 | 71.261 | 45.523
48.3 | 0.23 | 0.393 | 0.0998 | 0.0588 | 14.542 | 70.5 | 44.343
53.2 | 0.25 | 0.425 | 0.0967 | 0.058 | 14.339 | 69.516 | 42.989
58 | 0.28 | 0.4556 | 0.0934 | 0.057 | 14.088 | 68.298 | 41.502
62.8 | 0.3 | 0.4856 | 0.0899 | 0.0557 | 13.779 | 66.8 | 39.938
67.7 | 0.32 | 0.5157 | 0.086 | 0.0541 | 13.366 | 64.798 | 38.199
72.5 | 0.35 | 0.5429 | 0.0817 | 0.0523 | 12.925 | 62.662 | 36.3
77.3 | 0.37 | 0.5665 | 0.0774 | 0.0506 | 12.515 | 60.675 | 34.383
82.2 | 0.39 | 0.5865 | 0.0733 | 0.0492 | 12.165 | 58.977 | 32.562
87 | 0.42 | 0.6024 | 0.0689 | 0.0477 | 11.793 | 57.174 | 30.621
91.8 | 0.44 | 0.6152 | 0.064 | 0.0458 | 11.32 | 54.881 | 28.441
96.7 | 0.46 | 0.6234 | 0.0587 | 0.0436 | 10.785 | 52.288 | 26.086
101.5 | 0.49 | 0.6342 | 0.0528 | 0.0405 | 10.019 | 48.572 | 23.477
106.3 | 0.51 | 0.6373 | 0.0468 | 0.0374 | 9.254 | 44.864 | 20.801
111.2 | 0.53 | 0.6338 | 0.0406 | 0.0342 | 8.445 | 40.944 | 18.056
116 | 0.56 | 0.6204 | 0.0343 | 0.0308 | 7.608 | 36.883 | 15.259
120.8 | 0.58 | 0.5928 | 0.0279 | 0.0272 | 6.737 | 32.663 | 12.396
125.7 | 0.6 | 0.544 | 0.0213 | 0.0236 | 5.842 | 28.324 | 9.484
130.5 | 0.63 | 0.4586 | 0.0146 | 0.0199 | 4.932 | 23.91 | 6.499
135.3 | 0.65 | 0.2944 | 0.0075 | 0.0165 | 4.074 | 19.749 | 3.323
140.2 | 0.67 | -0.0212 | -0.0004 | 0.0135 | 3.331 | 16.147 | -0.189