## Sheet1
10x3 | (10x3.dat) | 2014-12-19
====== | PERFORMANCE | DATA | (versus | advance | ratio | and | MPH) | ======
DEFINITIONS:
J=V/nD | (advance | ratio)
Ct=T/(rho | * | n**2 | * | D**4) | (thrust | coef.)
Cp=P/(rho | * | n**3 | * | D**5) | (power | coef.)
Pe=Ct*J/Cp | (efficiency)
V | (model | speed | in | MPH)
PROP | RPM | = | 1000
V | J | Pe | Ct | Cp | PWR | Torque | Thrust
(mph) | (Adv | Ratio) | (Hp) | (In-Lbf) | (Lbf)
0 | 0 | 0 | 0.0773 | 0.0262 | 0 | 0.013 | 0.025
0.2 | 0.02 | 0.05 | 0.0756 | 0.0262 | 0 | 0.013 | 0.024
0.3 | 0.03 | 0.0977 | 0.0739 | 0.0262 | 0 | 0.013 | 0.024
0.5 | 0.05 | 0.143 | 0.0721 | 0.0262 | 0 | 0.013 | 0.023
0.7 | 0.07 | 0.1858 | 0.0702 | 0.0262 | 0 | 0.013 | 0.022
0.8 | 0.09 | 0.2263 | 0.0682 | 0.0261 | 0 | 0.013 | 0.022
1 | 0.1 | 0.2644 | 0.0661 | 0.026 | 0 | 0.013 | 0.021
1.1 | 0.12 | 0.3 | 0.064 | 0.0259 | 0 | 0.013 | 0.02
1.3 | 0.14 | 0.3331 | 0.0617 | 0.0257 | 0 | 0.013 | 0.02
1.5 | 0.16 | 0.364 | 0.0594 | 0.0255 | 0 | 0.013 | 0.019
1.6 | 0.17 | 0.3924 | 0.0571 | 0.0252 | 0 | 0.013 | 0.018
1.8 | 0.19 | 0.4186 | 0.0547 | 0.0249 | 0 | 0.013 | 0.017
2 | 0.21 | 0.4426 | 0.0522 | 0.0245 | 0 | 0.012 | 0.017
2.1 | 0.23 | 0.4644 | 0.0496 | 0.0241 | 0 | 0.012 | 0.016
2.3 | 0.24 | 0.4842 | 0.047 | 0.0236 | 0 | 0.012 | 0.015
2.5 | 0.26 | 0.5018 | 0.0443 | 0.023 | 0 | 0.012 | 0.014
2.6 | 0.28 | 0.5173 | 0.0416 | 0.0223 | 0 | 0.011 | 0.013
2.8 | 0.29 | 0.5306 | 0.0387 | 0.0215 | 0 | 0.011 | 0.012
3 | 0.31 | 0.5414 | 0.0358 | 0.0206 | 0 | 0.01 | 0.011
3.1 | 0.33 | 0.5497 | 0.0329 | 0.0197 | 0 | 0.01 | 0.01
3.3 | 0.35 | 0.5558 | 0.0298 | 0.0186 | 0 | 0.009 | 0.01
3.4 | 0.36 | 0.5585 | 0.0268 | 0.0174 | 0 | 0.009 | 0.009
3.6 | 0.38 | 0.5558 | 0.0236 | 0.0162 | 0 | 0.008 | 0.008
3.8 | 0.4 | 0.5464 | 0.0204 | 0.0149 | 0 | 0.008 | 0.007
3.9 | 0.42 | 0.5278 | 0.0171 | 0.0135 | 0 | 0.007 | 0.005
4.1 | 0.43 | 0.4948 | 0.0138 | 0.0121 | 0 | 0.006 | 0.004
4.3 | 0.45 | 0.4416 | 0.0104 | 0.0106 | 0 | 0.005 | 0.003
4.4 | 0.47 | 0.3574 | 0.007 | 0.0091 | 0 | 0.005 | 0.002
4.6 | 0.49 | 0.2214 | 0.0035 | 0.0076 | 0 | 0.004 | 0.001
4.8 | 0.5 | -0.0062 | -0.0001 | 0.0062 | 0 | 0.003 | 0
PROP | RPM | = | 2000
V | J | Pe | Ct | Cp | PWR | Torque | Thrust
(mph) | (Adv | Ratio) | (Hp) | (In-Lbf) | (Lbf)
0 | 0 | 0 | 0.0774 | 0.0262 | 0.002 | 0.053 | 0.099
0.3 | 0.02 | 0.05 | 0.0757 | 0.0262 | 0.002 | 0.053 | 0.096
0.7 | 0.03 | 0.0976 | 0.074 | 0.0263 | 0.002 | 0.053 | 0.094
1 | 0.05 | 0.1428 | 0.0722 | 0.0262 | 0.002 | 0.053 | 0.092
1.3 | 0.07 | 0.1857 | 0.0703 | 0.0262 | 0.002 | 0.053 | 0.09
1.6 | 0.09 | 0.2262 | 0.0683 | 0.0261 | 0.002 | 0.053 | 0.087
2 | 0.1 | 0.2642 | 0.0662 | 0.026 | 0.002 | 0.053 | 0.084
2.3 | 0.12 | 0.2998 | 0.0641 | 0.0259 | 0.002 | 0.053 | 0.082
2.6 | 0.14 | 0.333 | 0.0618 | 0.0257 | 0.002 | 0.052 | 0.079
3 | 0.16 | 0.3638 | 0.0595 | 0.0255 | 0.002 | 0.052 | 0.076
3.3 | 0.17 | 0.3922 | 0.0572 | 0.0252 | 0.002 | 0.051 | 0.073
3.6 | 0.19 | 0.4184 | 0.0548 | 0.0249 | 0.002 | 0.051 | 0.07
3.9 | 0.21 | 0.4424 | 0.0523 | 0.0245 | 0.002 | 0.05 | 0.067
4.3 | 0.23 | 0.4643 | 0.0497 | 0.0241 | 0.002 | 0.049 | 0.063
4.6 | 0.24 | 0.484 | 0.0471 | 0.0236 | 0.002 | 0.048 | 0.06
4.9 | 0.26 | 0.5017 | 0.0444 | 0.023 | 0.001 | 0.047 | 0.057
5.2 | 0.28 | 0.5172 | 0.0417 | 0.0223 | 0.001 | 0.045 | 0.053
5.6 | 0.29 | 0.5305 | 0.0388 | 0.0215 | 0.001 | 0.044 | 0.049
5.9 | 0.31 | 0.5413 | 0.0359 | 0.0207 | 0.001 | 0.042 | 0.046
6.2 | 0.33 | 0.5496 | 0.033 | 0.0197 | 0.001 | 0.04 | 0.042
6.6 | 0.35 | 0.5558 | 0.0299 | 0.0186 | 0.001 | 0.038 | 0.038
6.9 | 0.36 | 0.5586 | 0.0268 | 0.0175 | 0.001 | 0.035 | 0.034
7.2 | 0.38 | 0.556 | 0.0237 | 0.0162 | 0.001 | 0.033 | 0.03
7.5 | 0.4 | 0.5468 | 0.0205 | 0.0149 | 0.001 | 0.03 | 0.026
7.9 | 0.42 | 0.5287 | 0.0173 | 0.0136 | 0.001 | 0.027 | 0.022
8.2 | 0.43 | 0.4963 | 0.0139 | 0.0121 | 0.001 | 0.025 | 0.018
8.5 | 0.45 | 0.4436 | 0.0105 | 0.0107 | 0.001 | 0.022 | 0.013
8.9 | 0.47 | 0.3595 | 0.007 | 0.0092 | 0.001 | 0.019 | 0.009
9.2 | 0.48 | 0.2234 | 0.0035 | 0.0076 | 0 | 0.015 | 0.004
9.5 | 0.5 | -0.0055 | -0.0001 | 0.0061 | 0 | 0.012 | 0
PROP | RPM | = | 3000
V | J | Pe | Ct | Cp | PWR | Torque | Thrust
(mph) | (Adv | Ratio) | (Hp) | (In-Lbf) | (Lbf)
0 | 0 | 0 | 0.0774 | 0.0262 | 0.006 | 0.12 | 0.222
0.5 | 0.02 | 0.05 | 0.0758 | 0.0263 | 0.006 | 0.12 | 0.217
1 | 0.03 | 0.0976 | 0.0741 | 0.0263 | 0.006 | 0.12 | 0.212
1.5 | 0.05 | 0.1429 | 0.0723 | 0.0263 | 0.006 | 0.12 | 0.207
2 | 0.07 | 0.1858 | 0.0704 | 0.0262 | 0.006 | 0.12 | 0.202
2.5 | 0.09 | 0.2262 | 0.0684 | 0.0262 | 0.006 | 0.119 | 0.196
3 | 0.1 | 0.2643 | 0.0663 | 0.0261 | 0.006 | 0.119 | 0.19
3.4 | 0.12 | 0.2999 | 0.0642 | 0.0259 | 0.006 | 0.118 | 0.184
3.9 | 0.14 | 0.3331 | 0.0619 | 0.0258 | 0.006 | 0.118 | 0.178
4.4 | 0.16 | 0.3639 | 0.0597 | 0.0255 | 0.006 | 0.117 | 0.171
4.9 | 0.17 | 0.3924 | 0.0573 | 0.0253 | 0.005 | 0.115 | 0.164
5.4 | 0.19 | 0.4186 | 0.0549 | 0.025 | 0.005 | 0.114 | 0.157
5.9 | 0.21 | 0.4426 | 0.0524 | 0.0246 | 0.005 | 0.112 | 0.15
6.4 | 0.23 | 0.4645 | 0.0499 | 0.0242 | 0.005 | 0.11 | 0.143
6.9 | 0.24 | 0.4842 | 0.0472 | 0.0237 | 0.005 | 0.108 | 0.135
7.4 | 0.26 | 0.5018 | 0.0445 | 0.023 | 0.005 | 0.105 | 0.128
7.9 | 0.28 | 0.5173 | 0.0418 | 0.0224 | 0.005 | 0.102 | 0.12
8.4 | 0.29 | 0.5307 | 0.0389 | 0.0216 | 0.005 | 0.099 | 0.112
8.9 | 0.31 | 0.5416 | 0.036 | 0.0207 | 0.005 | 0.095 | 0.103
9.3 | 0.33 | 0.5498 | 0.033 | 0.0198 | 0.004 | 0.09 | 0.095
9.8 | 0.35 | 0.556 | 0.03 | 0.0187 | 0.004 | 0.085 | 0.086
10.3 | 0.36 | 0.5586 | 0.0269 | 0.0175 | 0.004 | 0.08 | 0.077
10.8 | 0.38 | 0.5558 | 0.0237 | 0.0162 | 0.004 | 0.074 | 0.068
11.3 | 0.4 | 0.5463 | 0.0205 | 0.0149 | 0.003 | 0.068 | 0.059
11.8 | 0.42 | 0.5277 | 0.0172 | 0.0135 | 0.003 | 0.062 | 0.049
12.3 | 0.43 | 0.495 | 0.0138 | 0.0121 | 0.003 | 0.055 | 0.04
12.8 | 0.45 | 0.4424 | 0.0104 | 0.0106 | 0.002 | 0.048 | 0.03
13.3 | 0.47 | 0.3586 | 0.007 | 0.0091 | 0.002 | 0.042 | 0.02
13.8 | 0.48 | 0.2229 | 0.0035 | 0.0076 | 0.002 | 0.035 | 0.01
14.3 | 0.5 | -0.0045 | -0.0001 | 0.0061 | 0.001 | 0.028 | 0
PROP | RPM | = | 4000
V | J | Pe | Ct | Cp | PWR | Torque | Thrust
(mph) | (Adv | Ratio) | (Hp) | (In-Lbf) | (Lbf)
0 | 0 | 0 | 0.0776 | 0.0263 | 0.014 | 0.213 | 0.395
0.7 | 0.02 | 0.0499 | 0.0759 | 0.0263 | 0.014 | 0.213 | 0.387
1.3 | 0.03 | 0.0976 | 0.0742 | 0.0263 | 0.014 | 0.214 | 0.378
2 | 0.05 | 0.1428 | 0.0724 | 0.0263 | 0.014 | 0.214 | 0.369
2.6 | 0.07 | 0.1857 | 0.0705 | 0.0263 | 0.014 | 0.213 | 0.359
3.3 | 0.09 | 0.2262 | 0.0685 | 0.0262 | 0.014 | 0.213 | 0.349
3.9 | 0.1 | 0.2642 | 0.0665 | 0.0261 | 0.013 | 0.212 | 0.339
4.6 | 0.12 | 0.2998 | 0.0643 | 0.026 | 0.013 | 0.211 | 0.328
5.2 | 0.14 | 0.333 | 0.0621 | 0.0258 | 0.013 | 0.209 | 0.316
5.9 | 0.16 | 0.3638 | 0.0598 | 0.0256 | 0.013 | 0.208 | 0.305
6.6 | 0.17 | 0.3923 | 0.0574 | 0.0253 | 0.013 | 0.206 | 0.293
7.2 | 0.19 | 0.4186 | 0.055 | 0.025 | 0.013 | 0.203 | 0.28
7.9 | 0.21 | 0.4426 | 0.0525 | 0.0247 | 0.013 | 0.2 | 0.268
8.5 | 0.23 | 0.4644 | 0.05 | 0.0242 | 0.012 | 0.196 | 0.255
9.2 | 0.24 | 0.4842 | 0.0473 | 0.0237 | 0.012 | 0.192 | 0.241
9.8 | 0.26 | 0.5019 | 0.0446 | 0.0231 | 0.012 | 0.187 | 0.228
10.5 | 0.28 | 0.5174 | 0.0419 | 0.0224 | 0.012 | 0.182 | 0.213
11.1 | 0.29 | 0.5307 | 0.039 | 0.0216 | 0.011 | 0.176 | 0.199
11.8 | 0.31 | 0.5417 | 0.0361 | 0.0208 | 0.011 | 0.169 | 0.184
12.5 | 0.33 | 0.55 | 0.0331 | 0.0198 | 0.01 | 0.161 | 0.169
13.1 | 0.35 | 0.5562 | 0.0301 | 0.0187 | 0.01 | 0.152 | 0.153
13.8 | 0.36 | 0.5588 | 0.027 | 0.0175 | 0.009 | 0.142 | 0.137
14.4 | 0.38 | 0.5561 | 0.0238 | 0.0163 | 0.008 | 0.132 | 0.121
15.1 | 0.4 | 0.5465 | 0.0205 | 0.0149 | 0.008 | 0.121 | 0.105
15.7 | 0.42 | 0.5278 | 0.0172 | 0.0135 | 0.007 | 0.11 | 0.088
16.4 | 0.43 | 0.4949 | 0.0138 | 0.0121 | 0.006 | 0.098 | 0.071
17 | 0.45 | 0.4419 | 0.0104 | 0.0106 | 0.005 | 0.086 | 0.053
17.7 | 0.47 | 0.3575 | 0.007 | 0.0091 | 0.005 | 0.074 | 0.036
18.4 | 0.48 | 0.2216 | 0.0035 | 0.0076 | 0.004 | 0.062 | 0.018
19 | 0.5 | -0.0052 | -0.0001 | 0.0062 | 0.003 | 0.05 | 0
PROP | RPM | = | 5000
V | J | Pe | Ct | Cp | PWR | Torque | Thrust
(mph) | (Adv | Ratio) | (Hp) | (In-Lbf) | (Lbf)
0 | 0 | 0 | 0.0778 | 0.0261 | 0.026 | 0.331 | 0.619
0.8 | 0.02 | 0.0504 | 0.0761 | 0.0261 | 0.026 | 0.331 | 0.606
1.6 | 0.03 | 0.0985 | 0.0744 | 0.0262 | 0.026 | 0.331 | 0.593
2.5 | 0.05 | 0.1442 | 0.0726 | 0.0261 | 0.026 | 0.331 | 0.578
3.3 | 0.07 | 0.1876 | 0.0707 | 0.0261 | 0.026 | 0.331 | 0.563
4.1 | 0.09 | 0.2285 | 0.0687 | 0.026 | 0.026 | 0.33 | 0.547
4.9 | 0.1 | 0.2671 | 0.0666 | 0.0259 | 0.026 | 0.328 | 0.531
5.7 | 0.12 | 0.3032 | 0.0645 | 0.0258 | 0.026 | 0.326 | 0.513
6.6 | 0.14 | 0.3369 | 0.0622 | 0.0256 | 0.026 | 0.324 | 0.496
7.4 | 0.16 | 0.3683 | 0.0599 | 0.0253 | 0.025 | 0.321 | 0.477
8.2 | 0.17 | 0.3973 | 0.0576 | 0.0251 | 0.025 | 0.318 | 0.458
9 | 0.19 | 0.4241 | 0.0552 | 0.0248 | 0.025 | 0.314 | 0.439
9.8 | 0.21 | 0.4486 | 0.0527 | 0.0244 | 0.025 | 0.309 | 0.419
10.7 | 0.23 | 0.471 | 0.0501 | 0.0239 | 0.024 | 0.303 | 0.399
11.5 | 0.24 | 0.4912 | 0.0475 | 0.0234 | 0.024 | 0.297 | 0.378
12.3 | 0.26 | 0.5093 | 0.0447 | 0.0228 | 0.023 | 0.289 | 0.356
13.1 | 0.28 | 0.5251 | 0.0419 | 0.0221 | 0.022 | 0.28 | 0.334
13.9 | 0.29 | 0.5388 | 0.0391 | 0.0214 | 0.021 | 0.271 | 0.311
14.8 | 0.31 | 0.55 | 0.0362 | 0.0205 | 0.021 | 0.26 | 0.288
15.6 | 0.33 | 0.5586 | 0.0332 | 0.0195 | 0.02 | 0.248 | 0.264
16.4 | 0.35 | 0.5648 | 0.0301 | 0.0185 | 0.019 | 0.234 | 0.24
17.2 | 0.36 | 0.5675 | 0.027 | 0.0173 | 0.017 | 0.219 | 0.215
18 | 0.38 | 0.5647 | 0.0238 | 0.016 | 0.016 | 0.203 | 0.189
18.8 | 0.4 | 0.555 | 0.0205 | 0.0147 | 0.015 | 0.187 | 0.164
19.7 | 0.42 | 0.536 | 0.0172 | 0.0133 | 0.013 | 0.169 | 0.137
20.5 | 0.43 | 0.5027 | 0.0139 | 0.0119 | 0.012 | 0.151 | 0.11
21.3 | 0.45 | 0.4489 | 0.0105 | 0.0105 | 0.011 | 0.133 | 0.083
22.1 | 0.47 | 0.3634 | 0.007 | 0.009 | 0.009 | 0.114 | 0.056
22.9 | 0.48 | 0.2251 | 0.0035 | 0.0075 | 0.008 | 0.095 | 0.028
23.8 | 0.5 | -0.0055 | -0.0001 | 0.0061 | 0.006 | 0.077 | -0.001
PROP | RPM | = | 6000
V | J | Pe | Ct | Cp | PWR | Torque | Thrust
(mph) | (Adv | Ratio) | (Hp) | (In-Lbf) | (Lbf)
0 | 0 | 0 | 0.078 | 0.0254 | 0.044 | 0.463 | 0.894
1 | 0.02 | 0.052 | 0.0763 | 0.0254 | 0.044 | 0.464 | 0.876
2 | 0.03 | 0.1016 | 0.0746 | 0.0254 | 0.044 | 0.464 | 0.856
2.9 | 0.05 | 0.1489 | 0.0728 | 0.0254 | 0.044 | 0.463 | 0.835
3.9 | 0.07 | 0.1938 | 0.0709 | 0.0253 | 0.044 | 0.462 | 0.813
4.9 | 0.09 | 0.2363 | 0.0689 | 0.0252 | 0.044 | 0.46 | 0.79
5.9 | 0.1 | 0.2765 | 0.0668 | 0.0251 | 0.044 | 0.458 | 0.766
6.9 | 0.12 | 0.3142 | 0.0646 | 0.0249 | 0.043 | 0.455 | 0.741
7.9 | 0.14 | 0.3495 | 0.0624 | 0.0247 | 0.043 | 0.451 | 0.715
8.8 | 0.16 | 0.3825 | 0.0601 | 0.0245 | 0.042 | 0.446 | 0.689
9.8 | 0.17 | 0.4131 | 0.0577 | 0.0242 | 0.042 | 0.441 | 0.662
10.8 | 0.19 | 0.4415 | 0.0552 | 0.0238 | 0.041 | 0.435 | 0.634
11.8 | 0.21 | 0.4675 | 0.0527 | 0.0234 | 0.041 | 0.427 | 0.605
12.8 | 0.22 | 0.4913 | 0.0502 | 0.023 | 0.04 | 0.419 | 0.575
13.8 | 0.24 | 0.5127 | 0.0475 | 0.0224 | 0.039 | 0.41 | 0.545
14.7 | 0.26 | 0.5318 | 0.0448 | 0.0219 | 0.038 | 0.399 | 0.514
15.7 | 0.28 | 0.5484 | 0.042 | 0.0212 | 0.037 | 0.387 | 0.482
16.7 | 0.29 | 0.5626 | 0.0391 | 0.0205 | 0.036 | 0.374 | 0.449
17.7 | 0.31 | 0.5742 | 0.0362 | 0.0197 | 0.034 | 0.359 | 0.416
18.7 | 0.33 | 0.5832 | 0.0332 | 0.0187 | 0.033 | 0.342 | 0.381
19.7 | 0.35 | 0.5895 | 0.0302 | 0.0177 | 0.031 | 0.323 | 0.346
20.6 | 0.36 | 0.5919 | 0.027 | 0.0166 | 0.029 | 0.303 | 0.31
21.6 | 0.38 | 0.5885 | 0.0238 | 0.0154 | 0.027 | 0.282 | 0.273
22.6 | 0.4 | 0.578 | 0.0206 | 0.0142 | 0.025 | 0.259 | 0.236
23.6 | 0.42 | 0.5581 | 0.0173 | 0.0129 | 0.022 | 0.235 | 0.198
24.6 | 0.43 | 0.5233 | 0.0139 | 0.0115 | 0.02 | 0.21 | 0.16
25.6 | 0.45 | 0.4673 | 0.0105 | 0.0101 | 0.018 | 0.185 | 0.12
26.5 | 0.47 | 0.3782 | 0.007 | 0.0087 | 0.015 | 0.159 | 0.081
27.5 | 0.48 | 0.2342 | 0.0035 | 0.0073 | 0.013 | 0.133 | 0.04
28.5 | 0.5 | -0.0053 | -0.0001 | 0.0059 | 0.01 | 0.107 | -0.001
PROP | RPM | = | 7000
V | J | Pe | Ct | Cp | PWR | Torque | Thrust
(mph) | (Adv | Ratio) | (Hp) | (In-Lbf) | (Lbf)
0 | 0 | 0 | 0.0783 | 0.0248 | 0.069 | 0.617 | 1.222
1.1 | 0.02 | 0.0534 | 0.0766 | 0.0248 | 0.069 | 0.617 | 1.196
2.3 | 0.03 | 0.1044 | 0.0749 | 0.0248 | 0.069 | 0.617 | 1.169
3.4 | 0.05 | 0.1531 | 0.0731 | 0.0248 | 0.068 | 0.616 | 1.14
4.6 | 0.07 | 0.1994 | 0.0711 | 0.0247 | 0.068 | 0.614 | 1.111
5.7 | 0.09 | 0.2433 | 0.0691 | 0.0246 | 0.068 | 0.611 | 1.079
6.9 | 0.1 | 0.2848 | 0.067 | 0.0244 | 0.067 | 0.607 | 1.046
8 | 0.12 | 0.324 | 0.0648 | 0.0242 | 0.067 | 0.602 | 1.012
9.2 | 0.14 | 0.3608 | 0.0626 | 0.024 | 0.066 | 0.596 | 0.977
10.3 | 0.16 | 0.3953 | 0.0603 | 0.0237 | 0.066 | 0.59 | 0.941
11.5 | 0.17 | 0.4275 | 0.0579 | 0.0234 | 0.065 | 0.582 | 0.903
12.6 | 0.19 | 0.4573 | 0.0554 | 0.0231 | 0.064 | 0.573 | 0.865
13.8 | 0.21 | 0.4848 | 0.0529 | 0.0227 | 0.063 | 0.563 | 0.826
14.9 | 0.22 | 0.51 | 0.0503 | 0.0222 | 0.061 | 0.551 | 0.785
16.1 | 0.24 | 0.5326 | 0.0477 | 0.0217 | 0.06 | 0.538 | 0.744
17.2 | 0.26 | 0.5526 | 0.0449 | 0.0211 | 0.058 | 0.524 | 0.701
18.4 | 0.28 | 0.5699 | 0.0421 | 0.0205 | 0.056 | 0.508 | 0.658
19.5 | 0.29 | 0.5846 | 0.0393 | 0.0198 | 0.055 | 0.491 | 0.613
20.6 | 0.31 | 0.5967 | 0.0363 | 0.019 | 0.052 | 0.471 | 0.567
21.8 | 0.33 | 0.6061 | 0.0333 | 0.0181 | 0.05 | 0.449 | 0.52
22.9 | 0.35 | 0.6123 | 0.0303 | 0.0171 | 0.047 | 0.425 | 0.472
24.1 | 0.36 | 0.6145 | 0.0271 | 0.016 | 0.044 | 0.399 | 0.423
25.2 | 0.38 | 0.6106 | 0.0239 | 0.0149 | 0.041 | 0.371 | 0.374
26.4 | 0.4 | 0.5992 | 0.0207 | 0.0137 | 0.038 | 0.341 | 0.323
27.5 | 0.42 | 0.5781 | 0.0173 | 0.0125 | 0.034 | 0.309 | 0.271
28.7 | 0.43 | 0.5421 | 0.014 | 0.0111 | 0.031 | 0.277 | 0.218
29.8 | 0.45 | 0.4839 | 0.0105 | 0.0098 | 0.027 | 0.243 | 0.164
31 | 0.47 | 0.3914 | 0.0071 | 0.0084 | 0.023 | 0.209 | 0.11
32.1 | 0.48 | 0.2422 | 0.0035 | 0.007 | 0.019 | 0.175 | 0.055
33.3 | 0.5 | -0.006 | -0.0001 | 0.0057 | 0.016 | 0.141 | -0.001
PROP | RPM | = | 8000
V | J | Pe | Ct | Cp | PWR | Torque | Thrust
(mph) | (Adv | Ratio) | (Hp) | (In-Lbf) | (Lbf)
0 | 0 | 0 | 0.0786 | 0.0245 | 0.101 | 0.794 | 1.603
1.3 | 0.02 | 0.0545 | 0.077 | 0.0244 | 0.101 | 0.793 | 1.569
2.6 | 0.03 | 0.1067 | 0.0752 | 0.0244 | 0.101 | 0.792 | 1.533
3.9 | 0.05 | 0.1565 | 0.0734 | 0.0243 | 0.1 | 0.79 | 1.496
5.2 | 0.07 | 0.2041 | 0.0714 | 0.0242 | 0.1 | 0.787 | 1.457
6.6 | 0.09 | 0.2492 | 0.0694 | 0.0241 | 0.099 | 0.782 | 1.415
7.9 | 0.1 | 0.2921 | 0.0673 | 0.0239 | 0.099 | 0.777 | 1.372
9.2 | 0.12 | 0.3325 | 0.0651 | 0.0237 | 0.098 | 0.77 | 1.327
10.5 | 0.14 | 0.3706 | 0.0628 | 0.0235 | 0.097 | 0.762 | 1.281
11.8 | 0.16 | 0.4064 | 0.0605 | 0.0232 | 0.096 | 0.752 | 1.233
13.1 | 0.17 | 0.44 | 0.0581 | 0.0229 | 0.094 | 0.742 | 1.184
14.4 | 0.19 | 0.4712 | 0.0556 | 0.0225 | 0.093 | 0.729 | 1.134
15.7 | 0.21 | 0.5001 | 0.0531 | 0.0221 | 0.091 | 0.716 | 1.082
17 | 0.23 | 0.5265 | 0.0505 | 0.0216 | 0.089 | 0.7 | 1.029
18.4 | 0.24 | 0.5501 | 0.0478 | 0.0211 | 0.087 | 0.683 | 0.975
19.7 | 0.26 | 0.5709 | 0.0451 | 0.0205 | 0.084 | 0.665 | 0.919
21 | 0.28 | 0.589 | 0.0423 | 0.0199 | 0.082 | 0.645 | 0.862
22.3 | 0.29 | 0.6041 | 0.0394 | 0.0192 | 0.079 | 0.623 | 0.803
23.6 | 0.31 | 0.6165 | 0.0365 | 0.0184 | 0.076 | 0.598 | 0.743
24.9 | 0.33 | 0.6261 | 0.0335 | 0.0176 | 0.072 | 0.57 | 0.682
26.2 | 0.35 | 0.6327 | 0.0304 | 0.0166 | 0.068 | 0.539 | 0.619
27.5 | 0.36 | 0.6348 | 0.0272 | 0.0156 | 0.064 | 0.506 | 0.555
28.9 | 0.38 | 0.63 | 0.024 | 0.0145 | 0.06 | 0.471 | 0.489
30.2 | 0.4 | 0.6181 | 0.0207 | 0.0133 | 0.055 | 0.433 | 0.422
31.5 | 0.42 | 0.596 | 0.0174 | 0.0121 | 0.05 | 0.393 | 0.354
32.8 | 0.43 | 0.5586 | 0.014 | 0.0108 | 0.045 | 0.351 | 0.285
34.1 | 0.45 | 0.4986 | 0.0105 | 0.0095 | 0.039 | 0.309 | 0.215
35.4 | 0.47 | 0.4035 | 0.0071 | 0.0082 | 0.034 | 0.265 | 0.144
36.7 | 0.48 | 0.2503 | 0.0035 | 0.0068 | 0.028 | 0.222 | 0.072
38 | 0.5 | -0.0062 | -0.0001 | 0.0055 | 0.023 | 0.179 | -0.001
PROP | RPM | = | 9000
V | J | Pe | Ct | Cp | PWR | Torque | Thrust
(mph) | (Adv | Ratio) | (Hp) | (In-Lbf) | (Lbf)
0 | 0 | 0 | 0.0791 | 0.0246 | 0.145 | 1.012 | 2.041
1.5 | 0.02 | 0.0545 | 0.0774 | 0.0246 | 0.144 | 1.009 | 1.998
2.9 | 0.03 | 0.1069 | 0.0756 | 0.0245 | 0.143 | 1.005 | 1.952
4.4 | 0.05 | 0.1572 | 0.0738 | 0.0243 | 0.143 | 1 | 1.904
5.9 | 0.07 | 0.2053 | 0.0718 | 0.0242 | 0.142 | 0.994 | 1.854
7.4 | 0.09 | 0.2512 | 0.0698 | 0.024 | 0.141 | 0.987 | 1.801
8.8 | 0.1 | 0.2946 | 0.0677 | 0.0238 | 0.14 | 0.979 | 1.746
10.3 | 0.12 | 0.3357 | 0.0654 | 0.0236 | 0.138 | 0.969 | 1.689
11.8 | 0.14 | 0.3744 | 0.0632 | 0.0233 | 0.137 | 0.958 | 1.63
13.3 | 0.16 | 0.4108 | 0.0608 | 0.023 | 0.135 | 0.946 | 1.569
14.7 | 0.17 | 0.445 | 0.0584 | 0.0227 | 0.133 | 0.932 | 1.507
16.2 | 0.19 | 0.4769 | 0.0559 | 0.0223 | 0.131 | 0.916 | 1.443
17.7 | 0.21 | 0.5064 | 0.0534 | 0.0219 | 0.128 | 0.898 | 1.377
19.2 | 0.22 | 0.5336 | 0.0508 | 0.0214 | 0.125 | 0.878 | 1.31
20.6 | 0.24 | 0.558 | 0.0481 | 0.0209 | 0.122 | 0.857 | 1.241
22.1 | 0.26 | 0.5797 | 0.0453 | 0.0203 | 0.119 | 0.833 | 1.17
23.6 | 0.28 | 0.5986 | 0.0425 | 0.0197 | 0.115 | 0.807 | 1.097
25.1 | 0.29 | 0.6146 | 0.0396 | 0.019 | 0.111 | 0.779 | 1.023
26.5 | 0.31 | 0.6279 | 0.0367 | 0.0182 | 0.107 | 0.747 | 0.947
28 | 0.33 | 0.6384 | 0.0337 | 0.0173 | 0.102 | 0.712 | 0.869
29.5 | 0.35 | 0.6459 | 0.0306 | 0.0164 | 0.096 | 0.672 | 0.789
31 | 0.36 | 0.6489 | 0.0274 | 0.0153 | 0.09 | 0.63 | 0.707
32.4 | 0.38 | 0.6449 | 0.0242 | 0.0143 | 0.084 | 0.586 | 0.624
33.9 | 0.4 | 0.6337 | 0.0209 | 0.0131 | 0.077 | 0.538 | 0.539
35.4 | 0.42 | 0.6122 | 0.0175 | 0.0119 | 0.07 | 0.488 | 0.452
36.8 | 0.43 | 0.575 | 0.0141 | 0.0106 | 0.062 | 0.435 | 0.364
38.3 | 0.45 | 0.5149 | 0.0106 | 0.0093 | 0.054 | 0.381 | 0.274
39.8 | 0.47 | 0.4185 | 0.0071 | 0.0079 | 0.047 | 0.326 | 0.184
41.3 | 0.48 | 0.2606 | 0.0036 | 0.0066 | 0.039 | 0.271 | 0.092
42.7 | 0.5 | -0.0066 | -0.0001 | 0.0053 | 0.031 | 0.217 | -0.002
PROP | RPM | = | 10000
V | J | Pe | Ct | Cp | PWR | Torque | Thrust
(mph) | (Adv | Ratio) | (Hp) | (In-Lbf) | (Lbf)
0 | 0 | 0 | 0.0797 | 0.0249 | 0.2 | 1.261 | 2.538
1.6 | 0.02 | 0.0545 | 0.078 | 0.0247 | 0.199 | 1.254 | 2.483
3.3 | 0.03 | 0.1072 | 0.0762 | 0.0246 | 0.198 | 1.246 | 2.426
4.9 | 0.05 | 0.1579 | 0.0743 | 0.0244 | 0.196 | 1.237 | 2.366
6.6 | 0.07 | 0.2065 | 0.0723 | 0.0242 | 0.195 | 1.228 | 2.303
8.2 | 0.09 | 0.2529 | 0.0702 | 0.024 | 0.193 | 1.217 | 2.238
9.8 | 0.1 | 0.297 | 0.0681 | 0.0238 | 0.191 | 1.206 | 2.169
11.5 | 0.12 | 0.3387 | 0.0658 | 0.0235 | 0.189 | 1.193 | 2.097
13.1 | 0.14 | 0.378 | 0.0635 | 0.0233 | 0.187 | 1.179 | 2.024
14.7 | 0.16 | 0.415 | 0.0612 | 0.0229 | 0.185 | 1.163 | 1.948
16.4 | 0.17 | 0.4497 | 0.0587 | 0.0226 | 0.182 | 1.145 | 1.871
18 | 0.19 | 0.4822 | 0.0562 | 0.0222 | 0.178 | 1.125 | 1.791
19.7 | 0.21 | 0.5124 | 0.0537 | 0.0217 | 0.175 | 1.102 | 1.709
21.3 | 0.22 | 0.5402 | 0.051 | 0.0212 | 0.171 | 1.077 | 1.626
22.9 | 0.24 | 0.5654 | 0.0483 | 0.0207 | 0.167 | 1.05 | 1.54
24.6 | 0.26 | 0.5879 | 0.0456 | 0.0201 | 0.162 | 1.02 | 1.452
26.2 | 0.28 | 0.6076 | 0.0428 | 0.0195 | 0.157 | 0.987 | 1.362
27.8 | 0.29 | 0.6245 | 0.0399 | 0.0188 | 0.151 | 0.952 | 1.27
29.5 | 0.31 | 0.6386 | 0.0369 | 0.018 | 0.145 | 0.912 | 1.176
31.1 | 0.33 | 0.65 | 0.0339 | 0.0171 | 0.138 | 0.868 | 1.079
32.8 | 0.35 | 0.6582 | 0.0308 | 0.0162 | 0.13 | 0.819 | 0.98
34.4 | 0.36 | 0.6621 | 0.0276 | 0.0151 | 0.122 | 0.767 | 0.878
36 | 0.38 | 0.6588 | 0.0243 | 0.014 | 0.113 | 0.712 | 0.775
37.7 | 0.4 | 0.6482 | 0.021 | 0.0129 | 0.104 | 0.653 | 0.669
39.3 | 0.42 | 0.627 | 0.0176 | 0.0117 | 0.094 | 0.591 | 0.561
40.9 | 0.43 | 0.5899 | 0.0142 | 0.0104 | 0.084 | 0.527 | 0.452
42.6 | 0.45 | 0.5297 | 0.0107 | 0.0091 | 0.073 | 0.46 | 0.341
44.2 | 0.47 | 0.4322 | 0.0072 | 0.0077 | 0.062 | 0.393 | 0.228
45.9 | 0.48 | 0.2701 | 0.0036 | 0.0064 | 0.051 | 0.324 | 0.114
47.5 | 0.5 | -0.0075 | -0.0001 | 0.0051 | 0.041 | 0.258 | -0.002
PROP | RPM | = | 11000
V | J | Pe | Ct | Cp | PWR | Torque | Thrust
(mph) | (Adv | Ratio) | (Hp) | (In-Lbf) | (Lbf)
0 | 0 | 0 | 0.0803 | 0.0252 | 0.269 | 1.543 | 3.094
1.8 | 0.02 | 0.0544 | 0.0786 | 0.0249 | 0.267 | 1.531 | 3.028
3.6 | 0.03 | 0.1073 | 0.0767 | 0.0247 | 0.265 | 1.518 | 2.958
5.4 | 0.05 | 0.1583 | 0.0748 | 0.0245 | 0.263 | 1.504 | 2.885
7.2 | 0.07 | 0.2074 | 0.0728 | 0.0243 | 0.26 | 1.49 | 2.808
9 | 0.09 | 0.2543 | 0.0708 | 0.0241 | 0.258 | 1.476 | 2.728
10.8 | 0.1 | 0.299 | 0.0686 | 0.0238 | 0.255 | 1.46 | 2.644
12.6 | 0.12 | 0.3412 | 0.0663 | 0.0235 | 0.252 | 1.443 | 2.557
14.4 | 0.14 | 0.3809 | 0.064 | 0.0232 | 0.249 | 1.426 | 2.467
16.2 | 0.16 | 0.4184 | 0.0616 | 0.0229 | 0.245 | 1.406 | 2.376
18 | 0.17 | 0.4537 | 0.0592 | 0.0226 | 0.242 | 1.384 | 2.281
19.8 | 0.19 | 0.4867 | 0.0567 | 0.0221 | 0.237 | 1.359 | 2.185
21.6 | 0.21 | 0.5175 | 0.0541 | 0.0217 | 0.232 | 1.331 | 2.085
23.4 | 0.22 | 0.546 | 0.0515 | 0.0212 | 0.227 | 1.299 | 1.983
25.2 | 0.24 | 0.572 | 0.0487 | 0.0206 | 0.221 | 1.265 | 1.878
27 | 0.26 | 0.5952 | 0.0459 | 0.02 | 0.214 | 1.228 | 1.771
28.8 | 0.28 | 0.6158 | 0.0431 | 0.0194 | 0.207 | 1.188 | 1.661
30.6 | 0.29 | 0.6335 | 0.0402 | 0.0186 | 0.2 | 1.143 | 1.548
32.4 | 0.31 | 0.6485 | 0.0372 | 0.0178 | 0.191 | 1.095 | 1.433
34.2 | 0.33 | 0.6607 | 0.0341 | 0.017 | 0.182 | 1.041 | 1.315
36 | 0.35 | 0.6698 | 0.031 | 0.016 | 0.171 | 0.981 | 1.194
37.8 | 0.36 | 0.6745 | 0.0278 | 0.015 | 0.16 | 0.917 | 1.071
39.6 | 0.38 | 0.6721 | 0.0245 | 0.0139 | 0.149 | 0.851 | 0.945
41.4 | 0.4 | 0.6622 | 0.0212 | 0.0127 | 0.136 | 0.781 | 0.817
43.2 | 0.41 | 0.6417 | 0.0178 | 0.0115 | 0.123 | 0.706 | 0.686
45 | 0.43 | 0.6049 | 0.0143 | 0.0102 | 0.11 | 0.628 | 0.552
46.8 | 0.45 | 0.5449 | 0.0108 | 0.0089 | 0.096 | 0.547 | 0.417
48.6 | 0.47 | 0.4467 | 0.0072 | 0.0076 | 0.081 | 0.465 | 0.279
50.4 | 0.48 | 0.2813 | 0.0036 | 0.0062 | 0.067 | 0.382 | 0.139
52.2 | 0.5 | -0.0072 | -0.0001 | 0.0049 | 0.053 | 0.301 | -0.003
PROP | RPM | = | 12000
V | J | Pe | Ct | Cp | PWR | Torque | Thrust
(mph) | (Adv | Ratio) | (Hp) | (In-Lbf) | (Lbf)
0 | 0 | 0 | 0.081 | 0.0255 | 0.354 | 1.859 | 3.715
2 | 0.02 | 0.0543 | 0.0792 | 0.0252 | 0.35 | 1.84 | 3.634
3.9 | 0.03 | 0.1073 | 0.0774 | 0.0249 | 0.347 | 1.821 | 3.549
5.9 | 0.05 | 0.1586 | 0.0755 | 0.0247 | 0.343 | 1.802 | 3.461
7.9 | 0.07 | 0.2081 | 0.0734 | 0.0244 | 0.339 | 1.782 | 3.369
9.8 | 0.09 | 0.2555 | 0.0713 | 0.0241 | 0.336 | 1.762 | 3.272
11.8 | 0.1 | 0.3006 | 0.0691 | 0.0239 | 0.332 | 1.742 | 3.171
13.8 | 0.12 | 0.3433 | 0.0668 | 0.0236 | 0.328 | 1.72 | 3.066
15.7 | 0.14 | 0.3836 | 0.0645 | 0.0233 | 0.323 | 1.698 | 2.959
17.7 | 0.16 | 0.4215 | 0.0621 | 0.0229 | 0.319 | 1.674 | 2.849
19.6 | 0.17 | 0.4573 | 0.0596 | 0.0225 | 0.313 | 1.646 | 2.735
21.6 | 0.19 | 0.4909 | 0.0571 | 0.0221 | 0.308 | 1.615 | 2.619
23.6 | 0.21 | 0.5222 | 0.0545 | 0.0216 | 0.301 | 1.581 | 2.5
25.5 | 0.22 | 0.5514 | 0.0518 | 0.0211 | 0.294 | 1.543 | 2.378
27.5 | 0.24 | 0.578 | 0.0491 | 0.0206 | 0.286 | 1.501 | 2.252
29.5 | 0.26 | 0.602 | 0.0463 | 0.0199 | 0.277 | 1.456 | 2.124
31.4 | 0.28 | 0.6233 | 0.0434 | 0.0193 | 0.268 | 1.407 | 1.992
33.4 | 0.29 | 0.6419 | 0.0405 | 0.0185 | 0.258 | 1.354 | 1.857
35.4 | 0.31 | 0.6577 | 0.0375 | 0.0177 | 0.247 | 1.295 | 1.719
37.3 | 0.33 | 0.6707 | 0.0344 | 0.0169 | 0.234 | 1.23 | 1.578
39.3 | 0.35 | 0.6807 | 0.0313 | 0.0159 | 0.221 | 1.159 | 1.434
41.3 | 0.36 | 0.6864 | 0.028 | 0.0148 | 0.206 | 1.082 | 1.286
43.2 | 0.38 | 0.6848 | 0.0247 | 0.0137 | 0.191 | 1.002 | 1.134
45.2 | 0.4 | 0.6754 | 0.0214 | 0.0126 | 0.175 | 0.918 | 0.98
47.2 | 0.41 | 0.6554 | 0.0179 | 0.0113 | 0.158 | 0.828 | 0.822
49.1 | 0.43 | 0.6192 | 0.0145 | 0.0101 | 0.14 | 0.736 | 0.663
51.1 | 0.45 | 0.5585 | 0.0109 | 0.0088 | 0.122 | 0.64 | 0.5
53 | 0.47 | 0.4597 | 0.0073 | 0.0074 | 0.103 | 0.541 | 0.335
55 | 0.48 | 0.2913 | 0.0036 | 0.0061 | 0.084 | 0.443 | 0.167
57 | 0.5 | -0.0072 | -0.0001 | 0.0048 | 0.066 | 0.347 | -0.003
PROP | RPM | = | 13000
V | J | Pe | Ct | Cp | PWR | Torque | Thrust
(mph) | (Adv | Ratio) | (Hp) | (In-Lbf) | (Lbf)
0 | 0 | 0 | 0.0818 | 0.0258 | 0.457 | 2.214 | 4.402
2.1 | 0.02 | 0.0542 | 0.08 | 0.0255 | 0.451 | 2.187 | 4.306
4.3 | 0.03 | 0.1072 | 0.0781 | 0.0252 | 0.446 | 2.16 | 4.205
6.4 | 0.05 | 0.1587 | 0.0762 | 0.0249 | 0.44 | 2.133 | 4.1
8.5 | 0.07 | 0.2084 | 0.0741 | 0.0246 | 0.435 | 2.107 | 3.99
10.6 | 0.09 | 0.2562 | 0.072 | 0.0243 | 0.429 | 2.081 | 3.876
12.8 | 0.1 | 0.3018 | 0.0698 | 0.024 | 0.424 | 2.055 | 3.756
14.9 | 0.12 | 0.3449 | 0.0675 | 0.0237 | 0.418 | 2.029 | 3.632
17 | 0.14 | 0.3856 | 0.0651 | 0.0234 | 0.413 | 2.001 | 3.505
19.2 | 0.16 | 0.424 | 0.0627 | 0.023 | 0.407 | 1.972 | 3.375
21.3 | 0.17 | 0.4602 | 0.0602 | 0.0226 | 0.4 | 1.938 | 3.241
23.4 | 0.19 | 0.4943 | 0.0577 | 0.0222 | 0.392 | 1.901 | 3.104
25.5 | 0.21 | 0.5262 | 0.055 | 0.0217 | 0.384 | 1.859 | 2.963
27.7 | 0.22 | 0.556 | 0.0523 | 0.0212 | 0.374 | 1.813 | 2.818
29.8 | 0.24 | 0.5834 | 0.0496 | 0.0206 | 0.363 | 1.762 | 2.669
31.9 | 0.26 | 0.6081 | 0.0467 | 0.0199 | 0.352 | 1.708 | 2.517
34.1 | 0.28 | 0.6302 | 0.0438 | 0.0192 | 0.34 | 1.649 | 2.361
36.2 | 0.29 | 0.6495 | 0.0408 | 0.0185 | 0.327 | 1.584 | 2.199
38.3 | 0.31 | 0.6662 | 0.0378 | 0.0177 | 0.312 | 1.513 | 2.035
40.4 | 0.33 | 0.6801 | 0.0347 | 0.0168 | 0.296 | 1.436 | 1.868
42.6 | 0.35 | 0.6908 | 0.0315 | 0.0158 | 0.279 | 1.351 | 1.696
44.7 | 0.36 | 0.6974 | 0.0282 | 0.0147 | 0.26 | 1.26 | 1.521
46.8 | 0.38 | 0.6968 | 0.0249 | 0.0136 | 0.241 | 1.166 | 1.342
49 | 0.4 | 0.6881 | 0.0215 | 0.0124 | 0.22 | 1.067 | 1.159
51.1 | 0.41 | 0.6686 | 0.0181 | 0.0112 | 0.198 | 0.961 | 0.973
53.2 | 0.43 | 0.6325 | 0.0146 | 0.0099 | 0.176 | 0.852 | 0.784
55.3 | 0.45 | 0.5724 | 0.011 | 0.0086 | 0.153 | 0.74 | 0.592
57.5 | 0.47 | 0.473 | 0.0074 | 0.0073 | 0.129 | 0.623 | 0.397
59.6 | 0.48 | 0.3012 | 0.0037 | 0.0059 | 0.105 | 0.507 | 0.198
61.7 | 0.5 | -0.0073 | -0.0001 | 0.0046 | 0.081 | 0.395 | -0.004
PROP | RPM | = | 13999
V | J | Pe | Ct | Cp | PWR | Torque | Thrust
(mph) | (Adv | Ratio) | (Hp) | (In-Lbf) | (Lbf)
0 | 0 | 0 | 0.0827 | 0.0263 | 0.58 | 2.613 | 5.164
2.3 | 0.02 | 0.054 | 0.0809 | 0.0259 | 0.572 | 2.576 | 5.051
4.6 | 0.03 | 0.1069 | 0.079 | 0.0256 | 0.564 | 2.539 | 4.932
6.9 | 0.05 | 0.1586 | 0.077 | 0.0252 | 0.556 | 2.504 | 4.808
9.2 | 0.07 | 0.2086 | 0.0749 | 0.0249 | 0.549 | 2.47 | 4.679
11.5 | 0.09 | 0.2568 | 0.0728 | 0.0245 | 0.541 | 2.436 | 4.544
13.8 | 0.1 | 0.3027 | 0.0705 | 0.0242 | 0.534 | 2.403 | 4.403
16.1 | 0.12 | 0.3462 | 0.0682 | 0.0239 | 0.526 | 2.37 | 4.257
18.3 | 0.14 | 0.3873 | 0.0658 | 0.0235 | 0.519 | 2.337 | 4.108
20.6 | 0.16 | 0.4261 | 0.0633 | 0.0231 | 0.511 | 2.3 | 3.955
22.9 | 0.17 | 0.4627 | 0.0608 | 0.0227 | 0.502 | 2.26 | 3.798
25.2 | 0.19 | 0.4973 | 0.0582 | 0.0223 | 0.492 | 2.214 | 3.636
27.5 | 0.21 | 0.5298 | 0.0556 | 0.0218 | 0.481 | 2.164 | 3.47
29.8 | 0.22 | 0.5601 | 0.0528 | 0.0212 | 0.468 | 2.109 | 3.3
32.1 | 0.24 | 0.5882 | 0.05 | 0.0206 | 0.455 | 2.048 | 3.125
34.4 | 0.26 | 0.6138 | 0.0472 | 0.0199 | 0.44 | 1.982 | 2.945
36.7 | 0.28 | 0.6366 | 0.0442 | 0.0192 | 0.424 | 1.911 | 2.761
39 | 0.29 | 0.6568 | 0.0412 | 0.0185 | 0.407 | 1.834 | 2.573
41.3 | 0.31 | 0.6743 | 0.0381 | 0.0176 | 0.389 | 1.75 | 2.381
43.6 | 0.33 | 0.689 | 0.035 | 0.0167 | 0.368 | 1.658 | 2.183
45.9 | 0.35 | 0.7004 | 0.0317 | 0.0157 | 0.346 | 1.558 | 1.982
48.2 | 0.36 | 0.7079 | 0.0285 | 0.0146 | 0.322 | 1.451 | 1.777
50.5 | 0.38 | 0.7082 | 0.0251 | 0.0135 | 0.298 | 1.341 | 1.568
52.8 | 0.4 | 0.7 | 0.0217 | 0.0123 | 0.272 | 1.225 | 1.354
55 | 0.42 | 0.6813 | 0.0182 | 0.0111 | 0.245 | 1.103 | 1.137
57.3 | 0.43 | 0.6456 | 0.0147 | 0.0098 | 0.217 | 0.977 | 0.917
59.6 | 0.45 | 0.5858 | 0.0111 | 0.0085 | 0.188 | 0.847 | 0.693
61.9 | 0.47 | 0.4848 | 0.0074 | 0.0072 | 0.158 | 0.712 | 0.464
64.2 | 0.48 | 0.31 | 0.0037 | 0.0058 | 0.128 | 0.577 | 0.232
66.5 | 0.5 | -0.0078 | -0.0001 | 0.0045 | 0.099 | 0.446 | -0.004
PROP | RPM | = | 15000
V | J | Pe | Ct | Cp | PWR | Torque | Thrust
(mph) | (Adv | Ratio) | (Hp) | (In-Lbf) | (Lbf)
0 | 0 | 0 | 0.0838 | 0.0268 | 0.728 | 3.06 | 6.003
2.5 | 0.02 | 0.0536 | 0.0819 | 0.0264 | 0.716 | 3.01 | 5.871
4.9 | 0.03 | 0.1064 | 0.08 | 0.026 | 0.705 | 2.963 | 5.732
7.4 | 0.05 | 0.1579 | 0.078 | 0.0256 | 0.694 | 2.917 | 5.588
9.8 | 0.07 | 0.208 | 0.0759 | 0.0252 | 0.684 | 2.873 | 5.438
12.3 | 0.09 | 0.2563 | 0.0737 | 0.0248 | 0.674 | 2.831 | 5.281
14.7 | 0.1 | 0.3025 | 0.0714 | 0.0245 | 0.664 | 2.789 | 5.118
17.2 | 0.12 | 0.3463 | 0.069 | 0.0241 | 0.654 | 2.749 | 4.948
19.6 | 0.14 | 0.3876 | 0.0666 | 0.0237 | 0.645 | 2.708 | 4.775
22.1 | 0.16 | 0.4267 | 0.0641 | 0.0234 | 0.634 | 2.665 | 4.597
24.5 | 0.17 | 0.4638 | 0.0616 | 0.0229 | 0.623 | 2.616 | 4.415
27 | 0.19 | 0.4988 | 0.059 | 0.0225 | 0.61 | 2.563 | 4.228
29.4 | 0.21 | 0.5317 | 0.0563 | 0.0219 | 0.596 | 2.503 | 4.036
31.9 | 0.22 | 0.5625 | 0.0536 | 0.0214 | 0.58 | 2.438 | 3.838
34.3 | 0.24 | 0.5912 | 0.0507 | 0.0207 | 0.563 | 2.366 | 3.636
36.8 | 0.26 | 0.6176 | 0.0478 | 0.0201 | 0.545 | 2.288 | 3.428
39.2 | 0.28 | 0.6414 | 0.0448 | 0.0193 | 0.524 | 2.204 | 3.214
41.7 | 0.29 | 0.6625 | 0.0418 | 0.0185 | 0.503 | 2.113 | 2.997
44.1 | 0.31 | 0.681 | 0.0387 | 0.0177 | 0.48 | 2.015 | 2.774
46.6 | 0.33 | 0.6966 | 0.0355 | 0.0167 | 0.454 | 1.908 | 2.546
49.1 | 0.35 | 0.7092 | 0.0323 | 0.0157 | 0.427 | 1.793 | 2.313
51.5 | 0.36 | 0.7178 | 0.0289 | 0.0146 | 0.397 | 1.668 | 2.075
54 | 0.38 | 0.7197 | 0.0256 | 0.0135 | 0.366 | 1.539 | 1.832
56.4 | 0.4 | 0.7125 | 0.0221 | 0.0123 | 0.334 | 1.405 | 1.584
58.9 | 0.41 | 0.695 | 0.0186 | 0.0111 | 0.301 | 1.264 | 1.332
61.3 | 0.43 | 0.6603 | 0.015 | 0.0098 | 0.266 | 1.118 | 1.075
63.8 | 0.45 | 0.6009 | 0.0113 | 0.0085 | 0.23 | 0.966 | 0.812
66.2 | 0.47 | 0.5008 | 0.0076 | 0.0071 | 0.192 | 0.807 | 0.545
68.7 | 0.48 | 0.3231 | 0.0038 | 0.0057 | 0.154 | 0.649 | 0.272
71.1 | 0.5 | -0.0084 | -0.0001 | 0.0043 | 0.118 | 0.495 | -0.005
PROP | RPM | = | 16000
V | J | Pe | Ct | Cp | PWR | Torque | Thrust
(mph) | (Adv | Ratio) | (Hp) | (In-Lbf) | (Lbf)
0 | 0 | 0 | 0.085 | 0.0274 | 0.901 | 3.55 | 6.93
2.6 | 0.02 | 0.0534 | 0.0831 | 0.0269 | 0.886 | 3.49 | 6.776
5.2 | 0.03 | 0.106 | 0.0811 | 0.0264 | 0.871 | 3.432 | 6.616
7.8 | 0.05 | 0.1575 | 0.0791 | 0.026 | 0.857 | 3.376 | 6.45
10.5 | 0.07 | 0.2076 | 0.077 | 0.0256 | 0.844 | 3.323 | 6.276
13.1 | 0.09 | 0.2559 | 0.0747 | 0.0252 | 0.831 | 3.272 | 6.094
15.7 | 0.1 | 0.3022 | 0.0724 | 0.0248 | 0.818 | 3.222 | 5.906
18.3 | 0.12 | 0.3461 | 0.07 | 0.0245 | 0.806 | 3.174 | 5.71
20.9 | 0.14 | 0.3876 | 0.0676 | 0.0241 | 0.793 | 3.125 | 5.509
23.5 | 0.16 | 0.4269 | 0.065 | 0.0237 | 0.78 | 3.073 | 5.304
26.2 | 0.17 | 0.4642 | 0.0625 | 0.0232 | 0.765 | 3.015 | 5.093
28.8 | 0.19 | 0.4995 | 0.0598 | 0.0227 | 0.749 | 2.952 | 4.877
31.4 | 0.21 | 0.5328 | 0.0571 | 0.0222 | 0.732 | 2.882 | 4.656
34 | 0.22 | 0.5639 | 0.0543 | 0.0216 | 0.712 | 2.806 | 4.429
36.6 | 0.24 | 0.593 | 0.0514 | 0.021 | 0.691 | 2.722 | 4.195
39.2 | 0.26 | 0.6198 | 0.0485 | 0.0203 | 0.668 | 2.631 | 3.956
41.9 | 0.28 | 0.6442 | 0.0455 | 0.0195 | 0.643 | 2.534 | 3.712
44.5 | 0.29 | 0.666 | 0.0424 | 0.0187 | 0.616 | 2.428 | 3.461
47.1 | 0.31 | 0.6851 | 0.0393 | 0.0178 | 0.588 | 2.314 | 3.205
49.7 | 0.33 | 0.7013 | 0.0361 | 0.0169 | 0.556 | 2.191 | 2.942
52.3 | 0.35 | 0.7144 | 0.0328 | 0.0158 | 0.522 | 2.057 | 2.673
54.9 | 0.36 | 0.7235 | 0.0294 | 0.0147 | 0.486 | 1.913 | 2.398
57.6 | 0.38 | 0.7262 | 0.026 | 0.0136 | 0.447 | 1.763 | 2.117
60.2 | 0.4 | 0.7204 | 0.0225 | 0.0124 | 0.408 | 1.607 | 1.831
62.8 | 0.41 | 0.7038 | 0.0189 | 0.0111 | 0.366 | 1.443 | 1.539
65.4 | 0.43 | 0.6696 | 0.0152 | 0.0098 | 0.324 | 1.275 | 1.243
68 | 0.45 | 0.6108 | 0.0115 | 0.0085 | 0.279 | 1.099 | 0.939
70.6 | 0.47 | 0.511 | 0.0077 | 0.007 | 0.232 | 0.915 | 0.63
73.3 | 0.48 | 0.3312 | 0.0039 | 0.0056 | 0.186 | 0.732 | 0.315
75.9 | 0.5 | -0.0086 | -0.0001 | 0.0043 | 0.141 | 0.555 | -0.006
PROP | RPM | = | 17000
V | J | Pe | Ct | Cp | PWR | Torque | Thrust
(mph) | (Adv | Ratio) | (Hp) | (In-Lbf) | (Lbf)
0 | 0 | 0 | 0.0864 | 0.0278 | 1.097 | 4.068 | 7.952
2.8 | 0.02 | 0.0533 | 0.0845 | 0.0273 | 1.08 | 4.005 | 7.776
5.6 | 0.03 | 0.1058 | 0.0825 | 0.0269 | 1.064 | 3.945 | 7.592
8.3 | 0.05 | 0.157 | 0.0804 | 0.0265 | 1.048 | 3.885 | 7.401
11.1 | 0.07 | 0.2068 | 0.0782 | 0.0261 | 1.032 | 3.827 | 7.202
13.9 | 0.09 | 0.2548 | 0.076 | 0.0257 | 1.017 | 3.77 | 6.993
16.7 | 0.1 | 0.3008 | 0.0736 | 0.0253 | 1.002 | 3.714 | 6.776
19.5 | 0.12 | 0.3445 | 0.0712 | 0.025 | 0.987 | 3.658 | 6.552
22.2 | 0.14 | 0.386 | 0.0687 | 0.0246 | 0.971 | 3.6 | 6.322
25 | 0.16 | 0.4253 | 0.0661 | 0.0242 | 0.955 | 3.539 | 6.086
27.8 | 0.17 | 0.4626 | 0.0635 | 0.0237 | 0.936 | 3.471 | 5.844
30.6 | 0.19 | 0.498 | 0.0608 | 0.0232 | 0.916 | 3.396 | 5.596
33.3 | 0.21 | 0.5314 | 0.058 | 0.0226 | 0.894 | 3.315 | 5.342
36.1 | 0.22 | 0.5628 | 0.0552 | 0.022 | 0.87 | 3.225 | 5.082
38.9 | 0.24 | 0.5921 | 0.0523 | 0.0213 | 0.844 | 3.128 | 4.814
41.7 | 0.26 | 0.6193 | 0.0493 | 0.0206 | 0.815 | 3.021 | 4.54
44.5 | 0.28 | 0.644 | 0.0463 | 0.0198 | 0.784 | 2.908 | 4.26
47.2 | 0.29 | 0.6662 | 0.0432 | 0.019 | 0.751 | 2.785 | 3.973
50 | 0.31 | 0.6858 | 0.04 | 0.0181 | 0.716 | 2.653 | 3.679
52.8 | 0.33 | 0.7024 | 0.0367 | 0.0171 | 0.677 | 2.511 | 3.378
55.6 | 0.35 | 0.7158 | 0.0334 | 0.0161 | 0.636 | 2.358 | 3.071
58.4 | 0.36 | 0.7253 | 0.0299 | 0.015 | 0.591 | 2.192 | 2.755
61.1 | 0.38 | 0.729 | 0.0264 | 0.0138 | 0.544 | 2.018 | 2.434
63.9 | 0.4 | 0.7243 | 0.0229 | 0.0125 | 0.496 | 1.837 | 2.106
66.7 | 0.41 | 0.7092 | 0.0192 | 0.0112 | 0.444 | 1.647 | 1.772
69.5 | 0.43 | 0.6766 | 0.0155 | 0.0099 | 0.392 | 1.452 | 1.43
72.3 | 0.45 | 0.619 | 0.0118 | 0.0085 | 0.337 | 1.248 | 1.082
75 | 0.47 | 0.5195 | 0.0079 | 0.0071 | 0.28 | 1.037 | 0.726
77.8 | 0.48 | 0.3383 | 0.0039 | 0.0056 | 0.223 | 0.826 | 0.363
80.6 | 0.5 | -0.0092 | -0.0001 | 0.0042 | 0.168 | 0.621 | -0.007
PROP | RPM | = | 18000
V | J | Pe | Ct | Cp | PWR | Torque | Thrust
(mph) | (Adv | Ratio) | (Hp) | (In-Lbf) | (Lbf)
0 | 0 | 0 | 0.0881 | 0.0284 | 1.332 | 4.663 | 9.096
2.9 | 0.02 | 0.0532 | 0.0862 | 0.028 | 1.312 | 4.595 | 8.894
5.9 | 0.03 | 0.1053 | 0.0841 | 0.0276 | 1.293 | 4.528 | 8.683
8.8 | 0.05 | 0.1562 | 0.082 | 0.0272 | 1.275 | 4.465 | 8.465
11.8 | 0.07 | 0.2055 | 0.0798 | 0.0268 | 1.257 | 4.402 | 8.237
14.7 | 0.09 | 0.2532 | 0.0775 | 0.0264 | 1.239 | 4.338 | 7.999
17.6 | 0.1 | 0.2988 | 0.0751 | 0.026 | 1.221 | 4.274 | 7.752
20.6 | 0.12 | 0.3424 | 0.0726 | 0.0256 | 1.202 | 4.208 | 7.495
23.5 | 0.14 | 0.3837 | 0.0701 | 0.0252 | 1.182 | 4.14 | 7.231
26.5 | 0.16 | 0.423 | 0.0674 | 0.0248 | 1.162 | 4.067 | 6.961
29.4 | 0.17 | 0.4603 | 0.0648 | 0.0243 | 1.139 | 3.987 | 6.684
32.3 | 0.19 | 0.4957 | 0.062 | 0.0237 | 1.114 | 3.9 | 6.4
35.3 | 0.21 | 0.5292 | 0.0592 | 0.0232 | 1.086 | 3.804 | 6.11
38.2 | 0.22 | 0.5608 | 0.0563 | 0.0225 | 1.057 | 3.7 | 5.812
41.2 | 0.24 | 0.5903 | 0.0533 | 0.0218 | 1.024 | 3.586 | 5.506
44.1 | 0.26 | 0.6179 | 0.0503 | 0.0211 | 0.989 | 3.462 | 5.193
47.1 | 0.28 | 0.643 | 0.0472 | 0.0203 | 0.951 | 3.329 | 4.873
50 | 0.29 | 0.6655 | 0.044 | 0.0194 | 0.91 | 3.188 | 4.545
52.9 | 0.31 | 0.6855 | 0.0408 | 0.0185 | 0.867 | 3.035 | 4.21
55.9 | 0.33 | 0.7025 | 0.0375 | 0.0175 | 0.82 | 2.872 | 3.867
58.8 | 0.35 | 0.7164 | 0.0341 | 0.0164 | 0.77 | 2.696 | 3.517
61.8 | 0.36 | 0.7262 | 0.0306 | 0.0153 | 0.716 | 2.506 | 3.156
64.7 | 0.38 | 0.7308 | 0.027 | 0.014 | 0.658 | 2.305 | 2.788
67.6 | 0.4 | 0.7276 | 0.0234 | 0.0128 | 0.599 | 2.097 | 2.417
70.6 | 0.41 | 0.7141 | 0.0197 | 0.0114 | 0.536 | 1.877 | 2.034
73.5 | 0.43 | 0.6837 | 0.0159 | 0.01 | 0.471 | 1.649 | 1.642
76.5 | 0.45 | 0.6271 | 0.012 | 0.0086 | 0.404 | 1.415 | 1.243
79.4 | 0.47 | 0.5272 | 0.0081 | 0.0072 | 0.335 | 1.175 | 0.835
82.3 | 0.48 | 0.3435 | 0.004 | 0.0057 | 0.267 | 0.934 | 0.418
85.3 | 0.5 | -0.0095 | -0.0001 | 0.0043 | 0.2 | 0.701 | -0.008
PROP | RPM | = | 19000
V | J | Pe | Ct | Cp | PWR | Torque | Thrust
(mph) | (Adv | Ratio) | (Hp) | (In-Lbf) | (Lbf)
0 | 0 | 0 | 0.091 | 0.0297 | 1.639 | 5.438 | 10.467
3.1 | 0.02 | 0.0523 | 0.089 | 0.0293 | 1.616 | 5.36 | 10.231
6.2 | 0.03 | 0.1036 | 0.0868 | 0.0289 | 1.593 | 5.283 | 9.985
9.3 | 0.05 | 0.1536 | 0.0846 | 0.0284 | 1.569 | 5.206 | 9.73
12.4 | 0.07 | 0.2022 | 0.0823 | 0.028 | 1.546 | 5.129 | 9.463
15.5 | 0.09 | 0.2491 | 0.0799 | 0.0276 | 1.523 | 5.051 | 9.186
18.6 | 0.1 | 0.2943 | 0.0774 | 0.0272 | 1.498 | 4.97 | 8.899
21.7 | 0.12 | 0.3375 | 0.0748 | 0.0267 | 1.473 | 4.885 | 8.599
24.8 | 0.14 | 0.3788 | 0.0721 | 0.0262 | 1.446 | 4.796 | 8.291
27.9 | 0.15 | 0.4182 | 0.0694 | 0.0257 | 1.418 | 4.702 | 7.976
31 | 0.17 | 0.4557 | 0.0666 | 0.0251 | 1.387 | 4.602 | 7.655
34.1 | 0.19 | 0.4913 | 0.0637 | 0.0246 | 1.355 | 4.495 | 7.328
37.2 | 0.21 | 0.5251 | 0.0608 | 0.0239 | 1.32 | 4.378 | 6.994
40.3 | 0.22 | 0.5571 | 0.0578 | 0.0232 | 1.282 | 4.253 | 6.652
43.4 | 0.24 | 0.5869 | 0.0548 | 0.0225 | 1.242 | 4.119 | 6.303
46.5 | 0.26 | 0.6147 | 0.0517 | 0.0217 | 1.198 | 3.975 | 5.946
49.6 | 0.28 | 0.6404 | 0.0485 | 0.0209 | 1.152 | 3.82 | 5.58
52.7 | 0.29 | 0.6632 | 0.0453 | 0.02 | 1.102 | 3.656 | 5.207
55.7 | 0.31 | 0.6836 | 0.042 | 0.019 | 1.049 | 3.481 | 4.826
58.8 | 0.33 | 0.7009 | 0.0386 | 0.018 | 0.993 | 3.293 | 4.434
61.9 | 0.34 | 0.7151 | 0.0351 | 0.0169 | 0.932 | 3.09 | 4.033
65 | 0.36 | 0.7253 | 0.0315 | 0.0157 | 0.866 | 2.874 | 3.623
68.1 | 0.38 | 0.7307 | 0.0279 | 0.0144 | 0.797 | 2.642 | 3.204
71.2 | 0.4 | 0.7286 | 0.0241 | 0.0131 | 0.724 | 2.401 | 2.776
74.3 | 0.41 | 0.7144 | 0.0203 | 0.0118 | 0.649 | 2.153 | 2.34
77.4 | 0.43 | 0.6817 | 0.0165 | 0.0104 | 0.573 | 1.902 | 1.893
80.5 | 0.45 | 0.622 | 0.0125 | 0.009 | 0.495 | 1.644 | 1.435
83.6 | 0.46 | 0.5182 | 0.0084 | 0.0075 | 0.415 | 1.378 | 0.965
86.7 | 0.48 | 0.334 | 0.0042 | 0.0061 | 0.335 | 1.11 | 0.484
89.8 | 0.5 | -0.0083 | -0.0001 | 0.0047 | 0.26 | 0.861 | -0.009
PROP | RPM | = | 20000
V | J | Pe | Ct | Cp | PWR | Torque | Thrust
(mph) | (Adv | Ratio) | (Hp) | (In-Lbf) | (Lbf)
0 | 0 | 0 | 0.0974 | 0.0352 | 2.265 | 7.138 | 12.409
3.2 | 0.02 | 0.0473 | 0.095 | 0.0344 | 2.214 | 6.977 | 12.104
6.5 | 0.03 | 0.0944 | 0.0925 | 0.0336 | 2.162 | 6.813 | 11.788
9.7 | 0.05 | 0.1411 | 0.0899 | 0.0328 | 2.11 | 6.648 | 11.46
13 | 0.07 | 0.1873 | 0.0873 | 0.0319 | 2.055 | 6.477 | 11.12
16.2 | 0.09 | 0.233 | 0.0845 | 0.0311 | 2.001 | 6.305 | 10.769
19.5 | 0.1 | 0.2779 | 0.0817 | 0.0302 | 1.945 | 6.128 | 10.405
22.7 | 0.12 | 0.322 | 0.0787 | 0.0293 | 1.887 | 5.948 | 10.029
26 | 0.14 | 0.3639 | 0.0758 | 0.0286 | 1.838 | 5.791 | 9.657
29.2 | 0.15 | 0.403 | 0.0729 | 0.0279 | 1.797 | 5.662 | 9.294
32.5 | 0.17 | 0.4401 | 0.07 | 0.0273 | 1.754 | 5.528 | 8.92
35.7 | 0.19 | 0.4754 | 0.067 | 0.0266 | 1.71 | 5.39 | 8.539
39 | 0.21 | 0.5088 | 0.064 | 0.0259 | 1.664 | 5.244 | 8.151
42.2 | 0.22 | 0.5401 | 0.0609 | 0.0251 | 1.616 | 5.092 | 7.755
45.4 | 0.24 | 0.5697 | 0.0577 | 0.0243 | 1.564 | 4.927 | 7.35
48.7 | 0.26 | 0.5973 | 0.0544 | 0.0234 | 1.507 | 4.75 | 6.934
51.9 | 0.27 | 0.6232 | 0.0511 | 0.0225 | 1.446 | 4.558 | 6.508
55.2 | 0.29 | 0.6468 | 0.0476 | 0.0215 | 1.381 | 4.353 | 6.072
58.4 | 0.31 | 0.6678 | 0.0441 | 0.0204 | 1.312 | 4.135 | 5.623
61.7 | 0.33 | 0.686 | 0.0405 | 0.0192 | 1.238 | 3.902 | 5.165
64.9 | 0.34 | 0.7013 | 0.0368 | 0.018 | 1.158 | 3.649 | 4.691
68.2 | 0.36 | 0.713 | 0.033 | 0.0167 | 1.073 | 3.382 | 4.209
71.4 | 0.38 | 0.7175 | 0.0292 | 0.0153 | 0.987 | 3.11 | 3.718
74.7 | 0.39 | 0.7128 | 0.0252 | 0.014 | 0.899 | 2.832 | 3.217
77.9 | 0.41 | 0.6949 | 0.0213 | 0.0126 | 0.81 | 2.553 | 2.709
81.2 | 0.43 | 0.6595 | 0.0172 | 0.0112 | 0.719 | 2.267 | 2.192
84.4 | 0.45 | 0.5979 | 0.013 | 0.0097 | 0.626 | 1.972 | 1.662
87.6 | 0.46 | 0.4945 | 0.0088 | 0.0082 | 0.529 | 1.668 | 1.12
90.9 | 0.48 | 0.3095 | 0.0044 | 0.0068 | 0.435 | 1.371 | 0.555
94.1 | 0.5 | -0.0151 | -0.0002 | 0.0055 | 0.352 | 1.109 | -0.021
PROP | RPM | = | 21000
V | J | Pe | Ct | Cp | PWR | Torque | Thrust
(mph) | (Adv | Ratio) | (Hp) | (In-Lbf) | (Lbf)
0 | 0 | 0 | 0.1029 | 0.0414 | 3.083 | 9.252 | 14.458
3.4 | 0.02 | 0.0425 | 0.1009 | 0.0407 | 3.029 | 9.09 | 14.172
6.8 | 0.03 | 0.0847 | 0.0987 | 0.0399 | 2.971 | 8.918 | 13.864
10.2 | 0.05 | 0.1267 | 0.0963 | 0.039 | 2.905 | 8.72 | 13.522
13.6 | 0.07 | 0.1682 | 0.0936 | 0.0381 | 2.838 | 8.518 | 13.15
17 | 0.09 | 0.209 | 0.0908 | 0.0372 | 2.768 | 8.308 | 12.753
20.4 | 0.1 | 0.2487 | 0.0879 | 0.0363 | 2.704 | 8.114 | 12.351
23.8 | 0.12 | 0.2868 | 0.085 | 0.0355 | 2.644 | 7.936 | 11.937
27.2 | 0.14 | 0.3237 | 0.082 | 0.0347 | 2.582 | 7.749 | 11.513
30.6 | 0.15 | 0.3593 | 0.0789 | 0.0338 | 2.519 | 7.559 | 11.084
34 | 0.17 | 0.3938 | 0.0758 | 0.0329 | 2.454 | 7.364 | 10.65
37.4 | 0.19 | 0.4272 | 0.0726 | 0.032 | 2.383 | 7.152 | 10.2
40.8 | 0.21 | 0.459 | 0.0694 | 0.0311 | 2.314 | 6.945 | 9.755
44.2 | 0.22 | 0.4897 | 0.0662 | 0.0301 | 2.239 | 6.721 | 9.297
47.6 | 0.24 | 0.5186 | 0.0629 | 0.029 | 2.163 | 6.492 | 8.831
51 | 0.26 | 0.5465 | 0.0595 | 0.0279 | 2.081 | 6.246 | 8.357
54.4 | 0.27 | 0.5716 | 0.0561 | 0.0269 | 2.002 | 6.008 | 7.882
57.8 | 0.29 | 0.5891 | 0.0524 | 0.0259 | 1.929 | 5.79 | 7.367
61.2 | 0.31 | 0.6024 | 0.0487 | 0.0249 | 1.854 | 5.565 | 6.839
64.7 | 0.33 | 0.6116 | 0.0448 | 0.0238 | 1.775 | 5.328 | 6.298
68.1 | 0.34 | 0.616 | 0.0409 | 0.0227 | 1.691 | 5.075 | 5.74
71.5 | 0.36 | 0.6093 | 0.0368 | 0.0217 | 1.619 | 4.858 | 5.176
74.9 | 0.38 | 0.6058 | 0.0327 | 0.0203 | 1.512 | 4.538 | 4.589
78.3 | 0.39 | 0.5996 | 0.0284 | 0.0187 | 1.391 | 4.174 | 3.996
81.7 | 0.41 | 0.5789 | 0.024 | 0.017 | 1.268 | 3.804 | 3.37
85.1 | 0.43 | 0.5349 | 0.0193 | 0.0154 | 1.15 | 3.452 | 2.712
88.5 | 0.44 | 0.4726 | 0.0147 | 0.0138 | 1.032 | 3.096 | 2.067
91.9 | 0.46 | 0.3848 | 0.01 | 0.012 | 0.89 | 2.672 | 1.398
95.3 | 0.48 | 0.2366 | 0.005 | 0.0102 | 0.758 | 2.274 | 0.705
98.7 | 0.5 | 0.0054 | 0.0001 | 0.0085 | 0.634 | 1.904 | 0.013
PROP | RPM | = | 22000
V | J | Pe | Ct | Cp | PWR | Torque | Thrust
(mph) | (Adv | Ratio) | (Hp) | (In-Lbf) | (Lbf)
0 | 0 | 0 | 0.1027 | 0.0446 | 3.819 | 10.94 | 15.833
3.6 | 0.02 | 0.0395 | 0.1011 | 0.0443 | 3.792 | 10.862 | 15.591
7.2 | 0.03 | 0.0787 | 0.0994 | 0.0436 | 3.738 | 10.709 | 15.321
10.8 | 0.05 | 0.1176 | 0.0974 | 0.0429 | 3.677 | 10.535 | 15.014
14.4 | 0.07 | 0.156 | 0.0951 | 0.0422 | 3.612 | 10.347 | 14.667
18 | 0.09 | 0.1932 | 0.0925 | 0.0414 | 3.543 | 10.151 | 14.259
21.6 | 0.1 | 0.2296 | 0.0897 | 0.0405 | 3.471 | 9.942 | 13.829
25.2 | 0.12 | 0.265 | 0.0868 | 0.0396 | 3.395 | 9.727 | 13.385
28.8 | 0.14 | 0.2993 | 0.0839 | 0.0388 | 3.32 | 9.51 | 12.933
32.4 | 0.16 | 0.3326 | 0.0809 | 0.0378 | 3.24 | 9.283 | 12.469
36 | 0.17 | 0.3648 | 0.0778 | 0.0369 | 3.157 | 9.044 | 11.993
39.6 | 0.19 | 0.3961 | 0.0746 | 0.0358 | 3.069 | 8.793 | 11.51
43.2 | 0.21 | 0.4262 | 0.0715 | 0.0348 | 2.979 | 8.535 | 11.017
46.8 | 0.22 | 0.4549 | 0.0682 | 0.0337 | 2.885 | 8.265 | 10.513
50.4 | 0.24 | 0.4822 | 0.0648 | 0.0325 | 2.786 | 7.982 | 9.994
54 | 0.26 | 0.5042 | 0.0614 | 0.0316 | 2.704 | 7.747 | 9.466
57.6 | 0.28 | 0.5232 | 0.0578 | 0.0305 | 2.615 | 7.492 | 8.906
61.2 | 0.29 | 0.5381 | 0.0541 | 0.0296 | 2.531 | 7.251 | 8.344
64.8 | 0.31 | 0.5505 | 0.0503 | 0.0284 | 2.437 | 6.98 | 7.76
68.4 | 0.33 | 0.5589 | 0.0465 | 0.0273 | 2.338 | 6.699 | 7.163
72 | 0.35 | 0.5623 | 0.0426 | 0.0262 | 2.244 | 6.428 | 6.57
75.6 | 0.36 | 0.5608 | 0.0386 | 0.025 | 2.14 | 6.131 | 5.95
79.2 | 0.38 | 0.5536 | 0.0345 | 0.0237 | 2.03 | 5.817 | 5.32
82.8 | 0.4 | 0.5396 | 0.0302 | 0.0222 | 1.905 | 5.456 | 4.653
86.4 | 0.41 | 0.5113 | 0.0257 | 0.0209 | 1.787 | 5.119 | 3.964
90 | 0.43 | 0.4789 | 0.0209 | 0.0188 | 1.613 | 4.62 | 3.217
93.6 | 0.45 | 0.4248 | 0.0159 | 0.0168 | 1.439 | 4.123 | 2.449
97.2 | 0.47 | 0.3253 | 0.0106 | 0.0152 | 1.299 | 3.722 | 1.63
100.8 | 0.48 | 0.1894 | 0.0053 | 0.0136 | 1.168 | 3.346 | 0.823
104.4 | 0.5 | 0.0021 | 0.0001 | 0.0122 | 1.047 | 3.001 | 0.008
PROP | RPM | = | 23000
V | J | Pe | Ct | Cp | PWR | Torque | Thrust
(mph) | (Adv | Ratio) | (Hp) | (In-Lbf) | (Lbf)
0 | 0 | 0 | 0.1014 | 0.046 | 4.503 | 12.339 | 17.079
3.7 | 0.02 | 0.0379 | 0.0997 | 0.0452 | 4.424 | 12.123 | 16.795
7.5 | 0.03 | 0.0755 | 0.0975 | 0.0444 | 4.349 | 11.916 | 16.432
11.2 | 0.05 | 0.1124 | 0.0952 | 0.0437 | 4.28 | 11.729 | 16.049
15 | 0.07 | 0.1485 | 0.0929 | 0.0431 | 4.216 | 11.552 | 15.654
18.7 | 0.09 | 0.1833 | 0.0904 | 0.0424 | 4.153 | 11.381 | 15.235
22.5 | 0.1 | 0.217 | 0.0879 | 0.0418 | 4.092 | 11.214 | 14.806
26.2 | 0.12 | 0.2492 | 0.0852 | 0.0412 | 4.033 | 11.051 | 14.36
30 | 0.14 | 0.2799 | 0.0825 | 0.0406 | 3.973 | 10.887 | 13.904
33.7 | 0.15 | 0.3093 | 0.0797 | 0.0399 | 3.907 | 10.706 | 13.431
37.5 | 0.17 | 0.3372 | 0.0768 | 0.0392 | 3.839 | 10.52 | 12.95
41.2 | 0.19 | 0.3638 | 0.0738 | 0.0384 | 3.761 | 10.306 | 12.444
45 | 0.21 | 0.3889 | 0.0707 | 0.0376 | 3.676 | 10.072 | 11.916
48.7 | 0.22 | 0.4122 | 0.0675 | 0.0366 | 3.583 | 9.819 | 11.367
52.5 | 0.24 | 0.4337 | 0.064 | 0.0356 | 3.48 | 9.536 | 10.787
56.2 | 0.26 | 0.4528 | 0.0605 | 0.0345 | 3.376 | 9.252 | 10.197
60 | 0.28 | 0.4691 | 0.057 | 0.0335 | 3.276 | 8.978 | 9.609
63.7 | 0.29 | 0.4819 | 0.0536 | 0.0325 | 3.182 | 8.719 | 9.024
67.5 | 0.31 | 0.4919 | 0.05 | 0.0315 | 3.083 | 8.447 | 8.427
71.2 | 0.33 | 0.4978 | 0.0465 | 0.0305 | 2.986 | 8.183 | 7.828
75 | 0.34 | 0.4992 | 0.0428 | 0.0295 | 2.887 | 7.912 | 7.21
78.7 | 0.36 | 0.4936 | 0.039 | 0.0286 | 2.795 | 7.658 | 6.571
82.5 | 0.38 | 0.4752 | 0.0349 | 0.0278 | 2.725 | 7.467 | 5.89
86.2 | 0.4 | 0.4654 | 0.0304 | 0.0259 | 2.533 | 6.941 | 5.128
90 | 0.41 | 0.4384 | 0.0258 | 0.0243 | 2.378 | 6.516 | 4.345
93.7 | 0.43 | 0.3984 | 0.0209 | 0.0226 | 2.211 | 6.058 | 3.524
97.5 | 0.45 | 0.3379 | 0.0158 | 0.021 | 2.052 | 5.623 | 2.668
101.2 | 0.46 | 0.2556 | 0.0106 | 0.0193 | 1.892 | 5.184 | 1.791
105 | 0.48 | 0.1245 | 0.0045 | 0.0174 | 1.702 | 4.665 | 0.757
108.7 | 0.5 | -0.0032 | -0.0001 | 0.0162 | 1.588 | 4.351 | -0.018
PROP | RPM | = | 24000
V | J | Pe | Ct | Cp | PWR | Torque | Thrust
(mph) | (Adv | Ratio) | (Hp) | (In-Lbf) | (Lbf)
0 | 0 | 0 | 0.0968 | 0.0482 | 5.362 | 14.081 | 17.766
3.8 | 0.02 | 0.0332 | 0.0955 | 0.048 | 5.342 | 14.027 | 17.523
7.6 | 0.03 | 0.0658 | 0.094 | 0.0477 | 5.309 | 13.942 | 17.257
11.4 | 0.05 | 0.0982 | 0.0924 | 0.0471 | 5.24 | 13.762 | 16.958
15.2 | 0.07 | 0.1303 | 0.0905 | 0.0464 | 5.162 | 13.556 | 16.612
19 | 0.08 | 0.1617 | 0.0884 | 0.0456 | 5.076 | 13.33 | 16.221
22.8 | 0.1 | 0.1921 | 0.086 | 0.0448 | 4.985 | 13.092 | 15.772
26.6 | 0.12 | 0.2213 | 0.0832 | 0.0439 | 4.887 | 12.833 | 15.268
30.4 | 0.13 | 0.2496 | 0.0804 | 0.043 | 4.786 | 12.567 | 14.755
34.2 | 0.15 | 0.2767 | 0.0776 | 0.0421 | 4.687 | 12.307 | 14.24
38 | 0.17 | 0.3028 | 0.0747 | 0.0412 | 4.584 | 12.037 | 13.714
41.7 | 0.18 | 0.3275 | 0.0719 | 0.0403 | 4.487 | 11.782 | 13.2
45.5 | 0.2 | 0.35 | 0.0691 | 0.0395 | 4.397 | 11.547 | 12.672
49.3 | 0.22 | 0.3696 | 0.066 | 0.0388 | 4.313 | 11.327 | 12.118
53.1 | 0.23 | 0.3862 | 0.063 | 0.0381 | 4.238 | 11.13 | 11.554
56.9 | 0.25 | 0.399 | 0.06 | 0.0376 | 4.187 | 10.994 | 11.003
60.7 | 0.27 | 0.4104 | 0.0565 | 0.0368 | 4.087 | 10.734 | 10.361
64.5 | 0.28 | 0.4204 | 0.0528 | 0.0357 | 3.967 | 10.418 | 9.695
68.3 | 0.3 | 0.4273 | 0.0491 | 0.0345 | 3.84 | 10.085 | 9.009
72.1 | 0.32 | 0.4316 | 0.0452 | 0.0332 | 3.693 | 9.699 | 8.29
75.9 | 0.33 | 0.4281 | 0.0412 | 0.0321 | 3.572 | 9.38 | 7.555
79.7 | 0.35 | 0.4287 | 0.037 | 0.0303 | 3.364 | 8.834 | 6.785
83.5 | 0.37 | 0.4216 | 0.0327 | 0.0285 | 3.167 | 8.316 | 5.996
87.3 | 0.38 | 0.4067 | 0.0283 | 0.0267 | 2.973 | 7.808 | 5.195
91.1 | 0.4 | 0.3839 | 0.0239 | 0.0249 | 2.773 | 7.283 | 4.384
94.9 | 0.42 | 0.3501 | 0.0193 | 0.0231 | 2.564 | 6.734 | 3.549
98.7 | 0.43 | 0.294 | 0.0146 | 0.0216 | 2.401 | 6.305 | 2.683
102.5 | 0.45 | 0.228 | 0.01 | 0.0198 | 2.207 | 5.796 | 1.842
106.3 | 0.47 | 0.1333 | 0.0052 | 0.0184 | 2.044 | 5.368 | 0.961
110.1 | 0.48 | 0.0307 | 0.0011 | 0.0172 | 1.917 | 5.034 | 0.201