## Sheet1
10x4 | (10x4.dat) | 2014-12-19
====== | PERFORMANCE | DATA | (versus | advance | ratio | and | MPH) | ======
DEFINITIONS:
J=V/nD | (advance | ratio)
Ct=T/(rho | * | n**2 | * | D**4) | (thrust | coef.)
Cp=P/(rho | * | n**3 | * | D**5) | (power | coef.)
Pe=Ct*J/Cp | (efficiency)
V | (model | speed | in | MPH)
PROP | RPM | = | 1000
V | J | Pe | Ct | Cp | PWR | Torque | Thrust
(mph) | (Adv | Ratio) | (Hp) | (In-Lbf) | (Lbf)
0 | 0 | 0 | 0.0973 | 0.0362 | 0 | 0.018 | 0.031
0.2 | 0.02 | 0.0558 | 0.0956 | 0.0363 | 0 | 0.018 | 0.03
0.4 | 0.04 | 0.1091 | 0.0937 | 0.0363 | 0 | 0.018 | 0.03
0.6 | 0.06 | 0.1601 | 0.0918 | 0.0364 | 0 | 0.018 | 0.029
0.8 | 0.08 | 0.2085 | 0.0897 | 0.0364 | 0 | 0.018 | 0.029
1 | 0.11 | 0.2544 | 0.0876 | 0.0364 | 0 | 0.018 | 0.028
1.2 | 0.13 | 0.2977 | 0.0853 | 0.0364 | 0 | 0.018 | 0.027
1.4 | 0.15 | 0.3385 | 0.0829 | 0.0363 | 0 | 0.018 | 0.026
1.6 | 0.17 | 0.3766 | 0.0803 | 0.0361 | 0 | 0.018 | 0.026
1.8 | 0.19 | 0.412 | 0.0776 | 0.0359 | 0 | 0.018 | 0.025
2 | 0.21 | 0.4447 | 0.0746 | 0.0355 | 0 | 0.018 | 0.024
2.2 | 0.23 | 0.4746 | 0.0715 | 0.0351 | 0 | 0.018 | 0.023
2.4 | 0.25 | 0.5017 | 0.0682 | 0.0345 | 0 | 0.018 | 0.022
2.6 | 0.28 | 0.5262 | 0.0649 | 0.0339 | 0 | 0.017 | 0.021
2.8 | 0.3 | 0.548 | 0.0615 | 0.0332 | 0 | 0.017 | 0.02
3 | 0.32 | 0.5674 | 0.058 | 0.0324 | 0 | 0.016 | 0.018
3.2 | 0.34 | 0.5845 | 0.0544 | 0.0315 | 0 | 0.016 | 0.017
3.4 | 0.36 | 0.5992 | 0.0507 | 0.0305 | 0 | 0.015 | 0.016
3.6 | 0.38 | 0.6118 | 0.047 | 0.0292 | 0 | 0.015 | 0.015
3.8 | 0.4 | 0.6218 | 0.0431 | 0.0279 | 0 | 0.014 | 0.014
4 | 0.42 | 0.6292 | 0.0391 | 0.0263 | 0 | 0.013 | 0.012
4.2 | 0.44 | 0.6334 | 0.0351 | 0.0246 | 0 | 0.012 | 0.011
4.4 | 0.47 | 0.6348 | 0.031 | 0.0227 | 0 | 0.012 | 0.01
4.6 | 0.49 | 0.6305 | 0.0267 | 0.0206 | 0 | 0.01 | 0.009
4.8 | 0.51 | 0.6166 | 0.0224 | 0.0185 | 0 | 0.009 | 0.007
5 | 0.53 | 0.589 | 0.0181 | 0.0162 | 0 | 0.008 | 0.006
5.2 | 0.55 | 0.5405 | 0.0137 | 0.0139 | 0 | 0.007 | 0.004
5.4 | 0.57 | 0.4569 | 0.0092 | 0.0115 | 0 | 0.006 | 0.003
5.6 | 0.59 | 0.3049 | 0.0046 | 0.009 | 0 | 0.005 | 0.001
5.8 | 0.61 | -0.0042 | 0 | 0.0066 | 0 | 0.003 | 0
PROP | RPM | = | 2000
V | J | Pe | Ct | Cp | PWR | Torque | Thrust
(mph) | (Adv | Ratio) | (Hp) | (In-Lbf) | (Lbf)
0 | 0 | 0 | 0.0974 | 0.0362 | 0.002 | 0.073 | 0.124
0.4 | 0.02 | 0.0557 | 0.0956 | 0.0363 | 0.002 | 0.074 | 0.122
0.8 | 0.04 | 0.1091 | 0.0938 | 0.0364 | 0.002 | 0.074 | 0.12
1.2 | 0.06 | 0.16 | 0.0919 | 0.0364 | 0.002 | 0.074 | 0.117
1.6 | 0.08 | 0.2084 | 0.0898 | 0.0365 | 0.002 | 0.074 | 0.114
2 | 0.11 | 0.2543 | 0.0876 | 0.0364 | 0.002 | 0.074 | 0.112
2.4 | 0.13 | 0.2976 | 0.0854 | 0.0364 | 0.002 | 0.074 | 0.109
2.8 | 0.15 | 0.3384 | 0.0829 | 0.0363 | 0.002 | 0.074 | 0.106
3.2 | 0.17 | 0.3765 | 0.0804 | 0.0361 | 0.002 | 0.073 | 0.102
3.6 | 0.19 | 0.4119 | 0.0777 | 0.0359 | 0.002 | 0.073 | 0.099
4 | 0.21 | 0.4446 | 0.0747 | 0.0355 | 0.002 | 0.072 | 0.095
4.4 | 0.23 | 0.4745 | 0.0716 | 0.0351 | 0.002 | 0.071 | 0.091
4.8 | 0.25 | 0.5016 | 0.0683 | 0.0346 | 0.002 | 0.07 | 0.087
5.2 | 0.27 | 0.5261 | 0.065 | 0.034 | 0.002 | 0.069 | 0.083
5.6 | 0.3 | 0.548 | 0.0616 | 0.0333 | 0.002 | 0.067 | 0.078
6 | 0.32 | 0.5674 | 0.0581 | 0.0325 | 0.002 | 0.066 | 0.074
6.4 | 0.34 | 0.5845 | 0.0545 | 0.0315 | 0.002 | 0.064 | 0.069
6.8 | 0.36 | 0.5992 | 0.0508 | 0.0305 | 0.002 | 0.062 | 0.065
7.2 | 0.38 | 0.6118 | 0.047 | 0.0293 | 0.002 | 0.059 | 0.06
7.6 | 0.4 | 0.6218 | 0.0432 | 0.0279 | 0.002 | 0.057 | 0.055
8 | 0.42 | 0.6293 | 0.0392 | 0.0264 | 0.002 | 0.053 | 0.05
8.4 | 0.44 | 0.6334 | 0.0352 | 0.0246 | 0.002 | 0.05 | 0.045
8.8 | 0.47 | 0.6349 | 0.031 | 0.0227 | 0.001 | 0.046 | 0.04
9.2 | 0.49 | 0.6306 | 0.0268 | 0.0207 | 0.001 | 0.042 | 0.034
9.6 | 0.51 | 0.6167 | 0.0225 | 0.0185 | 0.001 | 0.038 | 0.029
10 | 0.53 | 0.5893 | 0.0181 | 0.0163 | 0.001 | 0.033 | 0.023
10.4 | 0.55 | 0.541 | 0.0137 | 0.0139 | 0.001 | 0.028 | 0.017
10.8 | 0.57 | 0.4575 | 0.0092 | 0.0115 | 0.001 | 0.023 | 0.012
11.2 | 0.59 | 0.3056 | 0.0046 | 0.009 | 0.001 | 0.018 | 0.006
11.6 | 0.61 | -0.0053 | -0.0001 | 0.0066 | 0 | 0.013 | 0
PROP | RPM | = | 3000
V | J | Pe | Ct | Cp | PWR | Torque | Thrust
(mph) | (Adv | Ratio) | (Hp) | (In-Lbf) | (Lbf)
0 | 0 | 0 | 0.0973 | 0.0362 | 0.008 | 0.165 | 0.279
0.6 | 0.02 | 0.0556 | 0.0956 | 0.0363 | 0.008 | 0.166 | 0.274
1.2 | 0.04 | 0.1089 | 0.0937 | 0.0364 | 0.008 | 0.166 | 0.269
1.8 | 0.06 | 0.1597 | 0.0918 | 0.0364 | 0.008 | 0.166 | 0.263
2.4 | 0.08 | 0.208 | 0.0898 | 0.0365 | 0.008 | 0.166 | 0.257
3 | 0.11 | 0.2538 | 0.0876 | 0.0365 | 0.008 | 0.166 | 0.251
3.6 | 0.13 | 0.2971 | 0.0853 | 0.0364 | 0.008 | 0.166 | 0.245
4.2 | 0.15 | 0.3377 | 0.083 | 0.0363 | 0.008 | 0.166 | 0.238
4.8 | 0.17 | 0.3758 | 0.0804 | 0.0362 | 0.008 | 0.165 | 0.231
5.4 | 0.19 | 0.4112 | 0.0778 | 0.0359 | 0.008 | 0.164 | 0.223
6 | 0.21 | 0.4439 | 0.0748 | 0.0356 | 0.008 | 0.162 | 0.214
6.6 | 0.23 | 0.4738 | 0.0716 | 0.0351 | 0.008 | 0.16 | 0.205
7.2 | 0.25 | 0.5009 | 0.0684 | 0.0346 | 0.008 | 0.158 | 0.196
7.8 | 0.27 | 0.5254 | 0.0651 | 0.034 | 0.007 | 0.155 | 0.187
8.4 | 0.3 | 0.5473 | 0.0617 | 0.0333 | 0.007 | 0.152 | 0.177
9 | 0.32 | 0.5668 | 0.0582 | 0.0325 | 0.007 | 0.149 | 0.167
9.6 | 0.34 | 0.5839 | 0.0546 | 0.0316 | 0.007 | 0.144 | 0.157
10.2 | 0.36 | 0.5987 | 0.051 | 0.0306 | 0.007 | 0.139 | 0.146
10.8 | 0.38 | 0.6114 | 0.0472 | 0.0294 | 0.006 | 0.134 | 0.135
11.4 | 0.4 | 0.6215 | 0.0433 | 0.028 | 0.006 | 0.128 | 0.124
12 | 0.42 | 0.6291 | 0.0394 | 0.0264 | 0.006 | 0.121 | 0.113
12.6 | 0.44 | 0.6333 | 0.0353 | 0.0247 | 0.005 | 0.113 | 0.101
13.2 | 0.46 | 0.6349 | 0.0312 | 0.0228 | 0.005 | 0.104 | 0.089
13.8 | 0.49 | 0.631 | 0.0269 | 0.0207 | 0.005 | 0.095 | 0.077
14.4 | 0.51 | 0.6175 | 0.0226 | 0.0186 | 0.004 | 0.085 | 0.065
15 | 0.53 | 0.5904 | 0.0182 | 0.0163 | 0.004 | 0.074 | 0.052
15.6 | 0.55 | 0.5421 | 0.0138 | 0.0139 | 0.003 | 0.064 | 0.039
16.2 | 0.57 | 0.4586 | 0.0092 | 0.0115 | 0.002 | 0.052 | 0.026
16.8 | 0.59 | 0.3058 | 0.0046 | 0.009 | 0.002 | 0.041 | 0.013
17.4 | 0.61 | -0.0017 | 0 | 0.0066 | 0.001 | 0.03 | 0
PROP | RPM | = | 5000
V | J | Pe | Ct | Cp | PWR | Torque | Thrust
(mph) | (Adv | Ratio) | (Hp) | (In-Lbf) | (Lbf)
0 | 0 | 0 | 0.0977 | 0.0359 | 0.036 | 0.455 | 0.778
1 | 0.02 | 0.0562 | 0.096 | 0.036 | 0.036 | 0.457 | 0.764
2 | 0.04 | 0.1101 | 0.0941 | 0.0361 | 0.036 | 0.458 | 0.75
3 | 0.06 | 0.1615 | 0.0922 | 0.0362 | 0.036 | 0.459 | 0.734
4 | 0.08 | 0.2104 | 0.0902 | 0.0362 | 0.036 | 0.459 | 0.718
5 | 0.11 | 0.2567 | 0.088 | 0.0362 | 0.036 | 0.459 | 0.701
6 | 0.13 | 0.3006 | 0.0857 | 0.0361 | 0.036 | 0.458 | 0.683
7 | 0.15 | 0.3419 | 0.0833 | 0.036 | 0.036 | 0.457 | 0.663
8 | 0.17 | 0.3806 | 0.0808 | 0.0359 | 0.036 | 0.455 | 0.643
9 | 0.19 | 0.4167 | 0.0781 | 0.0356 | 0.036 | 0.452 | 0.622
10 | 0.21 | 0.4502 | 0.0751 | 0.0352 | 0.035 | 0.447 | 0.598
11 | 0.23 | 0.4809 | 0.072 | 0.0348 | 0.035 | 0.441 | 0.573
12 | 0.25 | 0.5089 | 0.0687 | 0.0342 | 0.034 | 0.434 | 0.547
13 | 0.27 | 0.5343 | 0.0654 | 0.0336 | 0.034 | 0.426 | 0.521
14 | 0.3 | 0.5572 | 0.062 | 0.0329 | 0.033 | 0.417 | 0.494
15 | 0.32 | 0.5776 | 0.0585 | 0.0321 | 0.032 | 0.407 | 0.466
16 | 0.34 | 0.5956 | 0.0549 | 0.0311 | 0.031 | 0.395 | 0.437
17 | 0.36 | 0.6113 | 0.0512 | 0.0301 | 0.03 | 0.381 | 0.407
18 | 0.38 | 0.6245 | 0.0474 | 0.0288 | 0.029 | 0.365 | 0.377
19 | 0.4 | 0.6351 | 0.0435 | 0.0275 | 0.028 | 0.348 | 0.346
20 | 0.42 | 0.6431 | 0.0395 | 0.0259 | 0.026 | 0.329 | 0.314
21 | 0.44 | 0.6478 | 0.0354 | 0.0242 | 0.024 | 0.307 | 0.282
22 | 0.46 | 0.6494 | 0.0312 | 0.0224 | 0.022 | 0.283 | 0.249
23 | 0.49 | 0.6454 | 0.027 | 0.0203 | 0.02 | 0.257 | 0.215
24 | 0.51 | 0.6314 | 0.0227 | 0.0182 | 0.018 | 0.231 | 0.18
25 | 0.53 | 0.6038 | 0.0183 | 0.016 | 0.016 | 0.202 | 0.145
26 | 0.55 | 0.5548 | 0.0138 | 0.0137 | 0.014 | 0.173 | 0.11
27 | 0.57 | 0.4694 | 0.0092 | 0.0112 | 0.011 | 0.142 | 0.074
28 | 0.59 | 0.3139 | 0.0047 | 0.0088 | 0.009 | 0.111 | 0.037
29 | 0.61 | 0 | 0 | 0.0064 | 0.006 | 0.082 | 0
PROP | RPM | = | 6000
V | J | Pe | Ct | Cp | PWR | Torque | Thrust
(mph) | (Adv | Ratio) | (Hp) | (In-Lbf) | (Lbf)
0 | 0 | 0 | 0.098 | 0.0352 | 0.061 | 0.643 | 1.124
1.2 | 0.02 | 0.0575 | 0.0963 | 0.0354 | 0.061 | 0.645 | 1.104
2.4 | 0.04 | 0.1125 | 0.0945 | 0.0355 | 0.062 | 0.647 | 1.083
3.6 | 0.06 | 0.165 | 0.0925 | 0.0355 | 0.062 | 0.648 | 1.061
4.8 | 0.08 | 0.215 | 0.0905 | 0.0355 | 0.062 | 0.649 | 1.038
6 | 0.11 | 0.2625 | 0.0883 | 0.0355 | 0.062 | 0.648 | 1.012
7.2 | 0.13 | 0.3074 | 0.086 | 0.0355 | 0.062 | 0.647 | 0.986
8.4 | 0.15 | 0.3499 | 0.0836 | 0.0353 | 0.061 | 0.645 | 0.958
9.6 | 0.17 | 0.3897 | 0.081 | 0.0351 | 0.061 | 0.641 | 0.929
10.8 | 0.19 | 0.4271 | 0.0783 | 0.0349 | 0.061 | 0.637 | 0.898
12 | 0.21 | 0.4618 | 0.0754 | 0.0345 | 0.06 | 0.629 | 0.864
13.2 | 0.23 | 0.4939 | 0.0722 | 0.034 | 0.059 | 0.62 | 0.828
14.4 | 0.25 | 0.5234 | 0.0689 | 0.0334 | 0.058 | 0.609 | 0.791
15.6 | 0.27 | 0.5503 | 0.0656 | 0.0327 | 0.057 | 0.597 | 0.752
16.8 | 0.3 | 0.5747 | 0.0622 | 0.032 | 0.056 | 0.584 | 0.713
18 | 0.32 | 0.5966 | 0.0586 | 0.0311 | 0.054 | 0.568 | 0.672
19.2 | 0.34 | 0.6161 | 0.055 | 0.0302 | 0.052 | 0.551 | 0.631
20.4 | 0.36 | 0.6331 | 0.0513 | 0.0291 | 0.051 | 0.531 | 0.588
21.6 | 0.38 | 0.6472 | 0.0474 | 0.0279 | 0.048 | 0.509 | 0.544
22.8 | 0.4 | 0.6583 | 0.0436 | 0.0266 | 0.046 | 0.485 | 0.499
24 | 0.42 | 0.6666 | 0.0395 | 0.0251 | 0.044 | 0.457 | 0.453
25.2 | 0.44 | 0.6716 | 0.0355 | 0.0234 | 0.041 | 0.428 | 0.407
26.4 | 0.46 | 0.673 | 0.0313 | 0.0216 | 0.038 | 0.394 | 0.359
27.6 | 0.49 | 0.6684 | 0.027 | 0.0196 | 0.034 | 0.358 | 0.31
28.8 | 0.51 | 0.6533 | 0.0227 | 0.0176 | 0.031 | 0.321 | 0.26
30 | 0.53 | 0.6243 | 0.0183 | 0.0154 | 0.027 | 0.282 | 0.209
31.2 | 0.55 | 0.5734 | 0.0138 | 0.0132 | 0.023 | 0.241 | 0.158
32.4 | 0.57 | 0.4854 | 0.0093 | 0.0109 | 0.019 | 0.199 | 0.106
33.6 | 0.59 | 0.3239 | 0.0047 | 0.0085 | 0.015 | 0.155 | 0.053
34.8 | 0.61 | -0.0028 | 0 | 0.0062 | 0.011 | 0.114 | 0
PROP | RPM | = | 7000
V | J | Pe | Ct | Cp | PWR | Torque | Thrust
(mph) | (Adv | Ratio) | (Hp) | (In-Lbf) | (Lbf)
0 | 0 | 0 | 0.0983 | 0.0347 | 0.096 | 0.862 | 1.535
1.4 | 0.02 | 0.0585 | 0.0966 | 0.0348 | 0.096 | 0.866 | 1.508
2.8 | 0.04 | 0.1145 | 0.0948 | 0.0349 | 0.096 | 0.868 | 1.479
4.2 | 0.06 | 0.1679 | 0.0928 | 0.035 | 0.097 | 0.87 | 1.449
5.6 | 0.08 | 0.2188 | 0.0908 | 0.035 | 0.097 | 0.87 | 1.417
7 | 0.11 | 0.2671 | 0.0886 | 0.035 | 0.097 | 0.87 | 1.383
8.4 | 0.13 | 0.313 | 0.0863 | 0.0349 | 0.096 | 0.868 | 1.347
9.8 | 0.15 | 0.3563 | 0.0839 | 0.0348 | 0.096 | 0.864 | 1.309
11.2 | 0.17 | 0.3972 | 0.0813 | 0.0346 | 0.095 | 0.859 | 1.269
12.6 | 0.19 | 0.4357 | 0.0786 | 0.0343 | 0.095 | 0.852 | 1.227
14 | 0.21 | 0.4716 | 0.0756 | 0.0339 | 0.093 | 0.841 | 1.181
15.4 | 0.23 | 0.5049 | 0.0724 | 0.0333 | 0.092 | 0.828 | 1.131
16.8 | 0.25 | 0.5356 | 0.0692 | 0.0327 | 0.09 | 0.813 | 1.08
18.2 | 0.27 | 0.5639 | 0.0658 | 0.032 | 0.088 | 0.796 | 1.027
19.6 | 0.3 | 0.5898 | 0.0624 | 0.0313 | 0.086 | 0.776 | 0.973
21 | 0.32 | 0.6132 | 0.0588 | 0.0304 | 0.084 | 0.755 | 0.918
22.4 | 0.34 | 0.6342 | 0.0552 | 0.0294 | 0.081 | 0.73 | 0.861
23.8 | 0.36 | 0.652 | 0.0513 | 0.0283 | 0.078 | 0.702 | 0.801
25.2 | 0.38 | 0.6674 | 0.0476 | 0.0271 | 0.075 | 0.673 | 0.743
26.6 | 0.4 | 0.6786 | 0.0436 | 0.0258 | 0.071 | 0.641 | 0.681
28 | 0.42 | 0.6878 | 0.0397 | 0.0244 | 0.067 | 0.605 | 0.619
29.4 | 0.44 | 0.6932 | 0.0356 | 0.0228 | 0.063 | 0.565 | 0.555
30.8 | 0.46 | 0.6944 | 0.0314 | 0.021 | 0.058 | 0.522 | 0.49
32.2 | 0.49 | 0.6896 | 0.0271 | 0.0191 | 0.053 | 0.475 | 0.423
33.6 | 0.51 | 0.6737 | 0.0228 | 0.0171 | 0.047 | 0.425 | 0.355
35 | 0.53 | 0.6436 | 0.0183 | 0.015 | 0.041 | 0.374 | 0.286
36.4 | 0.55 | 0.5917 | 0.0139 | 0.0129 | 0.035 | 0.319 | 0.216
37.8 | 0.57 | 0.5012 | 0.0093 | 0.0106 | 0.029 | 0.263 | 0.145
39.2 | 0.59 | 0.3345 | 0.0047 | 0.0083 | 0.023 | 0.205 | 0.073
40.6 | 0.61 | -0.0025 | 0 | 0.006 | 0.017 | 0.15 | 0
PROP | RPM | = | 8000
V | J | Pe | Ct | Cp | PWR | Torque | Thrust
(mph) | (Adv | Ratio) | (Hp) | (In-Lbf) | (Lbf)
0 | 0 | 0 | 0.0987 | 0.0352 | 0.145 | 1.143 | 2.013
1.6 | 0.02 | 0.0581 | 0.097 | 0.0352 | 0.145 | 1.144 | 1.977
3.2 | 0.04 | 0.114 | 0.0951 | 0.0352 | 0.145 | 1.144 | 1.94
4.8 | 0.06 | 0.1676 | 0.0932 | 0.0352 | 0.145 | 1.143 | 1.9
6.4 | 0.08 | 0.219 | 0.0911 | 0.0352 | 0.145 | 1.141 | 1.858
8 | 0.11 | 0.268 | 0.0889 | 0.035 | 0.144 | 1.137 | 1.813
9.6 | 0.13 | 0.3146 | 0.0866 | 0.0349 | 0.144 | 1.132 | 1.766
11.2 | 0.15 | 0.3589 | 0.0842 | 0.0347 | 0.143 | 1.125 | 1.716
12.8 | 0.17 | 0.4009 | 0.0816 | 0.0344 | 0.142 | 1.116 | 1.663
14.4 | 0.19 | 0.4405 | 0.0789 | 0.034 | 0.14 | 1.104 | 1.608
16 | 0.21 | 0.4775 | 0.0758 | 0.0335 | 0.138 | 1.088 | 1.546
17.6 | 0.23 | 0.512 | 0.0726 | 0.033 | 0.136 | 1.069 | 1.481
19.2 | 0.25 | 0.5436 | 0.0693 | 0.0323 | 0.133 | 1.049 | 1.414
20.8 | 0.27 | 0.5728 | 0.066 | 0.0316 | 0.13 | 1.026 | 1.345
22.4 | 0.3 | 0.5997 | 0.0625 | 0.0308 | 0.127 | 1 | 1.274
24 | 0.32 | 0.6242 | 0.0589 | 0.0299 | 0.123 | 0.97 | 1.201
25.6 | 0.34 | 0.6463 | 0.0553 | 0.0289 | 0.119 | 0.937 | 1.127
27.2 | 0.36 | 0.6655 | 0.0515 | 0.0278 | 0.114 | 0.902 | 1.05
28.8 | 0.38 | 0.6812 | 0.0477 | 0.0266 | 0.11 | 0.864 | 0.972
30.4 | 0.4 | 0.6936 | 0.0438 | 0.0253 | 0.104 | 0.822 | 0.892
32 | 0.42 | 0.7029 | 0.0398 | 0.0239 | 0.098 | 0.775 | 0.811
33.6 | 0.44 | 0.7088 | 0.0357 | 0.0223 | 0.092 | 0.724 | 0.727
35.2 | 0.46 | 0.7109 | 0.0315 | 0.0206 | 0.085 | 0.668 | 0.642
36.8 | 0.49 | 0.7059 | 0.0272 | 0.0187 | 0.077 | 0.607 | 0.554
38.4 | 0.51 | 0.6903 | 0.0228 | 0.0168 | 0.069 | 0.544 | 0.465
40 | 0.53 | 0.6601 | 0.0184 | 0.0147 | 0.061 | 0.477 | 0.375
41.6 | 0.55 | 0.6073 | 0.0139 | 0.0125 | 0.052 | 0.407 | 0.283
43.2 | 0.57 | 0.5157 | 0.0093 | 0.0103 | 0.042 | 0.334 | 0.19
44.8 | 0.59 | 0.3458 | 0.0047 | 0.008 | 0.033 | 0.259 | 0.095
46.4 | 0.61 | -0.0027 | 0 | 0.0058 | 0.024 | 0.189 | -0.001
PROP | RPM | = | 9000
V | J | Pe | Ct | Cp | PWR | Torque | Thrust
(mph) | (Adv | Ratio) | (Hp) | (In-Lbf) | (Lbf)
0 | 0 | 0 | 0.0995 | 0.0369 | 0.217 | 1.517 | 2.568
1.8 | 0.02 | 0.0562 | 0.0978 | 0.0367 | 0.215 | 1.508 | 2.522
3.6 | 0.04 | 0.1109 | 0.0959 | 0.0365 | 0.214 | 1.499 | 2.474
5.4 | 0.06 | 0.164 | 0.0939 | 0.0363 | 0.213 | 1.489 | 2.423
7.2 | 0.08 | 0.2154 | 0.0918 | 0.036 | 0.211 | 1.478 | 2.368
9 | 0.11 | 0.2649 | 0.0895 | 0.0357 | 0.209 | 1.466 | 2.311
10.8 | 0.13 | 0.3124 | 0.0872 | 0.0354 | 0.207 | 1.452 | 2.25
12.6 | 0.15 | 0.3578 | 0.0847 | 0.035 | 0.205 | 1.437 | 2.186
14.4 | 0.17 | 0.401 | 0.0821 | 0.0346 | 0.203 | 1.42 | 2.118
16.2 | 0.19 | 0.4419 | 0.0793 | 0.0341 | 0.2 | 1.401 | 2.047
18 | 0.21 | 0.4802 | 0.0763 | 0.0335 | 0.197 | 1.377 | 1.968
19.8 | 0.23 | 0.5156 | 0.073 | 0.0329 | 0.193 | 1.351 | 1.884
21.6 | 0.25 | 0.5478 | 0.0697 | 0.0322 | 0.189 | 1.324 | 1.799
23.4 | 0.27 | 0.5776 | 0.0663 | 0.0315 | 0.185 | 1.294 | 1.711
25.2 | 0.3 | 0.6051 | 0.0628 | 0.0307 | 0.18 | 1.26 | 1.621
27 | 0.32 | 0.6302 | 0.0593 | 0.0298 | 0.175 | 1.223 | 1.529
28.8 | 0.34 | 0.653 | 0.0556 | 0.0288 | 0.169 | 1.181 | 1.434
30.6 | 0.36 | 0.6731 | 0.0518 | 0.0276 | 0.162 | 1.135 | 1.337
32.4 | 0.38 | 0.6897 | 0.048 | 0.0264 | 0.155 | 1.085 | 1.237
34.2 | 0.4 | 0.703 | 0.044 | 0.0251 | 0.147 | 1.032 | 1.136
36 | 0.42 | 0.7133 | 0.04 | 0.0237 | 0.139 | 0.972 | 1.032
37.8 | 0.44 | 0.7202 | 0.0359 | 0.0221 | 0.13 | 0.908 | 0.926
39.6 | 0.46 | 0.7233 | 0.0317 | 0.0203 | 0.119 | 0.836 | 0.818
41.4 | 0.49 | 0.7195 | 0.0274 | 0.0185 | 0.108 | 0.759 | 0.707
43.2 | 0.51 | 0.7046 | 0.023 | 0.0165 | 0.097 | 0.679 | 0.593
45 | 0.53 | 0.675 | 0.0185 | 0.0145 | 0.085 | 0.595 | 0.478
46.8 | 0.55 | 0.6229 | 0.014 | 0.0123 | 0.072 | 0.506 | 0.361
48.6 | 0.57 | 0.5316 | 0.0094 | 0.0101 | 0.059 | 0.413 | 0.242
50.4 | 0.59 | 0.3591 | 0.0047 | 0.0078 | 0.046 | 0.319 | 0.122
52.2 | 0.61 | -0.0029 | 0 | 0.0056 | 0.033 | 0.23 | -0.001
PROP | RPM | = | 10000
V | J | Pe | Ct | Cp | PWR | Torque | Thrust
(mph) | (Adv | Ratio) | (Hp) | (In-Lbf) | (Lbf)
0 | 0 | 0 | 0.1004 | 0.0386 | 0.311 | 1.959 | 3.199
2 | 0.02 | 0.0545 | 0.0986 | 0.0382 | 0.307 | 1.936 | 3.141
4 | 0.04 | 0.1082 | 0.0967 | 0.0377 | 0.304 | 1.913 | 3.08
6 | 0.06 | 0.1608 | 0.0947 | 0.0373 | 0.3 | 1.891 | 3.016
8 | 0.08 | 0.2121 | 0.0925 | 0.0368 | 0.296 | 1.867 | 2.947
10 | 0.11 | 0.262 | 0.0903 | 0.0364 | 0.292 | 1.843 | 2.875
12 | 0.13 | 0.3102 | 0.0878 | 0.0359 | 0.289 | 1.819 | 2.798
14 | 0.15 | 0.3565 | 0.0853 | 0.0354 | 0.284 | 1.793 | 2.718
16 | 0.17 | 0.4008 | 0.0827 | 0.0348 | 0.28 | 1.766 | 2.633
18 | 0.19 | 0.4429 | 0.0798 | 0.0342 | 0.276 | 1.736 | 2.543
20 | 0.21 | 0.4823 | 0.0768 | 0.0336 | 0.27 | 1.703 | 2.445
22 | 0.23 | 0.5186 | 0.0735 | 0.0329 | 0.265 | 1.668 | 2.341
24 | 0.25 | 0.5514 | 0.0701 | 0.0322 | 0.259 | 1.634 | 2.234
26 | 0.27 | 0.5818 | 0.0667 | 0.0315 | 0.253 | 1.596 | 2.125
28 | 0.3 | 0.6099 | 0.0632 | 0.0306 | 0.246 | 1.553 | 2.013
30 | 0.32 | 0.6356 | 0.0596 | 0.0297 | 0.239 | 1.505 | 1.899
32 | 0.34 | 0.659 | 0.0559 | 0.0287 | 0.231 | 1.453 | 1.781
34 | 0.36 | 0.6799 | 0.0521 | 0.0275 | 0.221 | 1.395 | 1.66
36 | 0.38 | 0.6973 | 0.0483 | 0.0263 | 0.212 | 1.333 | 1.537
38 | 0.4 | 0.7116 | 0.0443 | 0.025 | 0.201 | 1.266 | 1.411
40 | 0.42 | 0.7229 | 0.0403 | 0.0235 | 0.189 | 1.192 | 1.283
42 | 0.44 | 0.7307 | 0.0361 | 0.0219 | 0.176 | 1.112 | 1.151
44 | 0.46 | 0.7348 | 0.0319 | 0.0202 | 0.162 | 1.023 | 1.017
46 | 0.49 | 0.7322 | 0.0276 | 0.0183 | 0.147 | 0.928 | 0.879
48 | 0.51 | 0.7182 | 0.0232 | 0.0164 | 0.132 | 0.83 | 0.739
50 | 0.53 | 0.6893 | 0.0187 | 0.0143 | 0.115 | 0.725 | 0.595
52 | 0.55 | 0.6378 | 0.0141 | 0.0121 | 0.098 | 0.616 | 0.45
54 | 0.57 | 0.5469 | 0.0095 | 0.0099 | 0.079 | 0.501 | 0.302
56 | 0.59 | 0.3719 | 0.0048 | 0.0076 | 0.061 | 0.384 | 0.152
58 | 0.61 | -0.0032 | 0 | 0.0054 | 0.044 | 0.275 | -0.001
PROP | RPM | = | 11000
V | J | Pe | Ct | Cp | PWR | Torque | Thrust
(mph) | (Adv | Ratio) | (Hp) | (In-Lbf) | (Lbf)
0 | 0 | 0 | 0.1014 | 0.0403 | 0.432 | 2.474 | 3.907
2.2 | 0.02 | 0.0531 | 0.0995 | 0.0396 | 0.424 | 2.432 | 3.836
4.4 | 0.04 | 0.1059 | 0.0976 | 0.039 | 0.417 | 2.391 | 3.761
6.6 | 0.06 | 0.1581 | 0.0955 | 0.0383 | 0.41 | 2.351 | 3.681
8.8 | 0.08 | 0.2095 | 0.0933 | 0.0377 | 0.404 | 2.312 | 3.597
11 | 0.11 | 0.2598 | 0.091 | 0.0371 | 0.397 | 2.273 | 3.507
13.2 | 0.13 | 0.3086 | 0.0885 | 0.0364 | 0.39 | 2.234 | 3.412
15.4 | 0.15 | 0.3558 | 0.086 | 0.0358 | 0.383 | 2.195 | 3.313
17.6 | 0.17 | 0.4012 | 0.0832 | 0.0351 | 0.376 | 2.154 | 3.208
19.8 | 0.19 | 0.4444 | 0.0804 | 0.0344 | 0.369 | 2.112 | 3.098
22 | 0.21 | 0.4849 | 0.0772 | 0.0337 | 0.361 | 2.068 | 2.977
24.2 | 0.23 | 0.522 | 0.0739 | 0.033 | 0.353 | 2.022 | 2.849
26.4 | 0.25 | 0.5553 | 0.0706 | 0.0323 | 0.345 | 1.979 | 2.719
28.7 | 0.28 | 0.5862 | 0.0671 | 0.0315 | 0.337 | 1.931 | 2.586
30.9 | 0.3 | 0.6148 | 0.0635 | 0.0306 | 0.328 | 1.878 | 2.449
33.1 | 0.32 | 0.6412 | 0.0599 | 0.0297 | 0.318 | 1.819 | 2.309
35.3 | 0.34 | 0.6652 | 0.0562 | 0.0286 | 0.306 | 1.754 | 2.165
37.5 | 0.36 | 0.6867 | 0.0524 | 0.0274 | 0.294 | 1.682 | 2.018
39.7 | 0.38 | 0.7049 | 0.0484 | 0.0262 | 0.28 | 1.606 | 1.867
41.9 | 0.4 | 0.72 | 0.0445 | 0.0248 | 0.266 | 1.523 | 1.713
44.1 | 0.42 | 0.7321 | 0.0404 | 0.0233 | 0.25 | 1.432 | 1.557
46.3 | 0.44 | 0.7407 | 0.0362 | 0.0217 | 0.233 | 1.333 | 1.396
48.5 | 0.47 | 0.7456 | 0.0319 | 0.0199 | 0.214 | 1.223 | 1.231
50.7 | 0.49 | 0.7436 | 0.0276 | 0.0181 | 0.193 | 1.107 | 1.063
52.9 | 0.51 | 0.7297 | 0.0231 | 0.0161 | 0.172 | 0.987 | 0.892
55.1 | 0.53 | 0.7005 | 0.0186 | 0.014 | 0.15 | 0.861 | 0.716
57.3 | 0.55 | 0.648 | 0.014 | 0.0119 | 0.127 | 0.728 | 0.539
59.5 | 0.57 | 0.5557 | 0.0094 | 0.0096 | 0.103 | 0.59 | 0.361
61.7 | 0.59 | 0.3777 | 0.0047 | 0.0074 | 0.079 | 0.452 | 0.181
63.9 | 0.61 | -0.0038 | 0 | 0.0053 | 0.057 | 0.325 | -0.001
PROP | RPM | = | 12000
V | J | Pe | Ct | Cp | PWR | Torque | Thrust
(mph) | (Adv | Ratio) | (Hp) | (In-Lbf) | (Lbf)
0 | 0 | 0 | 0.1024 | 0.042 | 0.584 | 3.07 | 4.698
2.4 | 0.02 | 0.0516 | 0.1006 | 0.0411 | 0.572 | 3.003 | 4.613
4.8 | 0.04 | 0.1034 | 0.0986 | 0.0403 | 0.56 | 2.94 | 4.522
7.2 | 0.06 | 0.1549 | 0.0965 | 0.0394 | 0.548 | 2.879 | 4.425
9.6 | 0.08 | 0.2061 | 0.0942 | 0.0386 | 0.537 | 2.819 | 4.323
12 | 0.11 | 0.2564 | 0.0919 | 0.0378 | 0.526 | 2.761 | 4.214
14.4 | 0.13 | 0.3057 | 0.0894 | 0.037 | 0.515 | 2.704 | 4.1
16.8 | 0.15 | 0.3535 | 0.0868 | 0.0363 | 0.504 | 2.648 | 3.98
19.2 | 0.17 | 0.3996 | 0.084 | 0.0355 | 0.494 | 2.592 | 3.854
21.6 | 0.19 | 0.4438 | 0.0811 | 0.0347 | 0.483 | 2.535 | 3.721
24 | 0.21 | 0.4852 | 0.078 | 0.0339 | 0.472 | 2.477 | 3.577
26.4 | 0.23 | 0.5232 | 0.0746 | 0.0331 | 0.46 | 2.418 | 3.423
28.8 | 0.25 | 0.557 | 0.0712 | 0.0324 | 0.45 | 2.366 | 3.268
31.2 | 0.27 | 0.5884 | 0.0678 | 0.0316 | 0.439 | 2.308 | 3.109
33.6 | 0.3 | 0.6175 | 0.0642 | 0.0307 | 0.427 | 2.243 | 2.945
36 | 0.32 | 0.6444 | 0.0605 | 0.0297 | 0.413 | 2.172 | 2.777
38.4 | 0.34 | 0.6691 | 0.0568 | 0.0287 | 0.398 | 2.093 | 2.605
40.8 | 0.36 | 0.6913 | 0.0529 | 0.0275 | 0.382 | 2.006 | 2.428
43.2 | 0.38 | 0.7105 | 0.049 | 0.0262 | 0.364 | 1.913 | 2.248
45.6 | 0.4 | 0.7266 | 0.045 | 0.0248 | 0.345 | 1.813 | 2.063
48 | 0.42 | 0.7397 | 0.0409 | 0.0233 | 0.324 | 1.703 | 1.875
50.4 | 0.44 | 0.7494 | 0.0367 | 0.0217 | 0.301 | 1.583 | 1.682
52.8 | 0.46 | 0.7554 | 0.0324 | 0.0199 | 0.277 | 1.453 | 1.485
55.2 | 0.49 | 0.7549 | 0.028 | 0.018 | 0.25 | 1.314 | 1.283
57.6 | 0.51 | 0.7424 | 0.0235 | 0.016 | 0.223 | 1.172 | 1.079
60 | 0.53 | 0.7149 | 0.0189 | 0.014 | 0.194 | 1.021 | 0.869
62.4 | 0.55 | 0.6646 | 0.0143 | 0.0118 | 0.164 | 0.863 | 0.657
64.8 | 0.57 | 0.574 | 0.0096 | 0.0095 | 0.133 | 0.697 | 0.441
67.2 | 0.59 | 0.3951 | 0.0048 | 0.0072 | 0.101 | 0.528 | 0.222
69.6 | 0.61 | -0.0035 | 0 | 0.0051 | 0.071 | 0.371 | -0.001
PROP | RPM | = | 13000
V | J | Pe | Ct | Cp | PWR | Torque | Thrust
(mph) | (Adv | Ratio) | (Hp) | (In-Lbf) | (Lbf)
0 | 0 | 0 | 0.1037 | 0.0439 | 0.776 | 3.76 | 5.584
2.6 | 0.02 | 0.0503 | 0.1018 | 0.0427 | 0.755 | 3.661 | 5.482
5.2 | 0.04 | 0.1012 | 0.0998 | 0.0416 | 0.736 | 3.568 | 5.373
7.8 | 0.06 | 0.1523 | 0.0977 | 0.0406 | 0.718 | 3.48 | 5.257
10.4 | 0.08 | 0.2032 | 0.0954 | 0.0396 | 0.7 | 3.395 | 5.135
13 | 0.11 | 0.2537 | 0.093 | 0.0387 | 0.683 | 3.314 | 5.006
15.6 | 0.13 | 0.3034 | 0.0904 | 0.0377 | 0.667 | 3.234 | 4.869
18.2 | 0.15 | 0.3519 | 0.0878 | 0.0368 | 0.651 | 3.157 | 4.725
20.8 | 0.17 | 0.3989 | 0.085 | 0.036 | 0.636 | 3.082 | 4.574
23.4 | 0.19 | 0.4439 | 0.082 | 0.0351 | 0.62 | 3.008 | 4.416
26 | 0.21 | 0.4862 | 0.0788 | 0.0342 | 0.605 | 2.933 | 4.245
28.6 | 0.23 | 0.525 | 0.0754 | 0.0334 | 0.59 | 2.859 | 4.062
31.2 | 0.25 | 0.5593 | 0.072 | 0.0326 | 0.577 | 2.795 | 3.878
33.8 | 0.27 | 0.5911 | 0.0685 | 0.0318 | 0.562 | 2.725 | 3.689
36.4 | 0.3 | 0.6208 | 0.0649 | 0.0309 | 0.546 | 2.648 | 3.495
39 | 0.32 | 0.6483 | 0.0612 | 0.0299 | 0.528 | 2.562 | 3.296
41.6 | 0.34 | 0.6735 | 0.0574 | 0.0288 | 0.509 | 2.467 | 3.091
44.2 | 0.36 | 0.6964 | 0.0535 | 0.0276 | 0.487 | 2.363 | 2.882
46.8 | 0.38 | 0.7164 | 0.0495 | 0.0263 | 0.464 | 2.251 | 2.667
49.4 | 0.4 | 0.7334 | 0.0455 | 0.0249 | 0.439 | 2.13 | 2.448
52 | 0.42 | 0.7473 | 0.0413 | 0.0233 | 0.412 | 1.999 | 2.224
54.6 | 0.44 | 0.7579 | 0.037 | 0.0217 | 0.383 | 1.856 | 1.994
57.2 | 0.46 | 0.7647 | 0.0327 | 0.0198 | 0.351 | 1.7 | 1.759
59.8 | 0.49 | 0.7653 | 0.0282 | 0.0179 | 0.317 | 1.535 | 1.52
62.4 | 0.51 | 0.7535 | 0.0237 | 0.0159 | 0.282 | 1.366 | 1.277
65 | 0.53 | 0.7267 | 0.0191 | 0.0139 | 0.245 | 1.189 | 1.028
67.6 | 0.55 | 0.677 | 0.0144 | 0.0117 | 0.207 | 1.003 | 0.778
70.2 | 0.57 | 0.5864 | 0.0097 | 0.0094 | 0.167 | 0.808 | 0.522
72.8 | 0.59 | 0.4062 | 0.0049 | 0.0071 | 0.125 | 0.608 | 0.263
75.4 | 0.61 | -0.0029 | 0 | 0.005 | 0.088 | 0.424 | -0.001
PROP | RPM | = | 13999
V | J | Pe | Ct | Cp | PWR | Torque | Thrust
(mph) | (Adv | Ratio) | (Hp) | (In-Lbf) | (Lbf)
0 | 0 | 0 | 0.105 | 0.0458 | 1.011 | 4.551 | 6.558
2.8 | 0.02 | 0.0489 | 0.1031 | 0.0444 | 0.98 | 4.413 | 6.438
5.6 | 0.04 | 0.0988 | 0.101 | 0.0431 | 0.951 | 4.283 | 6.309
8.4 | 0.06 | 0.1493 | 0.0989 | 0.0419 | 0.924 | 4.162 | 6.173
11.2 | 0.08 | 0.2 | 0.0966 | 0.0407 | 0.899 | 4.046 | 6.028
14 | 0.11 | 0.2505 | 0.0941 | 0.0396 | 0.874 | 3.935 | 5.875
16.8 | 0.13 | 0.3004 | 0.0915 | 0.0385 | 0.85 | 3.828 | 5.714
19.6 | 0.15 | 0.3494 | 0.0888 | 0.0375 | 0.828 | 3.727 | 5.545
22.4 | 0.17 | 0.397 | 0.0859 | 0.0365 | 0.806 | 3.628 | 5.366
25.2 | 0.19 | 0.4428 | 0.083 | 0.0355 | 0.784 | 3.531 | 5.179
27.9 | 0.21 | 0.486 | 0.0797 | 0.0346 | 0.763 | 3.437 | 4.978
30.7 | 0.23 | 0.5254 | 0.0763 | 0.0337 | 0.743 | 3.346 | 4.763
33.5 | 0.25 | 0.5603 | 0.0728 | 0.0329 | 0.726 | 3.267 | 4.547
36.3 | 0.27 | 0.5926 | 0.0693 | 0.032 | 0.707 | 3.184 | 4.325
39.1 | 0.3 | 0.6227 | 0.0656 | 0.0311 | 0.687 | 3.091 | 4.098
41.9 | 0.32 | 0.6507 | 0.0619 | 0.0301 | 0.664 | 2.989 | 3.865
44.7 | 0.34 | 0.6765 | 0.0581 | 0.029 | 0.639 | 2.877 | 3.626
47.5 | 0.36 | 0.7 | 0.0542 | 0.0277 | 0.612 | 2.755 | 3.382
50.3 | 0.38 | 0.721 | 0.0502 | 0.0264 | 0.583 | 2.623 | 3.131
53.1 | 0.4 | 0.7388 | 0.0461 | 0.025 | 0.551 | 2.481 | 2.876
55.9 | 0.42 | 0.7537 | 0.0418 | 0.0234 | 0.516 | 2.324 | 2.611
58.7 | 0.44 | 0.7653 | 0.0376 | 0.0217 | 0.48 | 2.159 | 2.345
61.5 | 0.46 | 0.7732 | 0.0331 | 0.0199 | 0.438 | 1.974 | 2.068
64.3 | 0.48 | 0.7751 | 0.0286 | 0.0179 | 0.395 | 1.78 | 1.788
67.1 | 0.51 | 0.7646 | 0.0241 | 0.0159 | 0.352 | 1.583 | 1.503
69.9 | 0.53 | 0.7392 | 0.0194 | 0.0139 | 0.306 | 1.377 | 1.214
72.7 | 0.55 | 0.6902 | 0.0147 | 0.0117 | 0.258 | 1.161 | 0.918
75.5 | 0.57 | 0.6 | 0.0099 | 0.0094 | 0.207 | 0.932 | 0.617
78.2 | 0.59 | 0.4186 | 0.005 | 0.007 | 0.155 | 0.697 | 0.31
81 | 0.61 | 0.0162 | 0.0001 | 0.0049 | 0.108 | 0.488 | 0.008
PROP | RPM | = | 15000
V | J | Pe | Ct | Cp | PWR | Torque | Thrust
(mph) | (Adv | Ratio) | (Hp) | (In-Lbf) | (Lbf)
0 | 0 | 0 | 0.1065 | 0.0479 | 1.3 | 5.463 | 7.635
3 | 0.02 | 0.0477 | 0.1045 | 0.0462 | 1.255 | 5.274 | 7.493
6 | 0.04 | 0.0966 | 0.1024 | 0.0447 | 1.213 | 5.098 | 7.343
9 | 0.06 | 0.1465 | 0.1002 | 0.0433 | 1.174 | 4.934 | 7.183
12 | 0.08 | 0.1969 | 0.0979 | 0.0419 | 1.138 | 4.781 | 7.014
15 | 0.11 | 0.2474 | 0.0954 | 0.0406 | 1.103 | 4.634 | 6.835
18 | 0.13 | 0.2975 | 0.0927 | 0.0394 | 1.07 | 4.496 | 6.646
21 | 0.15 | 0.3469 | 0.09 | 0.0383 | 1.039 | 4.364 | 6.448
23.9 | 0.17 | 0.3951 | 0.0871 | 0.0371 | 1.008 | 4.237 | 6.239
26.9 | 0.19 | 0.4417 | 0.084 | 0.0361 | 0.979 | 4.115 | 6.021
29.9 | 0.21 | 0.4857 | 0.0807 | 0.035 | 0.951 | 3.996 | 5.786
32.9 | 0.23 | 0.5257 | 0.0772 | 0.0341 | 0.925 | 3.885 | 5.536
35.9 | 0.25 | 0.561 | 0.0737 | 0.0332 | 0.902 | 3.792 | 5.284
38.9 | 0.27 | 0.5937 | 0.0701 | 0.0324 | 0.879 | 3.692 | 5.027
41.9 | 0.3 | 0.6243 | 0.0665 | 0.0314 | 0.853 | 3.583 | 4.763
44.9 | 0.32 | 0.6528 | 0.0627 | 0.0304 | 0.824 | 3.462 | 4.492
47.9 | 0.34 | 0.6791 | 0.0588 | 0.0292 | 0.793 | 3.331 | 4.215
50.9 | 0.36 | 0.7031 | 0.0548 | 0.0279 | 0.759 | 3.188 | 3.931
53.9 | 0.38 | 0.7247 | 0.0508 | 0.0266 | 0.722 | 3.032 | 3.639
56.9 | 0.4 | 0.7433 | 0.0466 | 0.0251 | 0.682 | 2.865 | 3.341
59.9 | 0.42 | 0.7589 | 0.0424 | 0.0235 | 0.639 | 2.684 | 3.036
62.9 | 0.44 | 0.7713 | 0.038 | 0.0218 | 0.592 | 2.488 | 2.724
65.9 | 0.46 | 0.7799 | 0.0336 | 0.02 | 0.542 | 2.276 | 2.406
68.9 | 0.48 | 0.7824 | 0.029 | 0.018 | 0.488 | 2.052 | 2.081
71.8 | 0.51 | 0.7733 | 0.0244 | 0.016 | 0.434 | 1.822 | 1.75
74.8 | 0.53 | 0.7488 | 0.0197 | 0.0139 | 0.377 | 1.584 | 1.414
77.8 | 0.55 | 0.7006 | 0.0149 | 0.0117 | 0.317 | 1.333 | 1.071
80.8 | 0.57 | 0.6123 | 0.0101 | 0.0094 | 0.255 | 1.072 | 0.725
83.8 | 0.59 | 0.4278 | 0.0051 | 0.007 | 0.189 | 0.795 | 0.362
86.8 | 0.61 | -0.0036 | 0 | 0.0048 | 0.129 | 0.542 | -0.002
PROP | RPM | = | 16000
V | J | Pe | Ct | Cp | PWR | Torque | Thrust
(mph) | (Adv | Ratio) | (Hp) | (In-Lbf) | (Lbf)
0 | 0 | 0 | 0.1078 | 0.0475 | 1.565 | 6.165 | 8.795
3.2 | 0.02 | 0.0486 | 0.1059 | 0.046 | 1.515 | 5.967 | 8.633
6.4 | 0.04 | 0.0982 | 0.1038 | 0.0446 | 1.468 | 5.784 | 8.462
9.6 | 0.06 | 0.1485 | 0.1015 | 0.0433 | 1.425 | 5.614 | 8.277
12.8 | 0.08 | 0.199 | 0.0991 | 0.042 | 1.385 | 5.454 | 8.085
16 | 0.11 | 0.2494 | 0.0966 | 0.0408 | 1.346 | 5.302 | 7.88
19.2 | 0.13 | 0.2993 | 0.094 | 0.0397 | 1.309 | 5.156 | 7.662
22.4 | 0.15 | 0.3482 | 0.0912 | 0.0387 | 1.274 | 5.017 | 7.436
25.6 | 0.17 | 0.3957 | 0.0883 | 0.0376 | 1.24 | 4.884 | 7.198
28.8 | 0.19 | 0.4415 | 0.0852 | 0.0366 | 1.207 | 4.753 | 6.948
32 | 0.21 | 0.4848 | 0.0819 | 0.0356 | 1.174 | 4.624 | 6.679
35.1 | 0.23 | 0.5245 | 0.0784 | 0.0347 | 1.142 | 4.5 | 6.392
38.3 | 0.25 | 0.5598 | 0.0748 | 0.0338 | 1.114 | 4.389 | 6.1
41.5 | 0.27 | 0.5926 | 0.0712 | 0.0329 | 1.085 | 4.272 | 5.803
44.7 | 0.3 | 0.6234 | 0.0674 | 0.0319 | 1.052 | 4.144 | 5.498
47.9 | 0.32 | 0.6521 | 0.0636 | 0.0308 | 1.016 | 4.003 | 5.184
51.1 | 0.34 | 0.6787 | 0.0596 | 0.0297 | 0.977 | 3.849 | 4.864
54.3 | 0.36 | 0.703 | 0.0556 | 0.0284 | 0.935 | 3.682 | 4.536
57.5 | 0.38 | 0.725 | 0.0515 | 0.027 | 0.889 | 3.5 | 4.2
60.7 | 0.4 | 0.744 | 0.0473 | 0.0255 | 0.839 | 3.306 | 3.857
63.9 | 0.42 | 0.7601 | 0.043 | 0.0238 | 0.786 | 3.095 | 3.504
67.1 | 0.44 | 0.7728 | 0.0385 | 0.0221 | 0.728 | 2.867 | 3.144
70.3 | 0.46 | 0.7816 | 0.034 | 0.0202 | 0.666 | 2.622 | 2.775
73.5 | 0.49 | 0.7844 | 0.0294 | 0.0182 | 0.599 | 2.361 | 2.399
76.7 | 0.51 | 0.7761 | 0.0247 | 0.0161 | 0.531 | 2.093 | 2.017
79.9 | 0.53 | 0.7526 | 0.02 | 0.014 | 0.461 | 1.815 | 1.628
83.1 | 0.55 | 0.7055 | 0.0151 | 0.0117 | 0.387 | 1.525 | 1.233
86.3 | 0.57 | 0.6167 | 0.0102 | 0.0094 | 0.31 | 1.22 | 0.83
89.5 | 0.59 | 0.4322 | 0.0051 | 0.007 | 0.229 | 0.904 | 0.416
92.7 | 0.61 | -0.0032 | 0 | 0.0047 | 0.156 | 0.616 | -0.002
PROP | RPM | = | 17000
V | J | Pe | Ct | Cp | PWR | Torque | Thrust
(mph) | (Adv | Ratio) | (Hp) | (In-Lbf) | (Lbf)
0 | 0 | 0 | 0.1095 | 0.0472 | 1.864 | 6.912 | 10.079
3.4 | 0.02 | 0.0494 | 0.1075 | 0.0458 | 1.809 | 6.708 | 9.893
6.8 | 0.04 | 0.0997 | 0.1053 | 0.0445 | 1.76 | 6.523 | 9.696
10.2 | 0.06 | 0.1502 | 0.1031 | 0.0434 | 1.713 | 6.352 | 9.488
13.6 | 0.08 | 0.2007 | 0.1007 | 0.0423 | 1.67 | 6.191 | 9.267
17 | 0.11 | 0.2509 | 0.0981 | 0.0412 | 1.628 | 6.037 | 9.034
20.3 | 0.13 | 0.3002 | 0.0955 | 0.0402 | 1.588 | 5.888 | 8.788
23.7 | 0.15 | 0.3485 | 0.0927 | 0.0392 | 1.55 | 5.745 | 8.53
27.1 | 0.17 | 0.3952 | 0.0897 | 0.0383 | 1.512 | 5.605 | 8.26
30.5 | 0.19 | 0.4402 | 0.0866 | 0.0373 | 1.475 | 5.467 | 7.974
33.9 | 0.21 | 0.4827 | 0.0833 | 0.0364 | 1.437 | 5.328 | 7.671
37.3 | 0.23 | 0.522 | 0.0798 | 0.0354 | 1.399 | 5.188 | 7.342
40.7 | 0.25 | 0.5575 | 0.0761 | 0.0345 | 1.364 | 5.058 | 7.008
44.1 | 0.27 | 0.5905 | 0.0724 | 0.0336 | 1.328 | 4.922 | 6.668
47.5 | 0.29 | 0.6214 | 0.0686 | 0.0326 | 1.287 | 4.772 | 6.318
50.9 | 0.32 | 0.6502 | 0.0647 | 0.0315 | 1.243 | 4.61 | 5.96
54.3 | 0.34 | 0.6771 | 0.0608 | 0.0302 | 1.195 | 4.432 | 5.593
57.7 | 0.36 | 0.7018 | 0.0567 | 0.0289 | 1.143 | 4.238 | 5.218
61 | 0.38 | 0.7242 | 0.0525 | 0.0275 | 1.087 | 4.029 | 4.834
64.4 | 0.4 | 0.7438 | 0.0483 | 0.026 | 1.026 | 3.805 | 4.442
67.8 | 0.42 | 0.7605 | 0.0439 | 0.0243 | 0.961 | 3.561 | 4.039
71.2 | 0.44 | 0.7737 | 0.0394 | 0.0225 | 0.89 | 3.299 | 3.626
74.6 | 0.46 | 0.783 | 0.0348 | 0.0206 | 0.814 | 3.018 | 3.204
78 | 0.48 | 0.7866 | 0.0301 | 0.0186 | 0.733 | 2.719 | 2.773
81.4 | 0.51 | 0.7799 | 0.0254 | 0.0164 | 0.65 | 2.408 | 2.334
84.8 | 0.53 | 0.7584 | 0.0205 | 0.0142 | 0.562 | 2.085 | 1.887
88.2 | 0.55 | 0.7138 | 0.0156 | 0.0119 | 0.472 | 1.75 | 1.433
91.6 | 0.57 | 0.6261 | 0.0105 | 0.0095 | 0.375 | 1.391 | 0.962
95 | 0.59 | 0.4432 | 0.0053 | 0.007 | 0.277 | 1.027 | 0.485
98.3 | 0.61 | -0.0044 | 0 | 0.0047 | 0.186 | 0.688 | -0.003
PROP | RPM | = | 18000
V | J | Pe | Ct | Cp | PWR | Torque | Thrust
(mph) | (Adv | Ratio) | (Hp) | (In-Lbf) | (Lbf)
0 | 0 | 0 | 0.112 | 0.0475 | 2.228 | 7.8 | 11.555
3.6 | 0.02 | 0.0501 | 0.1098 | 0.0462 | 2.165 | 7.581 | 11.337
7.2 | 0.04 | 0.1007 | 0.1076 | 0.045 | 2.109 | 7.384 | 11.105
10.8 | 0.06 | 0.1514 | 0.1052 | 0.0439 | 2.057 | 7.203 | 10.86
14.3 | 0.08 | 0.2018 | 0.1027 | 0.0428 | 2.009 | 7.034 | 10.6
17.9 | 0.11 | 0.2516 | 0.1001 | 0.0419 | 1.964 | 6.877 | 10.334
21.5 | 0.13 | 0.3004 | 0.0974 | 0.0409 | 1.92 | 6.724 | 10.055
25.1 | 0.15 | 0.348 | 0.0946 | 0.04 | 1.878 | 6.575 | 9.761
28.7 | 0.17 | 0.3939 | 0.0916 | 0.0391 | 1.836 | 6.429 | 9.454
32.3 | 0.19 | 0.438 | 0.0885 | 0.0382 | 1.794 | 6.283 | 9.132
35.9 | 0.21 | 0.4799 | 0.0851 | 0.0373 | 1.75 | 6.129 | 8.784
39.4 | 0.23 | 0.5188 | 0.0815 | 0.0363 | 1.705 | 5.97 | 8.408
43 | 0.25 | 0.5544 | 0.0778 | 0.0354 | 1.661 | 5.817 | 8.026
46.6 | 0.27 | 0.5876 | 0.074 | 0.0344 | 1.615 | 5.656 | 7.635
50.2 | 0.29 | 0.6187 | 0.0701 | 0.0334 | 1.565 | 5.481 | 7.235
53.8 | 0.32 | 0.6477 | 0.0662 | 0.0322 | 1.513 | 5.297 | 6.831
57.4 | 0.34 | 0.6748 | 0.0621 | 0.031 | 1.454 | 5.09 | 6.412
61 | 0.36 | 0.6999 | 0.058 | 0.0296 | 1.39 | 4.866 | 5.983
64.6 | 0.38 | 0.7228 | 0.0537 | 0.0281 | 1.32 | 4.622 | 5.543
68.1 | 0.4 | 0.7431 | 0.0494 | 0.0265 | 1.245 | 4.361 | 5.094
71.7 | 0.42 | 0.7604 | 0.0449 | 0.0248 | 1.166 | 4.081 | 4.634
75.3 | 0.44 | 0.7743 | 0.0403 | 0.023 | 1.08 | 3.781 | 4.164
78.9 | 0.46 | 0.7843 | 0.0357 | 0.0211 | 0.988 | 3.459 | 3.683
82.5 | 0.48 | 0.7885 | 0.0309 | 0.019 | 0.89 | 3.116 | 3.19
86.1 | 0.5 | 0.7833 | 0.0261 | 0.0168 | 0.788 | 2.759 | 2.689
89.7 | 0.53 | 0.7634 | 0.0211 | 0.0145 | 0.681 | 2.385 | 2.175
93.2 | 0.55 | 0.7197 | 0.0159 | 0.0121 | 0.568 | 1.987 | 1.643
96.8 | 0.57 | 0.635 | 0.0108 | 0.0097 | 0.455 | 1.593 | 1.119
100.4 | 0.59 | 0.4549 | 0.0056 | 0.0072 | 0.337 | 1.181 | 0.573
104 | 0.61 | 0.0174 | 0.0001 | 0.0049 | 0.228 | 0.799 | 0.014
PROP | RPM | = | 19000
V | J | Pe | Ct | Cp | PWR | Torque | Thrust
(mph) | (Adv | Ratio) | (Hp) | (In-Lbf) | (Lbf)
0 | 0 | 0 | 0.1171 | 0.0516 | 2.846 | 9.44 | 13.465
3.8 | 0.02 | 0.0489 | 0.1147 | 0.0492 | 2.713 | 8.998 | 13.185
7.5 | 0.04 | 0.0991 | 0.1122 | 0.0475 | 2.619 | 8.687 | 12.899
11.3 | 0.06 | 0.1489 | 0.1096 | 0.0463 | 2.557 | 8.481 | 12.609
15.1 | 0.08 | 0.1981 | 0.107 | 0.0453 | 2.502 | 8.298 | 12.309
18.9 | 0.1 | 0.2465 | 0.1043 | 0.0444 | 2.448 | 8.122 | 11.993
22.6 | 0.13 | 0.294 | 0.1014 | 0.0434 | 2.394 | 7.942 | 11.659
26.4 | 0.15 | 0.3404 | 0.0984 | 0.0424 | 2.341 | 7.766 | 11.312
30.2 | 0.17 | 0.3856 | 0.0952 | 0.0414 | 2.286 | 7.581 | 10.946
34 | 0.19 | 0.429 | 0.0919 | 0.0404 | 2.231 | 7.401 | 10.566
37.7 | 0.21 | 0.4705 | 0.0883 | 0.0394 | 2.173 | 7.209 | 10.159
41.5 | 0.23 | 0.5097 | 0.0845 | 0.0382 | 2.11 | 6.999 | 9.714
45.3 | 0.25 | 0.5467 | 0.0805 | 0.037 | 2.044 | 6.78 | 9.252
49.1 | 0.27 | 0.5816 | 0.0763 | 0.0358 | 1.975 | 6.551 | 8.779
52.8 | 0.29 | 0.6139 | 0.0723 | 0.0346 | 1.908 | 6.329 | 8.313
56.6 | 0.31 | 0.6435 | 0.0682 | 0.0333 | 1.84 | 6.103 | 7.843
60.4 | 0.34 | 0.6709 | 0.0641 | 0.032 | 1.768 | 5.865 | 7.366
64.2 | 0.36 | 0.6963 | 0.0598 | 0.0306 | 1.69 | 5.607 | 6.878
67.9 | 0.38 | 0.7196 | 0.0555 | 0.0291 | 1.605 | 5.325 | 6.377
71.7 | 0.4 | 0.7408 | 0.051 | 0.0274 | 1.514 | 5.022 | 5.864
75.5 | 0.42 | 0.7589 | 0.0464 | 0.0256 | 1.415 | 4.693 | 5.334
79.3 | 0.44 | 0.7737 | 0.0417 | 0.0237 | 1.31 | 4.347 | 4.797
83 | 0.46 | 0.7844 | 0.0369 | 0.0217 | 1.199 | 3.976 | 4.246
86.8 | 0.48 | 0.7896 | 0.032 | 0.0196 | 1.08 | 3.582 | 3.683
90.6 | 0.5 | 0.785 | 0.027 | 0.0173 | 0.956 | 3.171 | 3.107
94.4 | 0.52 | 0.7624 | 0.0219 | 0.015 | 0.83 | 2.752 | 2.514
98.1 | 0.55 | 0.7147 | 0.0166 | 0.0127 | 0.699 | 2.319 | 1.91
101.9 | 0.57 | 0.6225 | 0.0112 | 0.0102 | 0.563 | 1.866 | 1.289
105.7 | 0.59 | 0.4349 | 0.0057 | 0.0076 | 0.422 | 1.399 | 0.651
109.5 | 0.61 | -0.0045 | 0 | 0.0054 | 0.299 | 0.992 | -0.005
PROP | RPM | = | 20000
V | J | Pe | Ct | Cp | PWR | Torque | Thrust
(mph) | (Adv | Ratio) | (Hp) | (In-Lbf) | (Lbf)
0 | 0 | 0 | 0.1207 | 0.0619 | 3.982 | 12.547 | 15.378
4 | 0.02 | 0.0424 | 0.1195 | 0.059 | 3.795 | 11.96 | 15.228
7.9 | 0.04 | 0.0868 | 0.1178 | 0.0568 | 3.654 | 11.516 | 15.01
11.9 | 0.06 | 0.1324 | 0.116 | 0.055 | 3.538 | 11.148 | 14.778
15.8 | 0.08 | 0.1782 | 0.114 | 0.0535 | 3.445 | 10.858 | 14.532
19.8 | 0.1 | 0.2232 | 0.1118 | 0.0524 | 3.372 | 10.626 | 14.252
23.8 | 0.13 | 0.2679 | 0.1093 | 0.0512 | 3.294 | 10.38 | 13.926
27.7 | 0.15 | 0.3113 | 0.1063 | 0.05 | 3.215 | 10.133 | 13.54
31.7 | 0.17 | 0.3535 | 0.1028 | 0.0487 | 3.131 | 9.867 | 13.1
35.6 | 0.19 | 0.3939 | 0.0992 | 0.0474 | 3.052 | 9.617 | 12.646
39.6 | 0.21 | 0.4324 | 0.0955 | 0.0462 | 2.972 | 9.364 | 12.167
43.6 | 0.23 | 0.4683 | 0.0914 | 0.0449 | 2.89 | 9.106 | 11.648
47.5 | 0.25 | 0.5013 | 0.0873 | 0.0437 | 2.812 | 8.86 | 11.12
51.5 | 0.27 | 0.5284 | 0.0833 | 0.0429 | 2.758 | 8.692 | 10.614
55.4 | 0.29 | 0.5599 | 0.0789 | 0.0413 | 2.655 | 8.367 | 10.055
59.4 | 0.31 | 0.5907 | 0.0742 | 0.0394 | 2.537 | 7.996 | 9.46
63.4 | 0.33 | 0.6208 | 0.0694 | 0.0374 | 2.408 | 7.589 | 8.846
67.3 | 0.36 | 0.6508 | 0.0645 | 0.0353 | 2.269 | 7.149 | 8.222
71.3 | 0.38 | 0.6814 | 0.0595 | 0.0329 | 2.114 | 6.663 | 7.578
75.3 | 0.4 | 0.7108 | 0.0543 | 0.0304 | 1.955 | 6.16 | 6.924
79.2 | 0.42 | 0.737 | 0.0491 | 0.0279 | 1.793 | 5.649 | 6.255
83.2 | 0.44 | 0.7575 | 0.044 | 0.0255 | 1.64 | 5.169 | 5.601
87.1 | 0.46 | 0.7687 | 0.0388 | 0.0232 | 1.496 | 4.714 | 4.949
91.1 | 0.48 | 0.7708 | 0.0337 | 0.021 | 1.352 | 4.26 | 4.29
95.1 | 0.5 | 0.7622 | 0.0284 | 0.0187 | 1.202 | 3.787 | 3.614
99 | 0.52 | 0.7377 | 0.023 | 0.0163 | 1.048 | 3.301 | 2.927
103 | 0.54 | 0.6888 | 0.0174 | 0.0138 | 0.886 | 2.792 | 2.222
106.9 | 0.56 | 0.5934 | 0.0118 | 0.0112 | 0.72 | 2.268 | 1.498
110.9 | 0.59 | 0.3993 | 0.0059 | 0.0087 | 0.559 | 1.761 | 0.755
114.9 | 0.61 | -0.003 | 0 | 0.0065 | 0.417 | 1.313 | -0.004
PROP | RPM | = | 21000
V | J | Pe | Ct | Cp | PWR | Torque | Thrust
(mph) | (Adv | Ratio) | (Hp) | (In-Lbf) | (Lbf)
0 | 0 | 0 | 0.1201 | 0.0622 | 4.637 | 13.916 | 16.878
4.2 | 0.02 | 0.0399 | 0.1196 | 0.0627 | 4.671 | 14.018 | 16.802
8.3 | 0.04 | 0.0804 | 0.1185 | 0.0616 | 4.589 | 13.774 | 16.648
12.5 | 0.06 | 0.1219 | 0.1172 | 0.0603 | 4.492 | 13.48 | 16.462
16.6 | 0.08 | 0.1638 | 0.1157 | 0.059 | 4.399 | 13.201 | 16.247
20.8 | 0.1 | 0.2059 | 0.1139 | 0.0578 | 4.307 | 12.927 | 16.002
24.9 | 0.13 | 0.2478 | 0.1121 | 0.0567 | 4.226 | 12.682 | 15.742
29.1 | 0.15 | 0.2891 | 0.1096 | 0.0554 | 4.131 | 12.397 | 15.39
33.3 | 0.17 | 0.3282 | 0.1064 | 0.0542 | 4.038 | 12.118 | 14.943
37.4 | 0.19 | 0.3658 | 0.1036 | 0.0533 | 3.968 | 11.908 | 14.548
41.6 | 0.21 | 0.4011 | 0.1 | 0.0521 | 3.883 | 11.653 | 14.05
45.7 | 0.23 | 0.4346 | 0.0966 | 0.0511 | 3.806 | 11.423 | 13.564
49.9 | 0.25 | 0.4656 | 0.0925 | 0.0499 | 3.715 | 11.149 | 13
54 | 0.27 | 0.4956 | 0.0886 | 0.0486 | 3.618 | 10.859 | 12.442
58.2 | 0.29 | 0.524 | 0.0844 | 0.0472 | 3.513 | 10.545 | 11.862
62.4 | 0.31 | 0.5509 | 0.08 | 0.0456 | 3.394 | 10.185 | 11.243
66.5 | 0.33 | 0.5764 | 0.0752 | 0.0436 | 3.252 | 9.759 | 10.566
70.7 | 0.36 | 0.6001 | 0.0701 | 0.0415 | 3.095 | 9.288 | 9.854
74.8 | 0.38 | 0.6214 | 0.0648 | 0.0392 | 2.923 | 8.772 | 9.101
79 | 0.4 | 0.6384 | 0.0592 | 0.0368 | 2.743 | 8.233 | 8.314
83.1 | 0.42 | 0.6515 | 0.0538 | 0.0345 | 2.572 | 7.72 | 7.558
87.3 | 0.44 | 0.6596 | 0.0483 | 0.0322 | 2.396 | 7.19 | 6.788
91.5 | 0.46 | 0.662 | 0.0427 | 0.0296 | 2.209 | 6.629 | 5.995
95.6 | 0.48 | 0.6565 | 0.0369 | 0.027 | 2.015 | 6.048 | 5.188
99.8 | 0.5 | 0.6419 | 0.0311 | 0.0243 | 1.811 | 5.435 | 4.369
103.9 | 0.52 | 0.613 | 0.0252 | 0.0215 | 1.6 | 4.801 | 3.538
108.1 | 0.54 | 0.5626 | 0.0191 | 0.0185 | 1.376 | 4.131 | 2.686
112.2 | 0.56 | 0.4713 | 0.0129 | 0.0154 | 1.151 | 3.454 | 1.812
116.4 | 0.59 | 0.3048 | 0.0065 | 0.0126 | 0.936 | 2.809 | 0.919
120.6 | 0.61 | -0.0007 | 0 | 0.01 | 0.748 | 2.244 | -0.002
PROP | RPM | = | 22000
V | J | Pe | Ct | Cp | PWR | Torque | Thrust
(mph) | (Adv | Ratio) | (Hp) | (In-Lbf) | (Lbf)
0 | 0 | 0 | 0.1172 | 0.0626 | 5.362 | 15.36 | 18.064
4.4 | 0.02 | 0.0399 | 0.1169 | 0.0615 | 5.265 | 15.082 | 18.021
8.8 | 0.04 | 0.0807 | 0.1164 | 0.0606 | 5.189 | 14.865 | 17.954
13.1 | 0.06 | 0.1205 | 0.1156 | 0.0604 | 5.177 | 14.831 | 17.829
17.5 | 0.08 | 0.1593 | 0.1143 | 0.0603 | 5.161 | 14.786 | 17.621
21.9 | 0.11 | 0.1973 | 0.1126 | 0.0599 | 5.133 | 14.705 | 17.361
26.3 | 0.13 | 0.2343 | 0.1107 | 0.0595 | 5.098 | 14.606 | 17.062
30.6 | 0.15 | 0.2703 | 0.1085 | 0.059 | 5.055 | 14.481 | 16.726
35 | 0.17 | 0.3055 | 0.1061 | 0.0584 | 4.998 | 14.319 | 16.356
39.4 | 0.19 | 0.3394 | 0.1035 | 0.0576 | 4.935 | 14.138 | 15.952
43.8 | 0.21 | 0.3721 | 0.1006 | 0.0568 | 4.864 | 13.934 | 15.51
48.1 | 0.23 | 0.4022 | 0.0973 | 0.0559 | 4.79 | 13.721 | 15.009
52.5 | 0.25 | 0.4303 | 0.094 | 0.055 | 4.715 | 13.506 | 14.49
56.9 | 0.27 | 0.455 | 0.0905 | 0.0543 | 4.653 | 13.331 | 13.958
61.3 | 0.29 | 0.4784 | 0.0865 | 0.0532 | 4.557 | 13.053 | 13.344
65.6 | 0.32 | 0.5063 | 0.082 | 0.051 | 4.369 | 12.517 | 12.639
70 | 0.34 | 0.5285 | 0.0772 | 0.0491 | 4.207 | 12.052 | 11.91
74.4 | 0.36 | 0.5487 | 0.0723 | 0.0471 | 4.031 | 11.547 | 11.149
78.8 | 0.38 | 0.5662 | 0.0672 | 0.0449 | 3.843 | 11.011 | 10.361
83.1 | 0.4 | 0.5809 | 0.0619 | 0.0425 | 3.643 | 10.436 | 9.545
87.5 | 0.42 | 0.5921 | 0.0565 | 0.0401 | 3.432 | 9.833 | 8.708
91.9 | 0.44 | 0.5992 | 0.0509 | 0.0374 | 3.208 | 9.189 | 7.843
96.3 | 0.46 | 0.6006 | 0.0451 | 0.0347 | 2.973 | 8.517 | 6.956
100.6 | 0.48 | 0.5948 | 0.0392 | 0.0319 | 2.728 | 7.816 | 6.047
105 | 0.5 | 0.5796 | 0.0332 | 0.0289 | 2.474 | 7.087 | 5.12
109.4 | 0.53 | 0.5504 | 0.027 | 0.0258 | 2.206 | 6.321 | 4.163
113.8 | 0.55 | 0.493 | 0.0205 | 0.0227 | 1.941 | 5.561 | 3.154
118.1 | 0.57 | 0.3947 | 0.0138 | 0.0198 | 1.696 | 4.859 | 2.125
122.5 | 0.59 | 0.2394 | 0.0069 | 0.017 | 1.458 | 4.176 | 1.068
126.9 | 0.61 | -0.0016 | 0 | 0.0144 | 1.237 | 3.544 | -0.006
PROP | RPM | = | 23000
V | J | Pe | Ct | Cp | PWR | Torque | Thrust
(mph) | (Adv | Ratio) | (Hp) | (In-Lbf) | (Lbf)
0 | 0 | 0 | 0.1132 | 0.0597 | 5.84 | 16.004 | 19.084
4.5 | 0.02 | 0.0382 | 0.113 | 0.0615 | 6.019 | 16.495 | 19.041
9.1 | 0.04 | 0.074 | 0.1128 | 0.0635 | 6.212 | 17.023 | 19.003
13.6 | 0.06 | 0.1075 | 0.1125 | 0.0653 | 6.395 | 17.524 | 18.96
18.1 | 0.08 | 0.1437 | 0.1117 | 0.0647 | 6.331 | 17.35 | 18.815
22.7 | 0.1 | 0.1801 | 0.1104 | 0.0638 | 6.247 | 17.118 | 18.605
27.2 | 0.12 | 0.2164 | 0.1089 | 0.0629 | 6.152 | 16.857 | 18.354
31.7 | 0.15 | 0.2524 | 0.1072 | 0.0619 | 6.056 | 16.596 | 18.06
36.3 | 0.17 | 0.2876 | 0.1052 | 0.0609 | 5.961 | 16.334 | 17.725
40.8 | 0.19 | 0.3196 | 0.103 | 0.0604 | 5.911 | 16.199 | 17.361
45.3 | 0.21 | 0.3473 | 0.1008 | 0.0604 | 5.914 | 16.207 | 16.988
49.9 | 0.23 | 0.3739 | 0.0978 | 0.0599 | 5.859 | 16.056 | 16.473
54.4 | 0.25 | 0.4009 | 0.0934 | 0.0582 | 5.697 | 15.61 | 15.742
58.9 | 0.27 | 0.4272 | 0.0889 | 0.0563 | 5.509 | 15.096 | 14.973
63.5 | 0.29 | 0.452 | 0.0839 | 0.0541 | 5.293 | 14.503 | 14.132
68 | 0.31 | 0.4759 | 0.0793 | 0.052 | 5.094 | 13.958 | 13.364
72.5 | 0.33 | 0.4978 | 0.0743 | 0.0497 | 4.863 | 13.326 | 12.515
77.1 | 0.35 | 0.5166 | 0.0693 | 0.0475 | 4.645 | 12.728 | 11.673
81.6 | 0.37 | 0.5319 | 0.0642 | 0.0453 | 4.43 | 12.138 | 10.826
86.1 | 0.4 | 0.5409 | 0.0593 | 0.0433 | 4.242 | 11.625 | 9.988
90.7 | 0.42 | 0.5458 | 0.0545 | 0.0416 | 4.068 | 11.147 | 9.181
95.2 | 0.44 | 0.5462 | 0.0495 | 0.0396 | 3.878 | 10.627 | 8.342
99.7 | 0.46 | 0.5406 | 0.0444 | 0.0376 | 3.68 | 10.084 | 7.479
104.3 | 0.48 | 0.5293 | 0.039 | 0.0353 | 3.454 | 9.466 | 6.575
108.8 | 0.5 | 0.5065 | 0.0333 | 0.0328 | 3.214 | 8.807 | 5.61
113.4 | 0.52 | 0.4681 | 0.0271 | 0.0302 | 2.952 | 8.09 | 4.572
117.9 | 0.54 | 0.4082 | 0.0207 | 0.0274 | 2.68 | 7.344 | 3.48
122.4 | 0.56 | 0.3186 | 0.014 | 0.0246 | 2.409 | 6.602 | 2.351
127 | 0.58 | 0.1892 | 0.0071 | 0.0218 | 2.135 | 5.851 | 1.193
131.5 | 0.6 | 0.0011 | 0 | 0.0191 | 1.87 | 5.124 | 0.006
PROP | RPM | = | 24000
V | J | Pe | Ct | Cp | PWR | Torque | Thrust
(mph) | (Adv | Ratio) | (Hp) | (In-Lbf) | (Lbf)
0 | 0 | 0 | 0.1088 | 0.0635 | 7.057 | 18.531 | 19.965
4.7 | 0.02 | 0.035 | 0.1083 | 0.0633 | 7.043 | 18.496 | 19.867
9.3 | 0.04 | 0.0697 | 0.1078 | 0.0632 | 7.032 | 18.467 | 19.774
14 | 0.06 | 0.1042 | 0.1072 | 0.0632 | 7.023 | 18.442 | 19.669
18.6 | 0.08 | 0.1381 | 0.1066 | 0.0632 | 7.026 | 18.45 | 19.566
23.3 | 0.1 | 0.171 | 0.1059 | 0.0633 | 7.041 | 18.491 | 19.423
27.9 | 0.12 | 0.2028 | 0.1043 | 0.0631 | 7.021 | 18.438 | 19.143
32.6 | 0.14 | 0.2337 | 0.1026 | 0.0628 | 6.988 | 18.35 | 18.817
37.2 | 0.16 | 0.2636 | 0.1005 | 0.0624 | 6.942 | 18.23 | 18.448
41.9 | 0.18 | 0.2921 | 0.0983 | 0.062 | 6.891 | 18.096 | 18.037
46.5 | 0.2 | 0.319 | 0.0958 | 0.0615 | 6.834 | 17.947 | 17.58
51.2 | 0.23 | 0.3454 | 0.0929 | 0.0606 | 6.734 | 17.684 | 17.055
55.8 | 0.25 | 0.3696 | 0.0897 | 0.0596 | 6.629 | 17.409 | 16.466
60.5 | 0.27 | 0.3922 | 0.0864 | 0.0586 | 6.515 | 17.109 | 15.852
65.1 | 0.29 | 0.4139 | 0.0828 | 0.0573 | 6.373 | 16.735 | 15.192
69.8 | 0.31 | 0.433 | 0.0784 | 0.0556 | 6.18 | 16.229 | 14.385
74.4 | 0.33 | 0.4494 | 0.0736 | 0.0536 | 5.965 | 15.665 | 13.513
79.1 | 0.35 | 0.4633 | 0.0687 | 0.0516 | 5.734 | 15.057 | 12.601
83.7 | 0.37 | 0.4743 | 0.0635 | 0.0493 | 5.485 | 14.403 | 11.654
88.4 | 0.39 | 0.4819 | 0.0582 | 0.0469 | 5.219 | 13.705 | 10.675
93 | 0.41 | 0.4858 | 0.0527 | 0.0444 | 4.936 | 12.962 | 9.67
97.7 | 0.43 | 0.4854 | 0.0472 | 0.0418 | 4.644 | 12.196 | 8.658
102.3 | 0.45 | 0.4769 | 0.0418 | 0.0395 | 4.39 | 11.529 | 7.676
107 | 0.47 | 0.4658 | 0.0359 | 0.0363 | 4.032 | 10.589 | 6.585
111.6 | 0.49 | 0.4439 | 0.0302 | 0.0334 | 3.715 | 9.755 | 5.541
116.3 | 0.51 | 0.4105 | 0.0244 | 0.0305 | 3.387 | 8.894 | 4.485
120.9 | 0.53 | 0.3547 | 0.0187 | 0.028 | 3.111 | 8.169 | 3.423
125.6 | 0.55 | 0.2718 | 0.0126 | 0.0256 | 2.844 | 7.468 | 2.309
130.2 | 0.57 | 0.1568 | 0.0063 | 0.0231 | 2.565 | 6.737 | 1.159
134.9 | 0.59 | -0.0031 | -0.0001 | 0.0206 | 2.294 | 6.023 | -0.02