## Sheet1
10x5 | (10x5.dat) | 2014-12-19
====== | PERFORMANCE | DATA | (versus | advance | ratio | and | MPH) | ======
DEFINITIONS:
J=V/nD | (advance | ratio)
Ct=T/(rho | * | n**2 | * | D**4) | (thrust | coef.)
Cp=P/(rho | * | n**3 | * | D**5) | (power | coef.)
Pe=Ct*J/Cp | (efficiency)
V | (model | speed | in | MPH)
PROP | RPM | = | 1000
V | J | Pe | Ct | Cp | PWR | Torque | Thrust
(mph) | (Adv | Ratio) | (Hp) | (In-Lbf) | (Lbf)
0 | 0 | 0 | 0.1087 | 0.044 | 0 | 0.022 | 0.035
0.2 | 0.02 | 0.0595 | 0.1072 | 0.0443 | 0 | 0.022 | 0.034
0.5 | 0.05 | 0.1166 | 0.1057 | 0.0445 | 0 | 0.023 | 0.034
0.7 | 0.07 | 0.1713 | 0.1039 | 0.0447 | 0 | 0.023 | 0.033
0.9 | 0.1 | 0.2234 | 0.102 | 0.0448 | 0 | 0.023 | 0.032
1.2 | 0.12 | 0.2731 | 0.0999 | 0.0449 | 0 | 0.023 | 0.032
1.4 | 0.15 | 0.3201 | 0.0977 | 0.045 | 0 | 0.023 | 0.031
1.6 | 0.17 | 0.3644 | 0.0952 | 0.0449 | 0 | 0.023 | 0.03
1.9 | 0.2 | 0.406 | 0.0926 | 0.0448 | 0 | 0.023 | 0.03
2.1 | 0.22 | 0.4448 | 0.0898 | 0.0446 | 0 | 0.023 | 0.029
2.3 | 0.25 | 0.4808 | 0.0868 | 0.0443 | 0 | 0.022 | 0.028
2.6 | 0.27 | 0.5139 | 0.0836 | 0.0439 | 0 | 0.022 | 0.027
2.8 | 0.29 | 0.544 | 0.08 | 0.0434 | 0 | 0.022 | 0.025
3 | 0.32 | 0.5709 | 0.0761 | 0.0426 | 0 | 0.022 | 0.024
3.3 | 0.34 | 0.5948 | 0.0721 | 0.0417 | 0 | 0.021 | 0.023
3.5 | 0.37 | 0.6157 | 0.0679 | 0.0407 | 0 | 0.021 | 0.022
3.7 | 0.39 | 0.6339 | 0.0637 | 0.0395 | 0 | 0.02 | 0.02
4 | 0.42 | 0.6492 | 0.0594 | 0.0382 | 0 | 0.019 | 0.019
4.2 | 0.44 | 0.6622 | 0.055 | 0.0367 | 0 | 0.019 | 0.018
4.4 | 0.47 | 0.6727 | 0.0504 | 0.035 | 0 | 0.018 | 0.016
4.7 | 0.49 | 0.6809 | 0.0458 | 0.033 | 0 | 0.017 | 0.015
4.9 | 0.52 | 0.6863 | 0.041 | 0.0308 | 0 | 0.016 | 0.013
5.1 | 0.54 | 0.6882 | 0.0362 | 0.0284 | 0 | 0.014 | 0.012
5.3 | 0.56 | 0.6863 | 0.0312 | 0.0257 | 0 | 0.013 | 0.01
5.6 | 0.59 | 0.6773 | 0.0262 | 0.0228 | 0 | 0.012 | 0.008
5.8 | 0.61 | 0.655 | 0.021 | 0.0197 | 0 | 0.01 | 0.007
6 | 0.64 | 0.6117 | 0.0159 | 0.0166 | 0 | 0.008 | 0.005
6.3 | 0.66 | 0.5312 | 0.0106 | 0.0133 | 0 | 0.007 | 0.003
6.5 | 0.69 | 0.371 | 0.0054 | 0.0099 | 0 | 0.005 | 0.002
6.7 | 0.71 | -0.0016 | 0 | 0.0068 | 0 | 0.003 | 0
PROP | RPM | = | 2000
V | J | Pe | Ct | Cp | PWR | Torque | Thrust
(mph) | (Adv | Ratio) | (Hp) | (In-Lbf) | (Lbf)
0 | 0 | 0 | 0.1087 | 0.044 | 0.003 | 0.089 | 0.139
0.5 | 0.02 | 0.0593 | 0.1073 | 0.0443 | 0.003 | 0.09 | 0.137
0.9 | 0.05 | 0.1163 | 0.1057 | 0.0445 | 0.003 | 0.09 | 0.135
1.4 | 0.07 | 0.1708 | 0.104 | 0.0447 | 0.003 | 0.091 | 0.133
1.9 | 0.1 | 0.2229 | 0.1021 | 0.0449 | 0.003 | 0.091 | 0.13
2.3 | 0.12 | 0.2725 | 0.1 | 0.045 | 0.003 | 0.091 | 0.127
2.8 | 0.15 | 0.3194 | 0.0978 | 0.045 | 0.003 | 0.091 | 0.125
3.2 | 0.17 | 0.3636 | 0.0954 | 0.045 | 0.003 | 0.091 | 0.122
3.7 | 0.2 | 0.4052 | 0.0928 | 0.0449 | 0.003 | 0.091 | 0.118
4.2 | 0.22 | 0.444 | 0.09 | 0.0447 | 0.003 | 0.091 | 0.115
4.6 | 0.24 | 0.4799 | 0.0869 | 0.0444 | 0.003 | 0.09 | 0.111
5.1 | 0.27 | 0.513 | 0.0837 | 0.044 | 0.003 | 0.089 | 0.107
5.6 | 0.29 | 0.5431 | 0.0802 | 0.0434 | 0.003 | 0.088 | 0.102
6 | 0.32 | 0.5701 | 0.0763 | 0.0426 | 0.003 | 0.086 | 0.097
6.5 | 0.34 | 0.5941 | 0.0723 | 0.0417 | 0.003 | 0.085 | 0.092
7 | 0.37 | 0.6151 | 0.0682 | 0.0407 | 0.003 | 0.083 | 0.087
7.4 | 0.39 | 0.6332 | 0.064 | 0.0396 | 0.003 | 0.08 | 0.082
7.9 | 0.42 | 0.6487 | 0.0597 | 0.0383 | 0.002 | 0.078 | 0.076
8.4 | 0.44 | 0.6617 | 0.0552 | 0.0368 | 0.002 | 0.075 | 0.07
8.8 | 0.47 | 0.6723 | 0.0507 | 0.0351 | 0.002 | 0.071 | 0.065
9.3 | 0.49 | 0.6806 | 0.0461 | 0.0332 | 0.002 | 0.067 | 0.059
9.7 | 0.51 | 0.6861 | 0.0413 | 0.031 | 0.002 | 0.063 | 0.053
10.2 | 0.54 | 0.6882 | 0.0365 | 0.0286 | 0.002 | 0.058 | 0.046
10.7 | 0.56 | 0.6865 | 0.0315 | 0.0259 | 0.002 | 0.052 | 0.04
11.1 | 0.59 | 0.6777 | 0.0265 | 0.023 | 0.001 | 0.047 | 0.034
11.6 | 0.61 | 0.6557 | 0.0213 | 0.0199 | 0.001 | 0.04 | 0.027
12.1 | 0.64 | 0.6126 | 0.0161 | 0.0168 | 0.001 | 0.034 | 0.021
12.5 | 0.66 | 0.5318 | 0.0108 | 0.0135 | 0.001 | 0.027 | 0.014
13 | 0.69 | 0.3702 | 0.0055 | 0.0101 | 0.001 | 0.02 | 0.007
13.5 | 0.71 | -0.0024 | 0 | 0.0069 | 0 | 0.014 | 0
PROP | RPM | = | 3000
V | J | Pe | Ct | Cp | PWR | Torque | Thrust
(mph) | (Adv | Ratio) | (Hp) | (In-Lbf) | (Lbf)
0 | 0 | 0 | 0.1087 | 0.044 | 0.01 | 0.201 | 0.312
0.7 | 0.02 | 0.0593 | 0.1072 | 0.0443 | 0.01 | 0.202 | 0.307
1.4 | 0.05 | 0.1163 | 0.1056 | 0.0445 | 0.01 | 0.203 | 0.303
2.1 | 0.07 | 0.1708 | 0.1039 | 0.0447 | 0.01 | 0.204 | 0.298
2.8 | 0.1 | 0.2229 | 0.102 | 0.0448 | 0.01 | 0.205 | 0.292
3.5 | 0.12 | 0.2724 | 0.0999 | 0.0449 | 0.01 | 0.205 | 0.286
4.2 | 0.15 | 0.3193 | 0.0977 | 0.045 | 0.01 | 0.205 | 0.28
4.9 | 0.17 | 0.3635 | 0.0952 | 0.0449 | 0.01 | 0.205 | 0.273
5.6 | 0.2 | 0.405 | 0.0926 | 0.0448 | 0.01 | 0.205 | 0.266
6.3 | 0.22 | 0.4437 | 0.0898 | 0.0446 | 0.01 | 0.204 | 0.258
7 | 0.25 | 0.4796 | 0.0869 | 0.0444 | 0.01 | 0.202 | 0.249
7.7 | 0.27 | 0.5127 | 0.0837 | 0.044 | 0.01 | 0.201 | 0.24
8.4 | 0.29 | 0.5427 | 0.0802 | 0.0434 | 0.009 | 0.198 | 0.23
9 | 0.32 | 0.5697 | 0.0763 | 0.0426 | 0.009 | 0.195 | 0.219
9.7 | 0.34 | 0.5937 | 0.0723 | 0.0418 | 0.009 | 0.191 | 0.207
10.4 | 0.37 | 0.6147 | 0.0682 | 0.0408 | 0.009 | 0.186 | 0.196
11.1 | 0.39 | 0.633 | 0.064 | 0.0396 | 0.009 | 0.181 | 0.184
11.8 | 0.42 | 0.6484 | 0.0597 | 0.0384 | 0.008 | 0.175 | 0.171
12.5 | 0.44 | 0.6615 | 0.0553 | 0.0369 | 0.008 | 0.168 | 0.159
13.2 | 0.47 | 0.6721 | 0.0508 | 0.0352 | 0.008 | 0.161 | 0.146
13.9 | 0.49 | 0.6805 | 0.0462 | 0.0332 | 0.007 | 0.152 | 0.132
14.6 | 0.51 | 0.6861 | 0.0414 | 0.0311 | 0.007 | 0.142 | 0.119
15.3 | 0.54 | 0.6882 | 0.0366 | 0.0286 | 0.006 | 0.131 | 0.105
16 | 0.56 | 0.6866 | 0.0316 | 0.0259 | 0.006 | 0.118 | 0.091
16.7 | 0.59 | 0.678 | 0.0265 | 0.023 | 0.005 | 0.105 | 0.076
17.4 | 0.61 | 0.656 | 0.0213 | 0.0199 | 0.004 | 0.091 | 0.061
18.1 | 0.64 | 0.6125 | 0.0161 | 0.0167 | 0.004 | 0.076 | 0.046
18.8 | 0.66 | 0.5308 | 0.0108 | 0.0134 | 0.003 | 0.061 | 0.031
19.5 | 0.69 | 0.3681 | 0.0054 | 0.0101 | 0.002 | 0.046 | 0.015
20.2 | 0.71 | -0.0023 | 0 | 0.0069 | 0.002 | 0.032 | 0
PROP | RPM | = | 4000
V | J | Pe | Ct | Cp | PWR | Torque | Thrust
(mph) | (Adv | Ratio) | (Hp) | (In-Lbf) | (Lbf)
0 | 0 | 0 | 0.1089 | 0.0441 | 0.023 | 0.358 | 0.555
0.9 | 0.02 | 0.0594 | 0.1075 | 0.0444 | 0.023 | 0.36 | 0.548
1.9 | 0.05 | 0.1164 | 0.1059 | 0.0446 | 0.023 | 0.362 | 0.54
2.8 | 0.07 | 0.1709 | 0.1042 | 0.0448 | 0.023 | 0.363 | 0.531
3.7 | 0.1 | 0.223 | 0.1023 | 0.045 | 0.023 | 0.365 | 0.521
4.6 | 0.12 | 0.2723 | 0.1001 | 0.045 | 0.023 | 0.365 | 0.51
5.6 | 0.15 | 0.3195 | 0.0979 | 0.0451 | 0.023 | 0.366 | 0.499
6.5 | 0.17 | 0.3638 | 0.0955 | 0.045 | 0.023 | 0.365 | 0.487
7.4 | 0.2 | 0.4053 | 0.0929 | 0.0449 | 0.023 | 0.365 | 0.474
8.4 | 0.22 | 0.4441 | 0.0901 | 0.0448 | 0.023 | 0.363 | 0.459
9.3 | 0.25 | 0.48 | 0.0871 | 0.0445 | 0.023 | 0.361 | 0.444
10.2 | 0.27 | 0.5131 | 0.0839 | 0.0441 | 0.023 | 0.358 | 0.428
11.1 | 0.29 | 0.5432 | 0.0804 | 0.0435 | 0.022 | 0.353 | 0.41
12.1 | 0.32 | 0.5702 | 0.0765 | 0.0428 | 0.022 | 0.347 | 0.39
13 | 0.34 | 0.5938 | 0.0724 | 0.0419 | 0.022 | 0.34 | 0.369
13.9 | 0.37 | 0.6153 | 0.0684 | 0.0409 | 0.021 | 0.332 | 0.349
14.9 | 0.39 | 0.6332 | 0.0642 | 0.0397 | 0.02 | 0.322 | 0.327
15.8 | 0.42 | 0.6489 | 0.0599 | 0.0385 | 0.02 | 0.312 | 0.305
16.7 | 0.44 | 0.662 | 0.0555 | 0.037 | 0.019 | 0.3 | 0.283
17.6 | 0.47 | 0.6723 | 0.0509 | 0.0352 | 0.018 | 0.286 | 0.259
18.6 | 0.49 | 0.6809 | 0.0463 | 0.0333 | 0.017 | 0.27 | 0.236
19.5 | 0.51 | 0.6865 | 0.0415 | 0.0311 | 0.016 | 0.253 | 0.212
20.4 | 0.54 | 0.6886 | 0.0366 | 0.0287 | 0.015 | 0.233 | 0.187
21.4 | 0.56 | 0.6867 | 0.0316 | 0.026 | 0.013 | 0.211 | 0.161
22.3 | 0.59 | 0.6779 | 0.0265 | 0.023 | 0.012 | 0.187 | 0.135
23.2 | 0.61 | 0.6557 | 0.0213 | 0.0199 | 0.01 | 0.162 | 0.109
24.1 | 0.64 | 0.6119 | 0.0161 | 0.0167 | 0.009 | 0.136 | 0.082
25.1 | 0.66 | 0.5299 | 0.0108 | 0.0134 | 0.007 | 0.109 | 0.055
26 | 0.69 | 0.3671 | 0.0054 | 0.0101 | 0.005 | 0.082 | 0.028
26.9 | 0.71 | -0.0023 | 0 | 0.0069 | 0.004 | 0.056 | 0
PROP | RPM | = | 5000
V | J | Pe | Ct | Cp | PWR | Torque | Thrust
(mph) | (Adv | Ratio) | (Hp) | (In-Lbf) | (Lbf)
0 | 0 | 0 | 0.1092 | 0.0437 | 0.044 | 0.554 | 0.869
1.2 | 0.02 | 0.06 | 0.1077 | 0.044 | 0.044 | 0.557 | 0.858
2.3 | 0.05 | 0.1176 | 0.1061 | 0.0442 | 0.044 | 0.561 | 0.845
3.5 | 0.07 | 0.1726 | 0.1044 | 0.0445 | 0.045 | 0.564 | 0.831
4.6 | 0.1 | 0.2251 | 0.1025 | 0.0446 | 0.045 | 0.566 | 0.816
5.8 | 0.12 | 0.275 | 0.1004 | 0.0447 | 0.045 | 0.567 | 0.8
7 | 0.15 | 0.3223 | 0.0982 | 0.0448 | 0.045 | 0.567 | 0.782
8.1 | 0.17 | 0.367 | 0.0957 | 0.0447 | 0.045 | 0.567 | 0.762
9.3 | 0.2 | 0.4089 | 0.0931 | 0.0446 | 0.045 | 0.566 | 0.742
10.4 | 0.22 | 0.4481 | 0.0903 | 0.0444 | 0.045 | 0.563 | 0.719
11.6 | 0.24 | 0.4846 | 0.0873 | 0.0441 | 0.044 | 0.56 | 0.695
12.8 | 0.27 | 0.5183 | 0.0841 | 0.0437 | 0.044 | 0.554 | 0.67
13.9 | 0.29 | 0.549 | 0.0806 | 0.0432 | 0.043 | 0.547 | 0.642
15.1 | 0.32 | 0.5769 | 0.0767 | 0.0423 | 0.043 | 0.537 | 0.611
16.2 | 0.34 | 0.6017 | 0.0727 | 0.0414 | 0.042 | 0.525 | 0.579
17.4 | 0.37 | 0.6237 | 0.0686 | 0.0404 | 0.041 | 0.512 | 0.546
18.6 | 0.39 | 0.643 | 0.0644 | 0.0392 | 0.039 | 0.497 | 0.513
19.7 | 0.42 | 0.6595 | 0.06 | 0.0379 | 0.038 | 0.481 | 0.478
20.9 | 0.44 | 0.6736 | 0.0556 | 0.0364 | 0.037 | 0.461 | 0.443
22 | 0.47 | 0.6852 | 0.051 | 0.0347 | 0.035 | 0.44 | 0.407
23.2 | 0.49 | 0.6942 | 0.0464 | 0.0327 | 0.033 | 0.415 | 0.369
24.4 | 0.51 | 0.7002 | 0.0416 | 0.0306 | 0.031 | 0.387 | 0.331
25.5 | 0.54 | 0.7028 | 0.0367 | 0.0281 | 0.028 | 0.357 | 0.292
26.7 | 0.56 | 0.7011 | 0.0317 | 0.0255 | 0.026 | 0.323 | 0.252
27.8 | 0.59 | 0.6921 | 0.0266 | 0.0226 | 0.023 | 0.286 | 0.211
29 | 0.61 | 0.669 | 0.0213 | 0.0195 | 0.02 | 0.247 | 0.17
30.2 | 0.64 | 0.6245 | 0.0161 | 0.0164 | 0.016 | 0.208 | 0.128
31.3 | 0.66 | 0.5407 | 0.0108 | 0.0132 | 0.013 | 0.167 | 0.086
32.5 | 0.69 | 0.3742 | 0.0054 | 0.0099 | 0.01 | 0.126 | 0.043
33.6 | 0.71 | -0.0018 | 0 | 0.0068 | 0.007 | 0.087 | 0
PROP | RPM | = | 6000
V | J | Pe | Ct | Cp | PWR | Torque | Thrust
(mph) | (Adv | Ratio) | (Hp) | (In-Lbf) | (Lbf)
0 | 0 | 0 | 0.1091 | 0.0427 | 0.074 | 0.78 | 1.252
1.4 | 0.02 | 0.0612 | 0.1077 | 0.0431 | 0.075 | 0.786 | 1.235
2.8 | 0.05 | 0.1197 | 0.1061 | 0.0434 | 0.075 | 0.792 | 1.217
4.2 | 0.07 | 0.1756 | 0.1044 | 0.0437 | 0.076 | 0.797 | 1.197
5.6 | 0.1 | 0.2287 | 0.1025 | 0.0439 | 0.076 | 0.801 | 1.176
7 | 0.12 | 0.2793 | 0.1004 | 0.044 | 0.076 | 0.803 | 1.152
8.3 | 0.15 | 0.3271 | 0.0982 | 0.0441 | 0.077 | 0.805 | 1.126
9.7 | 0.17 | 0.3724 | 0.0958 | 0.0441 | 0.077 | 0.804 | 1.098
11.1 | 0.2 | 0.4149 | 0.0932 | 0.044 | 0.076 | 0.803 | 1.069
12.5 | 0.22 | 0.4548 | 0.0904 | 0.0438 | 0.076 | 0.799 | 1.036
13.9 | 0.24 | 0.492 | 0.0874 | 0.0435 | 0.076 | 0.793 | 1.002
15.3 | 0.27 | 0.5266 | 0.0842 | 0.043 | 0.075 | 0.786 | 0.965
16.7 | 0.29 | 0.5584 | 0.0807 | 0.0424 | 0.074 | 0.775 | 0.925
18.1 | 0.32 | 0.5875 | 0.0768 | 0.0416 | 0.072 | 0.759 | 0.88
19.5 | 0.34 | 0.6137 | 0.0728 | 0.0406 | 0.071 | 0.741 | 0.834
20.9 | 0.37 | 0.6372 | 0.0686 | 0.0395 | 0.069 | 0.722 | 0.787
22.3 | 0.39 | 0.658 | 0.0644 | 0.0383 | 0.067 | 0.7 | 0.739
23.6 | 0.42 | 0.6762 | 0.0601 | 0.037 | 0.064 | 0.675 | 0.689
25 | 0.44 | 0.6919 | 0.0556 | 0.0354 | 0.062 | 0.646 | 0.638
26.4 | 0.47 | 0.7049 | 0.0511 | 0.0337 | 0.059 | 0.615 | 0.586
27.8 | 0.49 | 0.7148 | 0.0464 | 0.0318 | 0.055 | 0.58 | 0.532
29.2 | 0.51 | 0.7212 | 0.0416 | 0.0297 | 0.052 | 0.542 | 0.477
30.6 | 0.54 | 0.7243 | 0.0367 | 0.0273 | 0.047 | 0.499 | 0.421
32 | 0.56 | 0.7229 | 0.0318 | 0.0247 | 0.043 | 0.451 | 0.364
33.4 | 0.59 | 0.714 | 0.0267 | 0.0219 | 0.038 | 0.401 | 0.306
34.8 | 0.61 | 0.6906 | 0.0215 | 0.019 | 0.033 | 0.347 | 0.246
36.2 | 0.64 | 0.6455 | 0.0162 | 0.016 | 0.028 | 0.292 | 0.186
37.5 | 0.66 | 0.5609 | 0.0109 | 0.0128 | 0.022 | 0.234 | 0.125
38.9 | 0.69 | 0.3894 | 0.0055 | 0.0096 | 0.017 | 0.176 | 0.063
40.3 | 0.71 | -0.0018 | 0 | 0.0066 | 0.011 | 0.121 | 0
PROP | RPM | = | 7000
V | J | Pe | Ct | Cp | PWR | Torque | Thrust
(mph) | (Adv | Ratio) | (Hp) | (In-Lbf) | (Lbf)
0 | 0 | 0 | 0.1094 | 0.042 | 0.116 | 1.042 | 1.707
1.6 | 0.02 | 0.0623 | 0.108 | 0.0424 | 0.117 | 1.053 | 1.685
3.2 | 0.05 | 0.1218 | 0.1064 | 0.0428 | 0.118 | 1.062 | 1.661
4.9 | 0.07 | 0.1784 | 0.1047 | 0.0431 | 0.119 | 1.07 | 1.634
6.5 | 0.1 | 0.2323 | 0.1028 | 0.0433 | 0.12 | 1.076 | 1.604
8.1 | 0.12 | 0.2834 | 0.1007 | 0.0435 | 0.12 | 1.08 | 1.572
9.7 | 0.15 | 0.3318 | 0.0985 | 0.0436 | 0.12 | 1.083 | 1.537
11.4 | 0.17 | 0.3775 | 0.0961 | 0.0436 | 0.12 | 1.083 | 1.5
13 | 0.2 | 0.4206 | 0.0935 | 0.0435 | 0.12 | 1.081 | 1.459
14.6 | 0.22 | 0.4611 | 0.0907 | 0.0433 | 0.119 | 1.076 | 1.415
16.2 | 0.24 | 0.499 | 0.0877 | 0.043 | 0.119 | 1.068 | 1.369
17.8 | 0.27 | 0.5344 | 0.0845 | 0.0426 | 0.117 | 1.057 | 1.319
19.5 | 0.29 | 0.5672 | 0.081 | 0.0419 | 0.116 | 1.041 | 1.264
21.1 | 0.32 | 0.5974 | 0.077 | 0.041 | 0.113 | 1.019 | 1.203
22.7 | 0.34 | 0.6249 | 0.073 | 0.04 | 0.11 | 0.994 | 1.14
24.3 | 0.37 | 0.6497 | 0.0689 | 0.0389 | 0.107 | 0.967 | 1.075
26 | 0.39 | 0.672 | 0.0646 | 0.0376 | 0.104 | 0.935 | 1.008
27.6 | 0.42 | 0.6917 | 0.0603 | 0.0362 | 0.1 | 0.9 | 0.941
29.2 | 0.44 | 0.7088 | 0.0558 | 0.0347 | 0.096 | 0.861 | 0.871
30.8 | 0.46 | 0.7231 | 0.0512 | 0.0329 | 0.091 | 0.818 | 0.799
32.4 | 0.49 | 0.7338 | 0.0465 | 0.031 | 0.086 | 0.771 | 0.726
34.1 | 0.51 | 0.7406 | 0.0418 | 0.029 | 0.08 | 0.72 | 0.652
35.7 | 0.54 | 0.7441 | 0.0369 | 0.0267 | 0.074 | 0.663 | 0.575
37.3 | 0.56 | 0.7428 | 0.0319 | 0.0241 | 0.067 | 0.6 | 0.497
38.9 | 0.59 | 0.7335 | 0.0268 | 0.0214 | 0.059 | 0.533 | 0.418
40.6 | 0.61 | 0.7093 | 0.0216 | 0.0186 | 0.051 | 0.462 | 0.337
42.2 | 0.64 | 0.6632 | 0.0163 | 0.0156 | 0.043 | 0.388 | 0.254
43.8 | 0.66 | 0.5766 | 0.0109 | 0.0125 | 0.035 | 0.311 | 0.171
45.4 | 0.69 | 0.4004 | 0.0055 | 0.0094 | 0.026 | 0.234 | 0.086
47 | 0.71 | -0.0022 | 0 | 0.0064 | 0.018 | 0.16 | 0
PROP | RPM | = | 8000
V | J | Pe | Ct | Cp | PWR | Torque | Thrust
(mph) | (Adv | Ratio) | (Hp) | (In-Lbf) | (Lbf)
0 | 0 | 0 | 0.11 | 0.0437 | 0.18 | 1.417 | 2.243
1.9 | 0.02 | 0.0606 | 0.1086 | 0.0439 | 0.181 | 1.423 | 2.214
3.7 | 0.05 | 0.119 | 0.107 | 0.044 | 0.181 | 1.428 | 2.182
5.6 | 0.07 | 0.1752 | 0.1053 | 0.0441 | 0.182 | 1.432 | 2.147
7.4 | 0.1 | 0.229 | 0.1034 | 0.0442 | 0.182 | 1.434 | 2.108
9.3 | 0.12 | 0.2805 | 0.1013 | 0.0442 | 0.182 | 1.434 | 2.066
11.1 | 0.15 | 0.3296 | 0.0991 | 0.0441 | 0.182 | 1.431 | 2.02
13 | 0.17 | 0.3763 | 0.0966 | 0.044 | 0.181 | 1.427 | 1.97
14.8 | 0.2 | 0.4205 | 0.094 | 0.0437 | 0.18 | 1.419 | 1.916
16.7 | 0.22 | 0.4622 | 0.0912 | 0.0434 | 0.179 | 1.409 | 1.859
18.5 | 0.24 | 0.5014 | 0.0881 | 0.043 | 0.177 | 1.395 | 1.797
20.4 | 0.27 | 0.5381 | 0.0849 | 0.0425 | 0.175 | 1.378 | 1.731
22.2 | 0.29 | 0.5721 | 0.0814 | 0.0417 | 0.172 | 1.354 | 1.659
24.1 | 0.32 | 0.6035 | 0.0774 | 0.0408 | 0.168 | 1.324 | 1.578
25.9 | 0.34 | 0.6318 | 0.0733 | 0.0398 | 0.164 | 1.29 | 1.495
27.8 | 0.37 | 0.6575 | 0.0692 | 0.0386 | 0.159 | 1.253 | 1.41
29.6 | 0.39 | 0.6808 | 0.0649 | 0.0373 | 0.154 | 1.211 | 1.323
31.5 | 0.42 | 0.7015 | 0.0605 | 0.0359 | 0.148 | 1.164 | 1.234
33.4 | 0.44 | 0.7197 | 0.056 | 0.0343 | 0.141 | 1.112 | 1.142
35.2 | 0.46 | 0.735 | 0.0514 | 0.0325 | 0.134 | 1.055 | 1.049
37.1 | 0.49 | 0.7464 | 0.0467 | 0.0306 | 0.126 | 0.994 | 0.953
38.9 | 0.51 | 0.754 | 0.042 | 0.0286 | 0.118 | 0.927 | 0.855
40.8 | 0.54 | 0.7579 | 0.0371 | 0.0263 | 0.108 | 0.854 | 0.755
42.6 | 0.56 | 0.7575 | 0.032 | 0.0238 | 0.098 | 0.772 | 0.653
44.5 | 0.59 | 0.7484 | 0.0269 | 0.0211 | 0.087 | 0.685 | 0.549
46.3 | 0.61 | 0.7246 | 0.0217 | 0.0183 | 0.075 | 0.594 | 0.442
48.2 | 0.64 | 0.6787 | 0.0164 | 0.0154 | 0.063 | 0.498 | 0.334
50 | 0.66 | 0.5916 | 0.011 | 0.0123 | 0.051 | 0.398 | 0.224
51.9 | 0.68 | 0.4128 | 0.0055 | 0.0092 | 0.038 | 0.297 | 0.113
53.7 | 0.71 | -0.002 | 0 | 0.0062 | 0.026 | 0.202 | 0
PROP | RPM | = | 9000
V | J | Pe | Ct | Cp | PWR | Torque | Thrust
(mph) | (Adv | Ratio) | (Hp) | (In-Lbf) | (Lbf)
0 | 0 | 0 | 0.1111 | 0.0484 | 0.284 | 1.986 | 2.867
2.1 | 0.02 | 0.0559 | 0.1097 | 0.0479 | 0.281 | 1.968 | 2.83
4.2 | 0.05 | 0.1112 | 0.1081 | 0.0475 | 0.279 | 1.951 | 2.789
6.2 | 0.07 | 0.1655 | 0.1063 | 0.0471 | 0.276 | 1.934 | 2.743
8.3 | 0.1 | 0.2187 | 0.1044 | 0.0467 | 0.274 | 1.916 | 2.693
10.4 | 0.12 | 0.2703 | 0.1022 | 0.0462 | 0.271 | 1.898 | 2.638
12.5 | 0.15 | 0.3203 | 0.0999 | 0.0457 | 0.268 | 1.879 | 2.578
14.6 | 0.17 | 0.3684 | 0.0974 | 0.0452 | 0.265 | 1.858 | 2.514
16.7 | 0.2 | 0.4144 | 0.0947 | 0.0447 | 0.262 | 1.836 | 2.445
18.7 | 0.22 | 0.458 | 0.0919 | 0.0441 | 0.259 | 1.811 | 2.37
20.8 | 0.24 | 0.4993 | 0.0888 | 0.0435 | 0.255 | 1.784 | 2.29
22.9 | 0.27 | 0.5379 | 0.0855 | 0.0427 | 0.25 | 1.754 | 2.205
25 | 0.29 | 0.5736 | 0.0819 | 0.0419 | 0.245 | 1.719 | 2.113
27.1 | 0.32 | 0.6062 | 0.0779 | 0.0408 | 0.239 | 1.676 | 2.009
29.2 | 0.34 | 0.6352 | 0.0738 | 0.0397 | 0.233 | 1.632 | 1.904
31.2 | 0.37 | 0.6615 | 0.0696 | 0.0386 | 0.226 | 1.584 | 1.796
33.3 | 0.39 | 0.6854 | 0.0653 | 0.0373 | 0.218 | 1.53 | 1.685
35.4 | 0.42 | 0.7068 | 0.0609 | 0.0358 | 0.21 | 1.47 | 1.571
37.5 | 0.44 | 0.7257 | 0.0564 | 0.0342 | 0.2 | 1.404 | 1.455
39.6 | 0.46 | 0.7419 | 0.0518 | 0.0324 | 0.19 | 1.331 | 1.336
41.7 | 0.49 | 0.7543 | 0.0471 | 0.0305 | 0.179 | 1.252 | 1.214
43.7 | 0.51 | 0.763 | 0.0423 | 0.0284 | 0.167 | 1.167 | 1.09
45.8 | 0.54 | 0.7681 | 0.0373 | 0.0261 | 0.153 | 1.073 | 0.963
47.9 | 0.56 | 0.7687 | 0.0323 | 0.0236 | 0.139 | 0.97 | 0.833
50 | 0.59 | 0.761 | 0.0272 | 0.0209 | 0.123 | 0.86 | 0.701
52.1 | 0.61 | 0.7383 | 0.0219 | 0.0181 | 0.106 | 0.744 | 0.565
54.2 | 0.64 | 0.6935 | 0.0166 | 0.0152 | 0.089 | 0.623 | 0.427
56.2 | 0.66 | 0.6071 | 0.0111 | 0.0121 | 0.071 | 0.496 | 0.287
58.3 | 0.68 | 0.4273 | 0.0056 | 0.009 | 0.052 | 0.368 | 0.144
60.4 | 0.71 | 0.0096 | 0.0001 | 0.006 | 0.035 | 0.246 | 0.002
PROP | RPM | = | 10000
V | J | Pe | Ct | Cp | PWR | Torque | Thrust
(mph) | (Adv | Ratio) | (Hp) | (In-Lbf) | (Lbf)
0 | 0 | 0 | 0.1123 | 0.053 | 0.426 | 2.686 | 3.577
2.3 | 0.02 | 0.0523 | 0.1108 | 0.0519 | 0.418 | 2.633 | 3.531
4.6 | 0.05 | 0.105 | 0.1092 | 0.0509 | 0.41 | 2.583 | 3.479
7 | 0.07 | 0.1578 | 0.1074 | 0.05 | 0.402 | 2.535 | 3.421
9.3 | 0.1 | 0.2103 | 0.1054 | 0.0491 | 0.395 | 2.489 | 3.357
11.6 | 0.12 | 0.2621 | 0.1032 | 0.0482 | 0.388 | 2.445 | 3.288
13.9 | 0.15 | 0.3128 | 0.1008 | 0.0474 | 0.381 | 2.402 | 3.212
16.2 | 0.17 | 0.3621 | 0.0983 | 0.0465 | 0.374 | 2.359 | 3.131
18.6 | 0.2 | 0.4096 | 0.0955 | 0.0457 | 0.368 | 2.317 | 3.043
20.9 | 0.22 | 0.455 | 0.0925 | 0.0448 | 0.361 | 2.273 | 2.948
23.2 | 0.24 | 0.4981 | 0.0894 | 0.0439 | 0.354 | 2.228 | 2.847
25.5 | 0.27 | 0.5385 | 0.086 | 0.043 | 0.346 | 2.181 | 2.739
27.8 | 0.29 | 0.5759 | 0.0823 | 0.042 | 0.338 | 2.13 | 2.623
30.2 | 0.32 | 0.6096 | 0.0783 | 0.0409 | 0.329 | 2.073 | 2.493
32.5 | 0.34 | 0.6392 | 0.0741 | 0.0398 | 0.32 | 2.016 | 2.361
34.8 | 0.37 | 0.666 | 0.0699 | 0.0385 | 0.31 | 1.954 | 2.226
37.1 | 0.39 | 0.6905 | 0.0655 | 0.0372 | 0.299 | 1.886 | 2.088
39.4 | 0.42 | 0.7125 | 0.0611 | 0.0357 | 0.287 | 1.81 | 1.946
41.7 | 0.44 | 0.732 | 0.0565 | 0.034 | 0.274 | 1.726 | 1.801
44.1 | 0.47 | 0.7488 | 0.0519 | 0.0322 | 0.259 | 1.635 | 1.653
46.4 | 0.49 | 0.7621 | 0.0471 | 0.0303 | 0.244 | 1.536 | 1.502
48.7 | 0.51 | 0.7716 | 0.0423 | 0.0282 | 0.227 | 1.43 | 1.348
51 | 0.54 | 0.7776 | 0.0374 | 0.0259 | 0.208 | 1.313 | 1.19
53.3 | 0.56 | 0.7791 | 0.0323 | 0.0234 | 0.188 | 1.184 | 1.029
55.7 | 0.59 | 0.7722 | 0.0271 | 0.0206 | 0.166 | 1.047 | 0.864
58 | 0.61 | 0.7499 | 0.0218 | 0.0178 | 0.143 | 0.903 | 0.695
60.3 | 0.64 | 0.7048 | 0.0164 | 0.0148 | 0.119 | 0.753 | 0.523
62.6 | 0.66 | 0.6181 | 0.011 | 0.0118 | 0.095 | 0.597 | 0.351
64.9 | 0.69 | 0.4366 | 0.0055 | 0.0087 | 0.07 | 0.441 | 0.176
67.3 | 0.71 | -0.002 | 0 | 0.0058 | 0.047 | 0.295 | -0.001
PROP | RPM | = | 11000
V | J | Pe | Ct | Cp | PWR | Torque | Thrust
(mph) | (Adv | Ratio) | (Hp) | (In-Lbf) | (Lbf)
0 | 0 | 0 | 0.1137 | 0.0577 | 0.618 | 3.543 | 4.383
2.6 | 0.02 | 0.049 | 0.1122 | 0.0561 | 0.6 | 3.439 | 4.326
5.1 | 0.05 | 0.0994 | 0.1106 | 0.0545 | 0.583 | 3.342 | 4.263
7.7 | 0.07 | 0.1507 | 0.1087 | 0.053 | 0.567 | 3.251 | 4.191
10.2 | 0.1 | 0.2025 | 0.1067 | 0.0516 | 0.553 | 3.166 | 4.113
12.8 | 0.12 | 0.2543 | 0.1045 | 0.0503 | 0.539 | 3.086 | 4.027
15.3 | 0.15 | 0.3055 | 0.1021 | 0.0491 | 0.526 | 3.011 | 3.934
17.9 | 0.17 | 0.3558 | 0.0994 | 0.0479 | 0.513 | 2.939 | 3.832
20.4 | 0.2 | 0.4046 | 0.0966 | 0.0468 | 0.501 | 2.869 | 3.723
23 | 0.22 | 0.4516 | 0.0936 | 0.0457 | 0.489 | 2.801 | 3.606
25.5 | 0.24 | 0.4963 | 0.0903 | 0.0446 | 0.477 | 2.734 | 3.481
28.1 | 0.27 | 0.5384 | 0.0869 | 0.0435 | 0.465 | 2.666 | 3.348
30.6 | 0.29 | 0.5773 | 0.0831 | 0.0423 | 0.453 | 2.596 | 3.204
33.2 | 0.32 | 0.612 | 0.079 | 0.0411 | 0.44 | 2.522 | 3.046
35.7 | 0.34 | 0.6423 | 0.0748 | 0.0399 | 0.428 | 2.451 | 2.885
38.3 | 0.37 | 0.6696 | 0.0706 | 0.0387 | 0.414 | 2.375 | 2.72
40.8 | 0.39 | 0.6946 | 0.0662 | 0.0373 | 0.4 | 2.29 | 2.551
43.4 | 0.42 | 0.7172 | 0.0617 | 0.0358 | 0.383 | 2.197 | 2.378
45.9 | 0.44 | 0.7374 | 0.0571 | 0.0341 | 0.365 | 2.094 | 2.201
48.5 | 0.47 | 0.755 | 0.0524 | 0.0323 | 0.346 | 1.98 | 2.019
51 | 0.49 | 0.7691 | 0.0476 | 0.0303 | 0.324 | 1.858 | 1.833
53.6 | 0.51 | 0.7795 | 0.0427 | 0.0281 | 0.301 | 1.726 | 1.644
56.1 | 0.54 | 0.7863 | 0.0376 | 0.0258 | 0.276 | 1.582 | 1.451
58.7 | 0.56 | 0.7887 | 0.0325 | 0.0232 | 0.249 | 1.425 | 1.254
61.2 | 0.59 | 0.7827 | 0.0273 | 0.0205 | 0.219 | 1.257 | 1.052
63.8 | 0.61 | 0.7612 | 0.022 | 0.0177 | 0.189 | 1.085 | 0.847
66.3 | 0.64 | 0.7164 | 0.0166 | 0.0147 | 0.158 | 0.903 | 0.638
68.9 | 0.66 | 0.6295 | 0.0111 | 0.0117 | 0.125 | 0.716 | 0.428
71.4 | 0.69 | 0.4474 | 0.0056 | 0.0086 | 0.092 | 0.525 | 0.215
74 | 0.71 | -0.0026 | 0 | 0.0057 | 0.061 | 0.348 | -0.001
PROP | RPM | = | 12000
V | J | Pe | Ct | Cp | PWR | Torque | Thrust
(mph) | (Adv | Ratio) | (Hp) | (In-Lbf) | (Lbf)
0 | 0 | 0 | 0.1151 | 0.0626 | 0.87 | 4.57 | 5.278
2.8 | 0.02 | 0.0462 | 0.1136 | 0.0602 | 0.837 | 4.394 | 5.209
5.6 | 0.05 | 0.0945 | 0.1119 | 0.058 | 0.806 | 4.233 | 5.132
8.4 | 0.07 | 0.1444 | 0.11 | 0.056 | 0.778 | 4.086 | 5.045
11.1 | 0.1 | 0.1955 | 0.1079 | 0.0541 | 0.752 | 3.949 | 4.95
13.9 | 0.12 | 0.247 | 0.1056 | 0.0524 | 0.728 | 3.824 | 4.845
16.7 | 0.15 | 0.2986 | 0.1031 | 0.0508 | 0.706 | 3.707 | 4.731
19.5 | 0.17 | 0.3497 | 0.1005 | 0.0493 | 0.685 | 3.597 | 4.608
22.3 | 0.2 | 0.3996 | 0.0976 | 0.0479 | 0.665 | 3.494 | 4.476
25.1 | 0.22 | 0.4479 | 0.0945 | 0.0465 | 0.646 | 3.395 | 4.333
27.8 | 0.24 | 0.4942 | 0.0911 | 0.0452 | 0.628 | 3.299 | 4.181
30.6 | 0.27 | 0.5377 | 0.0876 | 0.0439 | 0.61 | 3.206 | 4.019
33.4 | 0.29 | 0.578 | 0.0838 | 0.0426 | 0.593 | 3.113 | 3.845
36.2 | 0.32 | 0.6137 | 0.0797 | 0.0413 | 0.575 | 3.019 | 3.655
39 | 0.34 | 0.6445 | 0.0754 | 0.0401 | 0.558 | 2.931 | 3.461
41.8 | 0.37 | 0.6723 | 0.0711 | 0.0389 | 0.54 | 2.839 | 3.263
44.5 | 0.39 | 0.6978 | 0.0667 | 0.0375 | 0.521 | 2.736 | 3.06
47.3 | 0.42 | 0.721 | 0.0622 | 0.0359 | 0.499 | 2.623 | 2.853
50.1 | 0.44 | 0.7418 | 0.0576 | 0.0342 | 0.476 | 2.498 | 2.64
52.9 | 0.47 | 0.7601 | 0.0528 | 0.0323 | 0.45 | 2.361 | 2.422
55.7 | 0.49 | 0.7751 | 0.0479 | 0.0303 | 0.421 | 2.212 | 2.199
58.5 | 0.51 | 0.7865 | 0.043 | 0.0281 | 0.391 | 2.053 | 1.972
61.2 | 0.54 | 0.7943 | 0.0379 | 0.0257 | 0.358 | 1.879 | 1.74
64 | 0.56 | 0.7975 | 0.0327 | 0.0231 | 0.322 | 1.689 | 1.502
66.8 | 0.59 | 0.793 | 0.0275 | 0.0204 | 0.283 | 1.488 | 1.261
69.6 | 0.61 | 0.7725 | 0.0221 | 0.0175 | 0.244 | 1.281 | 1.015
72.4 | 0.64 | 0.7289 | 0.0167 | 0.0146 | 0.203 | 1.065 | 0.766
75.2 | 0.66 | 0.6427 | 0.0112 | 0.0115 | 0.16 | 0.84 | 0.513
78 | 0.69 | 0.4603 | 0.0056 | 0.0084 | 0.116 | 0.612 | 0.258
80.7 | 0.71 | -0.0028 | 0 | 0.0055 | 0.076 | 0.401 | -0.001
PROP | RPM | = | 13000
V | J | Pe | Ct | Cp | PWR | Torque | Thrust
(mph) | (Adv | Ratio) | (Hp) | (In-Lbf) | (Lbf)
0 | 0 | 0 | 0.1165 | 0.068 | 1.202 | 5.827 | 6.272
3 | 0.02 | 0.0435 | 0.115 | 0.0648 | 1.145 | 5.552 | 6.191
6 | 0.05 | 0.0897 | 0.1133 | 0.0619 | 1.094 | 5.302 | 6.099
9 | 0.07 | 0.1382 | 0.1114 | 0.0592 | 1.047 | 5.075 | 5.996
12.1 | 0.1 | 0.1884 | 0.1093 | 0.0568 | 1.004 | 4.869 | 5.882
15.1 | 0.12 | 0.2398 | 0.1069 | 0.0546 | 0.965 | 4.681 | 5.757
18.1 | 0.15 | 0.2917 | 0.1044 | 0.0526 | 0.93 | 4.508 | 5.62
21.1 | 0.17 | 0.3434 | 0.1016 | 0.0508 | 0.897 | 4.35 | 5.472
24.1 | 0.2 | 0.3944 | 0.0987 | 0.049 | 0.867 | 4.203 | 5.313
27.1 | 0.22 | 0.4439 | 0.0955 | 0.0474 | 0.838 | 4.065 | 5.142
30.2 | 0.25 | 0.4915 | 0.0921 | 0.0459 | 0.812 | 3.935 | 4.959
33.2 | 0.27 | 0.5365 | 0.0885 | 0.0445 | 0.786 | 3.81 | 4.765
36.2 | 0.29 | 0.578 | 0.0846 | 0.0431 | 0.761 | 3.689 | 4.557
39.2 | 0.32 | 0.6147 | 0.0804 | 0.0417 | 0.737 | 3.571 | 4.33
42.2 | 0.34 | 0.6462 | 0.0762 | 0.0404 | 0.715 | 3.464 | 4.1
45.2 | 0.37 | 0.6744 | 0.0718 | 0.0391 | 0.692 | 3.354 | 3.866
48.3 | 0.39 | 0.7004 | 0.0674 | 0.0377 | 0.666 | 3.231 | 3.627
51.3 | 0.42 | 0.7241 | 0.0628 | 0.0361 | 0.639 | 3.096 | 3.382
54.3 | 0.44 | 0.7456 | 0.0581 | 0.0344 | 0.608 | 2.946 | 3.13
57.3 | 0.47 | 0.7646 | 0.0533 | 0.0325 | 0.574 | 2.782 | 2.871
60.3 | 0.49 | 0.7805 | 0.0484 | 0.0304 | 0.537 | 2.605 | 2.606
63.3 | 0.51 | 0.7928 | 0.0434 | 0.0282 | 0.498 | 2.414 | 2.337
66.4 | 0.54 | 0.8016 | 0.0383 | 0.0257 | 0.455 | 2.206 | 2.061
69.4 | 0.56 | 0.806 | 0.0331 | 0.0231 | 0.408 | 1.98 | 1.78
72.4 | 0.59 | 0.8025 | 0.0277 | 0.0203 | 0.359 | 1.74 | 1.492
75.4 | 0.61 | 0.7829 | 0.0223 | 0.0175 | 0.309 | 1.496 | 1.201
78.4 | 0.64 | 0.7396 | 0.0168 | 0.0145 | 0.256 | 1.24 | 0.905
81.4 | 0.66 | 0.6544 | 0.0113 | 0.0114 | 0.202 | 0.977 | 0.607
84.5 | 0.69 | 0.4715 | 0.0057 | 0.0083 | 0.146 | 0.707 | 0.305
87.5 | 0.71 | -0.0027 | 0 | 0.0054 | 0.095 | 0.459 | -0.001
PROP | RPM | = | 13999
V | J | Pe | Ct | Cp | PWR | Torque | Thrust
(mph) | (Adv | Ratio) | (Hp) | (In-Lbf) | (Lbf)
0 | 0 | 0 | 0.118 | 0.0738 | 1.63 | 7.338 | 7.369
3.2 | 0.02 | 0.0408 | 0.1165 | 0.0698 | 1.542 | 6.94 | 7.276
6.5 | 0.05 | 0.085 | 0.1148 | 0.0661 | 1.458 | 6.565 | 7.169
9.7 | 0.07 | 0.1321 | 0.1129 | 0.0627 | 1.384 | 6.232 | 7.048
13 | 0.1 | 0.1814 | 0.1107 | 0.0597 | 1.318 | 5.934 | 6.914
16.2 | 0.12 | 0.2325 | 0.1084 | 0.057 | 1.259 | 5.666 | 6.766
19.5 | 0.15 | 0.2844 | 0.1058 | 0.0546 | 1.205 | 5.425 | 6.605
22.7 | 0.17 | 0.3366 | 0.103 | 0.0524 | 1.156 | 5.205 | 6.43
25.9 | 0.2 | 0.3883 | 0.1 | 0.0504 | 1.112 | 5.005 | 6.241
29.2 | 0.22 | 0.4388 | 0.0967 | 0.0485 | 1.071 | 4.822 | 6.04
32.4 | 0.24 | 0.4876 | 0.0933 | 0.0468 | 1.033 | 4.65 | 5.824
35.7 | 0.27 | 0.5338 | 0.0896 | 0.0452 | 0.997 | 4.488 | 5.595
38.9 | 0.29 | 0.5766 | 0.0857 | 0.0436 | 0.963 | 4.334 | 5.35
42.2 | 0.32 | 0.6144 | 0.0814 | 0.0421 | 0.93 | 4.187 | 5.084
45.4 | 0.34 | 0.6465 | 0.0771 | 0.0408 | 0.901 | 4.058 | 4.814
48.6 | 0.37 | 0.6752 | 0.0727 | 0.0395 | 0.872 | 3.926 | 4.54
51.9 | 0.39 | 0.7017 | 0.0682 | 0.038 | 0.84 | 3.78 | 4.259
55.1 | 0.42 | 0.7261 | 0.0636 | 0.0364 | 0.804 | 3.62 | 3.971
58.4 | 0.44 | 0.7482 | 0.0589 | 0.0346 | 0.765 | 3.443 | 3.676
61.6 | 0.46 | 0.7679 | 0.054 | 0.0327 | 0.722 | 3.249 | 3.373
64.9 | 0.49 | 0.7848 | 0.0491 | 0.0306 | 0.675 | 3.04 | 3.064
68.1 | 0.51 | 0.7981 | 0.044 | 0.0283 | 0.625 | 2.815 | 2.749
71.3 | 0.54 | 0.808 | 0.0389 | 0.0259 | 0.571 | 2.572 | 2.426
74.6 | 0.56 | 0.8136 | 0.0336 | 0.0232 | 0.513 | 2.308 | 2.097
77.8 | 0.59 | 0.8118 | 0.0282 | 0.0204 | 0.451 | 2.028 | 1.762
81.1 | 0.61 | 0.7941 | 0.0228 | 0.0175 | 0.387 | 1.744 | 1.423
84.3 | 0.64 | 0.7533 | 0.0172 | 0.0146 | 0.321 | 1.447 | 1.077
87.6 | 0.66 | 0.6701 | 0.0116 | 0.0114 | 0.252 | 1.136 | 0.724
90.8 | 0.68 | 0.4871 | 0.0058 | 0.0082 | 0.181 | 0.814 | 0.364
94 | 0.71 | -0.0049 | 0 | 0.0052 | 0.114 | 0.515 | -0.002
PROP | RPM | = | 15000
V | J | Pe | Ct | Cp | PWR | Torque | Thrust
(mph) | (Adv | Ratio) | (Hp) | (In-Lbf) | (Lbf)
0 | 0 | 0 | 0.1197 | 0.0807 | 2.191 | 9.206 | 8.58
3.5 | 0.02 | 0.0382 | 0.1183 | 0.0758 | 2.058 | 8.647 | 8.476
6.9 | 0.05 | 0.0802 | 0.1165 | 0.071 | 1.928 | 8.103 | 8.353
10.4 | 0.07 | 0.126 | 0.1146 | 0.0667 | 1.812 | 7.614 | 8.213
13.9 | 0.1 | 0.1745 | 0.1124 | 0.063 | 1.71 | 7.187 | 8.056
17.4 | 0.12 | 0.2252 | 0.11 | 0.0597 | 1.621 | 6.811 | 7.883
20.8 | 0.15 | 0.2773 | 0.1073 | 0.0568 | 1.542 | 6.479 | 7.693
24.3 | 0.17 | 0.33 | 0.1045 | 0.0542 | 1.471 | 6.182 | 7.488
27.8 | 0.2 | 0.3824 | 0.1014 | 0.0519 | 1.408 | 5.918 | 7.267
31.3 | 0.22 | 0.4341 | 0.0981 | 0.0497 | 1.35 | 5.672 | 7.03
34.7 | 0.24 | 0.4841 | 0.0945 | 0.0478 | 1.297 | 5.448 | 6.776
38.2 | 0.27 | 0.5316 | 0.0908 | 0.0459 | 1.247 | 5.241 | 6.507
41.7 | 0.29 | 0.5755 | 0.0868 | 0.0443 | 1.202 | 5.049 | 6.221
45.2 | 0.32 | 0.6141 | 0.0825 | 0.0427 | 1.159 | 4.87 | 5.911
48.6 | 0.34 | 0.6467 | 0.0781 | 0.0413 | 1.122 | 4.716 | 5.597
52.1 | 0.37 | 0.6758 | 0.0737 | 0.04 | 1.085 | 4.561 | 5.279
55.6 | 0.39 | 0.7027 | 0.0691 | 0.0385 | 1.045 | 4.389 | 4.953
59.1 | 0.42 | 0.7276 | 0.0644 | 0.0368 | 1 | 4.2 | 4.618
62.5 | 0.44 | 0.7502 | 0.0597 | 0.035 | 0.95 | 3.993 | 4.276
66 | 0.46 | 0.7704 | 0.0547 | 0.033 | 0.896 | 3.767 | 3.924
69.5 | 0.49 | 0.7879 | 0.0497 | 0.0309 | 0.838 | 3.522 | 3.565
72.9 | 0.51 | 0.802 | 0.0446 | 0.0286 | 0.776 | 3.26 | 3.199
76.4 | 0.54 | 0.8126 | 0.0394 | 0.0261 | 0.708 | 2.976 | 2.825
79.9 | 0.56 | 0.8188 | 0.0341 | 0.0234 | 0.635 | 2.669 | 2.442
83.4 | 0.59 | 0.8176 | 0.0286 | 0.0206 | 0.558 | 2.345 | 2.052
86.8 | 0.61 | 0.8012 | 0.0231 | 0.0176 | 0.479 | 2.012 | 1.657
90.3 | 0.64 | 0.761 | 0.0175 | 0.0146 | 0.397 | 1.667 | 1.254
93.8 | 0.66 | 0.6784 | 0.0118 | 0.0115 | 0.311 | 1.307 | 0.844
97.3 | 0.68 | 0.4961 | 0.0059 | 0.0082 | 0.222 | 0.933 | 0.425
100.7 | 0.71 | -0.003 | 0 | 0.0051 | 0.139 | 0.586 | -0.002
PROP | RPM | = | 16000
V | J | Pe | Ct | Cp | PWR | Torque | Thrust
(mph) | (Adv | Ratio) | (Hp) | (In-Lbf) | (Lbf)
0 | 0 | 0 | 0.1204 | 0.0792 | 2.609 | 10.277 | 9.82
3.7 | 0.02 | 0.039 | 0.1192 | 0.0747 | 2.46 | 9.691 | 9.718
7.4 | 0.05 | 0.0817 | 0.1176 | 0.0703 | 2.315 | 9.118 | 9.588
11.1 | 0.07 | 0.1283 | 0.1157 | 0.0661 | 2.176 | 8.573 | 9.435
14.8 | 0.1 | 0.1779 | 0.1135 | 0.0623 | 2.054 | 8.092 | 9.26
18.5 | 0.12 | 0.2291 | 0.1112 | 0.0592 | 1.952 | 7.689 | 9.066
22.2 | 0.15 | 0.2814 | 0.1085 | 0.0565 | 1.863 | 7.337 | 8.852
25.9 | 0.17 | 0.3337 | 0.1057 | 0.0541 | 1.784 | 7.027 | 8.619
29.6 | 0.2 | 0.3856 | 0.1026 | 0.052 | 1.714 | 6.751 | 8.37
33.3 | 0.22 | 0.4361 | 0.0994 | 0.0501 | 1.65 | 6.499 | 8.102
37 | 0.24 | 0.4848 | 0.0958 | 0.0483 | 1.591 | 6.266 | 7.815
40.7 | 0.27 | 0.531 | 0.0921 | 0.0466 | 1.535 | 6.048 | 7.511
44.4 | 0.29 | 0.5738 | 0.0881 | 0.045 | 1.483 | 5.842 | 7.187
48.1 | 0.32 | 0.6118 | 0.0838 | 0.0435 | 1.433 | 5.644 | 6.833
51.8 | 0.34 | 0.6446 | 0.0794 | 0.0421 | 1.387 | 5.464 | 6.472
55.5 | 0.37 | 0.6738 | 0.0749 | 0.0407 | 1.341 | 5.283 | 6.106
59.2 | 0.39 | 0.701 | 0.0703 | 0.0392 | 1.29 | 5.083 | 5.73
62.9 | 0.42 | 0.7261 | 0.0655 | 0.0375 | 1.235 | 4.864 | 5.345
66.6 | 0.44 | 0.749 | 0.0607 | 0.0356 | 1.174 | 4.624 | 4.95
70.3 | 0.46 | 0.7696 | 0.0558 | 0.0336 | 1.108 | 4.363 | 4.547
74 | 0.49 | 0.7876 | 0.0507 | 0.0314 | 1.036 | 4.081 | 4.134
77.7 | 0.51 | 0.8023 | 0.0455 | 0.0291 | 0.959 | 3.779 | 3.714
81.4 | 0.54 | 0.8135 | 0.0403 | 0.0266 | 0.876 | 3.452 | 3.284
85.1 | 0.56 | 0.8202 | 0.0349 | 0.0239 | 0.786 | 3.098 | 2.842
88.8 | 0.59 | 0.8199 | 0.0293 | 0.021 | 0.691 | 2.722 | 2.392
92.5 | 0.61 | 0.8053 | 0.0237 | 0.018 | 0.593 | 2.334 | 1.934
96.2 | 0.63 | 0.7677 | 0.018 | 0.0149 | 0.491 | 1.932 | 1.468
99.9 | 0.66 | 0.6881 | 0.0122 | 0.0117 | 0.384 | 1.513 | 0.992
103.6 | 0.68 | 0.5025 | 0.0061 | 0.0083 | 0.274 | 1.079 | 0.498
107.3 | 0.71 | 0.0039 | 0 | 0.0052 | 0.172 | 0.676 | 0.002
PROP | RPM | = | 17000
V | J | Pe | Ct | Cp | PWR | Torque | Thrust
(mph) | (Adv | Ratio) | (Hp) | (In-Lbf) | (Lbf)
0 | 0 | 0 | 0.1211 | 0.0773 | 3.054 | 11.321 | 11.144
3.9 | 0.02 | 0.04 | 0.1202 | 0.0733 | 2.899 | 10.746 | 11.063
7.9 | 0.05 | 0.0835 | 0.1188 | 0.0695 | 2.745 | 10.176 | 10.939
11.8 | 0.07 | 0.1307 | 0.1171 | 0.0656 | 2.594 | 9.616 | 10.779
15.7 | 0.1 | 0.1812 | 0.115 | 0.062 | 2.45 | 9.084 | 10.588
19.7 | 0.12 | 0.2333 | 0.1127 | 0.059 | 2.331 | 8.64 | 10.372
23.6 | 0.15 | 0.2856 | 0.1101 | 0.0565 | 2.232 | 8.274 | 10.134
27.5 | 0.17 | 0.3375 | 0.1072 | 0.0543 | 2.147 | 7.958 | 9.873
31.4 | 0.2 | 0.3884 | 0.1042 | 0.0524 | 2.071 | 7.677 | 9.593
35.4 | 0.22 | 0.4379 | 0.1009 | 0.0506 | 2.001 | 7.419 | 9.289
39.3 | 0.24 | 0.4854 | 0.0974 | 0.049 | 1.936 | 7.176 | 8.964
43.2 | 0.27 | 0.5304 | 0.0936 | 0.0474 | 1.874 | 6.947 | 8.62
47.2 | 0.29 | 0.5722 | 0.0896 | 0.0459 | 1.814 | 6.726 | 8.253
51.1 | 0.32 | 0.6096 | 0.0853 | 0.0444 | 1.755 | 6.506 | 7.851
55 | 0.34 | 0.6424 | 0.0808 | 0.043 | 1.699 | 6.298 | 7.437
59 | 0.37 | 0.6719 | 0.0762 | 0.0415 | 1.642 | 6.087 | 7.017
62.9 | 0.39 | 0.6994 | 0.0715 | 0.04 | 1.579 | 5.854 | 6.585
66.8 | 0.42 | 0.7247 | 0.0667 | 0.0382 | 1.51 | 5.599 | 6.142
70.8 | 0.44 | 0.7479 | 0.0618 | 0.0363 | 1.435 | 5.321 | 5.689
74.7 | 0.46 | 0.7689 | 0.0568 | 0.0342 | 1.353 | 5.017 | 5.225
78.6 | 0.49 | 0.7874 | 0.0516 | 0.032 | 1.265 | 4.688 | 4.75
82.5 | 0.51 | 0.8027 | 0.0463 | 0.0296 | 1.17 | 4.336 | 4.265
86.5 | 0.54 | 0.8144 | 0.0409 | 0.027 | 1.067 | 3.955 | 3.767
90.4 | 0.56 | 0.8215 | 0.0354 | 0.0242 | 0.957 | 3.549 | 3.262
94.3 | 0.59 | 0.8213 | 0.0298 | 0.0213 | 0.841 | 3.118 | 2.746
98.3 | 0.61 | 0.8074 | 0.0241 | 0.0182 | 0.72 | 2.669 | 2.218
102.2 | 0.63 | 0.7703 | 0.0183 | 0.0151 | 0.595 | 2.206 | 1.682
106.1 | 0.66 | 0.6897 | 0.0123 | 0.0118 | 0.465 | 1.725 | 1.134
110.1 | 0.68 | 0.5071 | 0.0062 | 0.0084 | 0.331 | 1.228 | 0.572
114 | 0.71 | -0.0029 | 0 | 0.0052 | 0.205 | 0.761 | -0.002
PROP | RPM | = | 18000
V | J | Pe | Ct | Cp | PWR | Torque | Thrust
(mph) | (Adv | Ratio) | (Hp) | (In-Lbf) | (Lbf)
0 | 0 | 0 | 0.122 | 0.077 | 3.612 | 12.647 | 12.595
4.2 | 0.02 | 0.0403 | 0.1215 | 0.0735 | 3.448 | 12.071 | 12.538
8.3 | 0.05 | 0.0842 | 0.1208 | 0.07 | 3.282 | 11.491 | 12.468
12.5 | 0.07 | 0.1314 | 0.1195 | 0.0665 | 3.12 | 10.925 | 12.331
16.6 | 0.1 | 0.1816 | 0.1175 | 0.0631 | 2.96 | 10.364 | 12.125
20.8 | 0.12 | 0.235 | 0.1151 | 0.0597 | 2.802 | 9.809 | 11.88
24.9 | 0.15 | 0.2881 | 0.1124 | 0.0571 | 2.679 | 9.379 | 11.606
29.1 | 0.17 | 0.3397 | 0.1095 | 0.055 | 2.582 | 9.041 | 11.305
33.2 | 0.2 | 0.3898 | 0.1064 | 0.0532 | 2.497 | 8.744 | 10.98
37.4 | 0.22 | 0.4382 | 0.103 | 0.0516 | 2.42 | 8.472 | 10.629
41.6 | 0.24 | 0.4845 | 0.0994 | 0.05 | 2.347 | 8.216 | 10.258
45.7 | 0.27 | 0.5283 | 0.0956 | 0.0485 | 2.277 | 7.974 | 9.87
49.9 | 0.29 | 0.5691 | 0.0916 | 0.0471 | 2.21 | 7.736 | 9.456
54 | 0.32 | 0.6062 | 0.0872 | 0.0456 | 2.139 | 7.491 | 9.001
58.2 | 0.34 | 0.639 | 0.0826 | 0.0441 | 2.071 | 7.25 | 8.528
62.3 | 0.37 | 0.6688 | 0.078 | 0.0426 | 2 | 7.002 | 8.046
66.5 | 0.39 | 0.6966 | 0.0732 | 0.041 | 1.922 | 6.73 | 7.551
70.6 | 0.41 | 0.7223 | 0.0682 | 0.0392 | 1.837 | 6.434 | 7.044
74.8 | 0.44 | 0.7458 | 0.0632 | 0.0372 | 1.746 | 6.114 | 6.528
79 | 0.46 | 0.7671 | 0.0581 | 0.0351 | 1.647 | 5.768 | 6.001
83.1 | 0.49 | 0.7862 | 0.0529 | 0.0328 | 1.539 | 5.39 | 5.46
87.3 | 0.51 | 0.8023 | 0.0475 | 0.0303 | 1.423 | 4.984 | 4.907
91.4 | 0.54 | 0.8148 | 0.0421 | 0.0277 | 1.299 | 4.547 | 4.34
95.6 | 0.56 | 0.8226 | 0.0364 | 0.0248 | 1.166 | 4.081 | 3.762
99.7 | 0.59 | 0.8233 | 0.0307 | 0.0218 | 1.024 | 3.586 | 3.17
103.9 | 0.61 | 0.8111 | 0.0249 | 0.0187 | 0.876 | 3.069 | 2.566
108.1 | 0.63 | 0.7753 | 0.0188 | 0.0154 | 0.723 | 2.531 | 1.945
112.2 | 0.66 | 0.6959 | 0.0127 | 0.012 | 0.564 | 1.975 | 1.312
116.4 | 0.68 | 0.5124 | 0.0064 | 0.0086 | 0.401 | 1.405 | 0.663
120.5 | 0.71 | -0.003 | 0 | 0.0053 | 0.248 | 0.868 | -0.002
PROP | RPM | = | 19000
V | J | Pe | Ct | Cp | PWR | Torque | Thrust
(mph) | (Adv | Ratio) | (Hp) | (In-Lbf) | (Lbf)
0 | 0 | 0 | 0.1237 | 0.093 | 5.132 | 17.022 | 14.221
4.4 | 0.02 | 0.0341 | 0.1233 | 0.0878 | 4.842 | 16.062 | 14.18
8.7 | 0.05 | 0.0724 | 0.1229 | 0.0824 | 4.549 | 15.089 | 14.13
13.1 | 0.07 | 0.1157 | 0.1223 | 0.0771 | 4.254 | 14.11 | 14.068
17.5 | 0.1 | 0.1647 | 0.1216 | 0.0718 | 3.961 | 13.138 | 13.988
21.9 | 0.12 | 0.2192 | 0.1199 | 0.0665 | 3.668 | 12.168 | 13.787
26.2 | 0.15 | 0.278 | 0.1173 | 0.0616 | 3.396 | 11.266 | 13.495
30.6 | 0.17 | 0.3346 | 0.1139 | 0.0579 | 3.194 | 10.595 | 13.095
35 | 0.19 | 0.3858 | 0.1104 | 0.0556 | 3.069 | 10.18 | 12.692
39.4 | 0.22 | 0.4327 | 0.1068 | 0.054 | 2.98 | 9.885 | 12.287
43.7 | 0.24 | 0.4774 | 0.1032 | 0.0525 | 2.899 | 9.615 | 11.866
48.1 | 0.27 | 0.52 | 0.0993 | 0.0511 | 2.817 | 9.344 | 11.419
52.5 | 0.29 | 0.5604 | 0.0951 | 0.0495 | 2.731 | 9.06 | 10.937
56.8 | 0.32 | 0.5975 | 0.0905 | 0.0479 | 2.64 | 8.758 | 10.407
61.2 | 0.34 | 0.6313 | 0.0857 | 0.0462 | 2.548 | 8.452 | 9.852
65.6 | 0.36 | 0.6622 | 0.0807 | 0.0444 | 2.452 | 8.133 | 9.283
70 | 0.39 | 0.6913 | 0.0757 | 0.0426 | 2.348 | 7.788 | 8.7
74.3 | 0.41 | 0.718 | 0.0705 | 0.0406 | 2.238 | 7.424 | 8.107
78.7 | 0.44 | 0.742 | 0.0654 | 0.0385 | 2.126 | 7.054 | 7.517
83.1 | 0.46 | 0.7639 | 0.0601 | 0.0364 | 2.006 | 6.655 | 6.917
87.5 | 0.49 | 0.7836 | 0.0548 | 0.034 | 1.875 | 6.219 | 6.299
91.8 | 0.51 | 0.8007 | 0.0493 | 0.0314 | 1.733 | 5.75 | 5.668
96.2 | 0.53 | 0.8142 | 0.0436 | 0.0287 | 1.581 | 5.245 | 5.019
100.6 | 0.56 | 0.823 | 0.0379 | 0.0257 | 1.42 | 4.71 | 4.357
104.9 | 0.58 | 0.8249 | 0.032 | 0.0226 | 1.248 | 4.141 | 3.68
109.3 | 0.61 | 0.8142 | 0.026 | 0.0194 | 1.069 | 3.545 | 2.985
113.7 | 0.63 | 0.7763 | 0.0197 | 0.0161 | 0.886 | 2.94 | 2.27
118.1 | 0.66 | 0.6918 | 0.0133 | 0.0127 | 0.698 | 2.316 | 1.534
122.4 | 0.68 | 0.5031 | 0.0068 | 0.0091 | 0.505 | 1.674 | 0.778
126.8 | 0.7 | -0.0019 | 0 | 0.0059 | 0.323 | 1.073 | -0.002
PROP | RPM | = | 20000
V | J | Pe | Ct | Cp | PWR | Torque | Thrust
(mph) | (Adv | Ratio) | (Hp) | (In-Lbf) | (Lbf)
0 | 0 | 0 | 0.1236 | 0.0919 | 5.913 | 18.635 | 15.745
4.6 | 0.02 | 0.0336 | 0.1234 | 0.089 | 5.728 | 18.051 | 15.729
9.2 | 0.05 | 0.0696 | 0.1233 | 0.0859 | 5.525 | 17.412 | 15.705
13.8 | 0.07 | 0.1077 | 0.123 | 0.083 | 5.344 | 16.841 | 15.676
18.4 | 0.1 | 0.149 | 0.1227 | 0.0798 | 5.137 | 16.188 | 15.638
23 | 0.12 | 0.1938 | 0.1224 | 0.0765 | 4.924 | 15.517 | 15.592
27.5 | 0.15 | 0.2416 | 0.1214 | 0.0731 | 4.703 | 14.82 | 15.47
32.1 | 0.17 | 0.2951 | 0.1198 | 0.0689 | 4.431 | 13.963 | 15.259
36.7 | 0.19 | 0.3465 | 0.1171 | 0.0655 | 4.216 | 13.287 | 14.919
41.3 | 0.22 | 0.3948 | 0.1142 | 0.0631 | 4.061 | 12.798 | 14.557
45.9 | 0.24 | 0.4405 | 0.1111 | 0.0611 | 3.934 | 12.398 | 14.157
50.5 | 0.27 | 0.4817 | 0.1071 | 0.0593 | 3.816 | 12.024 | 13.652
55.1 | 0.29 | 0.5221 | 0.1024 | 0.0571 | 3.672 | 11.573 | 13.054
59.7 | 0.32 | 0.5601 | 0.0975 | 0.0549 | 3.531 | 11.126 | 12.428
64.3 | 0.34 | 0.595 | 0.0923 | 0.0526 | 3.386 | 10.671 | 11.757
68.9 | 0.36 | 0.626 | 0.087 | 0.0505 | 3.252 | 10.249 | 11.089
73.4 | 0.39 | 0.653 | 0.0818 | 0.0486 | 3.125 | 9.849 | 10.421
78 | 0.41 | 0.6791 | 0.0764 | 0.0464 | 2.983 | 9.4 | 9.735
82.6 | 0.44 | 0.7024 | 0.071 | 0.0441 | 2.837 | 8.939 | 9.043
87.2 | 0.46 | 0.7218 | 0.0654 | 0.0417 | 2.684 | 8.456 | 8.329
91.8 | 0.48 | 0.7482 | 0.0592 | 0.0383 | 2.466 | 7.771 | 7.537
96.4 | 0.51 | 0.7734 | 0.0528 | 0.0348 | 2.236 | 7.047 | 6.729
101 | 0.53 | 0.7958 | 0.0463 | 0.031 | 1.997 | 6.294 | 5.902
105.6 | 0.56 | 0.8123 | 0.04 | 0.0274 | 1.766 | 5.565 | 5.095
110.2 | 0.58 | 0.8127 | 0.0337 | 0.0241 | 1.552 | 4.89 | 4.293
114.8 | 0.61 | 0.7974 | 0.0273 | 0.0207 | 1.335 | 4.205 | 3.478
119.3 | 0.63 | 0.758 | 0.0207 | 0.0172 | 1.109 | 3.494 | 2.641
123.9 | 0.65 | 0.6687 | 0.014 | 0.0137 | 0.883 | 2.781 | 1.786
128.5 | 0.68 | 0.4786 | 0.0071 | 0.0101 | 0.651 | 2.05 | 0.909
133.1 | 0.7 | -0.0074 | -0.0001 | 0.0068 | 0.435 | 1.372 | -0.009
PROP | RPM | = | 21000
V | J | Pe | Ct | Cp | PWR | Torque | Thrust
(mph) | (Adv | Ratio) | (Hp) | (In-Lbf) | (Lbf)
0 | 0 | 0 | 0.1217 | 0.0756 | 5.63 | 16.896 | 17.092
4.8 | 0.02 | 0.0392 | 0.1216 | 0.0753 | 5.608 | 16.83 | 17.083
9.6 | 0.05 | 0.0787 | 0.1215 | 0.075 | 5.584 | 16.759 | 17.071
14.5 | 0.07 | 0.1184 | 0.1214 | 0.0747 | 5.561 | 16.691 | 17.058
19.3 | 0.1 | 0.1584 | 0.1213 | 0.0743 | 5.537 | 16.618 | 17.041
24.1 | 0.12 | 0.1986 | 0.1212 | 0.074 | 5.514 | 16.548 | 17.022
28.9 | 0.15 | 0.239 | 0.121 | 0.0737 | 5.489 | 16.474 | 16.996
33.8 | 0.17 | 0.2813 | 0.1203 | 0.0727 | 5.413 | 16.245 | 16.905
38.6 | 0.19 | 0.321 | 0.1188 | 0.0719 | 5.354 | 16.067 | 16.694
43.4 | 0.22 | 0.3644 | 0.1168 | 0.07 | 5.216 | 15.654 | 16.415
48.2 | 0.24 | 0.4071 | 0.1145 | 0.0682 | 5.082 | 15.252 | 16.079
53.1 | 0.27 | 0.4488 | 0.1115 | 0.0663 | 4.939 | 14.821 | 15.662
57.9 | 0.29 | 0.4875 | 0.1077 | 0.0643 | 4.79 | 14.377 | 15.125
62.7 | 0.32 | 0.5231 | 0.1032 | 0.0622 | 4.634 | 13.908 | 14.492
67.5 | 0.34 | 0.5539 | 0.0983 | 0.0603 | 4.49 | 13.476 | 13.808
72.4 | 0.36 | 0.5833 | 0.0934 | 0.0583 | 4.342 | 13.031 | 13.123
77.2 | 0.39 | 0.6094 | 0.0884 | 0.0563 | 4.193 | 12.585 | 12.414
82 | 0.41 | 0.6339 | 0.0832 | 0.0542 | 4.034 | 12.108 | 11.692
86.8 | 0.44 | 0 | 0 | 0 | 0 | 0 | 0
91.7 | 0.46 | 0.6769 | 0.0718 | 0.0489 | 3.641 | 10.927 | 10.081
96.5 | 0.49 | 0.6956 | 0.0653 | 0.0456 | 3.394 | 10.185 | 9.174
101.3 | 0.51 | 0.7101 | 0.0583 | 0.0418 | 3.117 | 9.353 | 8.191
106.1 | 0.53 | 0.7187 | 0.0513 | 0.0381 | 2.84 | 8.523 | 7.21
111 | 0.56 | 0.7207 | 0.0443 | 0.0343 | 2.558 | 7.677 | 6.23
115.8 | 0.58 | 0.7134 | 0.0371 | 0.0303 | 2.257 | 6.772 | 5.214
120.6 | 0.61 | 0.6904 | 0.03 | 0.0263 | 1.961 | 5.885 | 4.209
125.4 | 0.63 | 0.6445 | 0.0227 | 0.0222 | 1.654 | 4.963 | 3.186
130.3 | 0.66 | 0.5585 | 0.0154 | 0.018 | 1.344 | 4.035 | 2.161
135.1 | 0.68 | 0.3843 | 0.0078 | 0.0137 | 1.024 | 3.073 | 1.092
139.9 | 0.7 | -0.0013 | 0 | 0.0098 | 0.732 | 2.196 | -0.003
PROP | RPM | = | 23000
V | J | Pe | Ct | Cp | PWR | Torque | Thrust
(mph) | (Adv | Ratio) | (Hp) | (In-Lbf) | (Lbf)
0 | 0 | 0 | 0.1166 | 0.0731 | 7.154 | 19.605 | 19.657
5.2 | 0.02 | 0.0381 | 0.1164 | 0.0734 | 7.18 | 19.674 | 19.607
10.5 | 0.05 | 0.0757 | 0.116 | 0.0736 | 7.205 | 19.743 | 19.555
15.7 | 0.07 | 0.1128 | 0.1157 | 0.0739 | 7.232 | 19.817 | 19.495
20.9 | 0.1 | 0.1682 | 0.1147 | 0.0655 | 6.413 | 17.573 | 19.326
26.2 | 0.12 | 0.2056 | 0.1143 | 0.0668 | 6.536 | 17.909 | 19.263
31.4 | 0.14 | 0.2399 | 0.1139 | 0.0685 | 6.7 | 18.36 | 19.201
36.6 | 0.17 | 0.2557 | 0.1139 | 0.0749 | 7.335 | 20.1 | 19.202
41.9 | 0.19 | 0.2899 | 0.1134 | 0.0752 | 7.359 | 20.165 | 19.111
47.1 | 0.22 | 0.3246 | 0.1127 | 0.075 | 7.345 | 20.126 | 18.986
52.3 | 0.24 | 0.3617 | 0.111 | 0.0737 | 7.213 | 19.766 | 18.698
57.6 | 0.26 | 0.3989 | 0.1088 | 0.0721 | 7.054 | 19.328 | 18.33
62.8 | 0.29 | 0.435 | 0.1061 | 0.0703 | 6.881 | 18.856 | 17.877
68 | 0.31 | 0.4674 | 0.1029 | 0.0687 | 6.728 | 18.435 | 17.334
73.3 | 0.34 | 0.4922 | 0.099 | 0.0677 | 6.623 | 18.148 | 16.687
78.5 | 0.36 | 0.5105 | 0.095 | 0.0671 | 6.563 | 17.984 | 16.007
83.7 | 0.38 | 0.5324 | 0.0895 | 0.0646 | 6.323 | 17.326 | 15.076
89 | 0.41 | 0.5542 | 0.0835 | 0.0615 | 6.024 | 16.506 | 14.074
94.2 | 0.43 | 0.5745 | 0.0773 | 0.0581 | 5.691 | 15.595 | 13.018
99.4 | 0.46 | 0.5925 | 0.0709 | 0.0546 | 5.346 | 14.651 | 11.948
104.7 | 0.48 | 0.6067 | 0.0645 | 0.0511 | 4.998 | 13.696 | 10.865
109.9 | 0.5 | 0.613 | 0.0582 | 0.0479 | 4.686 | 12.841 | 9.802
115.1 | 0.53 | 0.6141 | 0.0522 | 0.0449 | 4.395 | 12.043 | 8.791
120.4 | 0.55 | 0.6081 | 0.0461 | 0.0419 | 4.097 | 11.226 | 7.763
125.6 | 0.58 | 0.5929 | 0.0398 | 0.0387 | 3.792 | 10.392 | 6.714
130.8 | 0.6 | 0 | 0 | 0 | 0 | 0 | 0
136.1 | 0.62 | 0.5074 | 0.0253 | 0.0311 | 3.046 | 8.346 | 4.26
141.3 | 0.65 | 0.4221 | 0.0176 | 0.027 | 2.647 | 7.253 | 2.966
146.5 | 0.67 | 0.2258 | 0.0073 | 0.0217 | 2.12 | 5.809 | 1.225
151.7 | 0.7 | 0 | 0 | 0 | 0 | 0 | 0