## Sheet1
10x6-4Blade | (10x6-4.dat) | 2014-12-19
====== | PERFORMANCE | DATA | (versus | advance | ratio | and | MPH) | ======
DEFINITIONS:
J=V/nD | (advance | ratio)
Ct=T/(rho | * | n**2 | * | D**4) | (thrust | coef.)
Cp=P/(rho | * | n**3 | * | D**5) | (power | coef.)
Pe=Ct*J/Cp | (efficiency)
V | (model | speed | in | MPH)
PROP | RPM | = | 1000
V | J | Pe | Ct | Cp | PWR | Torque | Thrust
(mph) | (Adv | Ratio) | (Hp) | (In-Lbf) | (Lbf)
0 | 0 | 0 | 0.1734 | 0.0835 | 0.001 | 0.042 | 0.055
0.3 | 0.03 | 0.0575 | 0.1713 | 0.084 | 0.001 | 0.043 | 0.055
0.5 | 0.06 | 0.1128 | 0.169 | 0.0845 | 0.001 | 0.043 | 0.054
0.8 | 0.08 | 0.1659 | 0.1664 | 0.0848 | 0.001 | 0.043 | 0.053
1.1 | 0.11 | 0.2167 | 0.1636 | 0.0851 | 0.001 | 0.043 | 0.052
1.3 | 0.14 | 0.2653 | 0.1606 | 0.0853 | 0.001 | 0.043 | 0.051
1.6 | 0.17 | 0.3115 | 0.1573 | 0.0854 | 0.001 | 0.043 | 0.05
1.9 | 0.2 | 0.3553 | 0.1537 | 0.0853 | 0.001 | 0.043 | 0.049
2.1 | 0.23 | 0.3967 | 0.1497 | 0.0851 | 0.001 | 0.043 | 0.048
2.4 | 0.25 | 0.4357 | 0.1455 | 0.0847 | 0.001 | 0.043 | 0.046
2.7 | 0.28 | 0.4721 | 0.1409 | 0.0842 | 0.001 | 0.043 | 0.045
2.9 | 0.31 | 0.506 | 0.136 | 0.0834 | 0.001 | 0.042 | 0.043
3.2 | 0.34 | 0.5373 | 0.1307 | 0.0823 | 0.001 | 0.042 | 0.042
3.5 | 0.37 | 0.566 | 0.125 | 0.0809 | 0.001 | 0.041 | 0.04
3.7 | 0.39 | 0.5921 | 0.1187 | 0.0791 | 0.001 | 0.04 | 0.038
4 | 0.42 | 0.6156 | 0.1119 | 0.0769 | 0.001 | 0.039 | 0.036
4.3 | 0.45 | 0.6363 | 0.105 | 0.0744 | 0.001 | 0.038 | 0.033
4.5 | 0.48 | 0.6545 | 0.0979 | 0.0716 | 0.001 | 0.036 | 0.031
4.8 | 0.51 | 0.6702 | 0.0906 | 0.0686 | 0.001 | 0.035 | 0.029
5.1 | 0.54 | 0.6832 | 0.0831 | 0.0652 | 0.001 | 0.033 | 0.026
5.3 | 0.56 | 0.6935 | 0.0755 | 0.0614 | 0 | 0.031 | 0.024
5.6 | 0.59 | 0.7006 | 0.0677 | 0.0572 | 0 | 0.029 | 0.022
5.9 | 0.62 | 0.7039 | 0.0596 | 0.0526 | 0 | 0.027 | 0.019
6.1 | 0.65 | 0.702 | 0.0514 | 0.0475 | 0 | 0.024 | 0.016
6.4 | 0.68 | 0.6922 | 0.043 | 0.0421 | 0 | 0.021 | 0.014
6.7 | 0.7 | 0.6703 | 0.0345 | 0.0363 | 0 | 0.018 | 0.011
6.9 | 0.73 | 0.6286 | 0.0261 | 0.0304 | 0 | 0.015 | 0.008
7.2 | 0.76 | 0.55 | 0.0175 | 0.0242 | 0 | 0.012 | 0.006
7.5 | 0.79 | 0.3908 | 0.0088 | 0.0178 | 0 | 0.009 | 0.003
7.7 | 0.82 | -0.0086 | -0.0001 | 0.0112 | 0 | 0.006 | 0
PROP | RPM | = | 2000
V | J | Pe | Ct | Cp | PWR | Torque | Thrust
(mph) | (Adv | Ratio) | (Hp) | (In-Lbf) | (Lbf)
0 | 0 | 0 | 0.1735 | 0.0836 | 0.005 | 0.169 | 0.221
0.5 | 0.03 | 0.0573 | 0.1714 | 0.0841 | 0.005 | 0.171 | 0.218
1.1 | 0.06 | 0.1125 | 0.1691 | 0.0845 | 0.005 | 0.171 | 0.215
1.6 | 0.08 | 0.1655 | 0.1666 | 0.0849 | 0.005 | 0.172 | 0.212
2.1 | 0.11 | 0.2162 | 0.1638 | 0.0852 | 0.005 | 0.173 | 0.209
2.7 | 0.14 | 0.2647 | 0.1608 | 0.0854 | 0.005 | 0.173 | 0.205
3.2 | 0.17 | 0.3108 | 0.1574 | 0.0855 | 0.006 | 0.173 | 0.201
3.7 | 0.2 | 0.3546 | 0.1538 | 0.0854 | 0.005 | 0.173 | 0.196
4.3 | 0.23 | 0.396 | 0.1499 | 0.0852 | 0.005 | 0.173 | 0.191
4.8 | 0.25 | 0.4349 | 0.1457 | 0.0848 | 0.005 | 0.172 | 0.186
5.3 | 0.28 | 0.4713 | 0.1412 | 0.0842 | 0.005 | 0.171 | 0.18
5.9 | 0.31 | 0.5052 | 0.1363 | 0.0835 | 0.005 | 0.169 | 0.174
6.4 | 0.34 | 0.5365 | 0.131 | 0.0824 | 0.005 | 0.167 | 0.167
6.9 | 0.37 | 0.5652 | 0.1253 | 0.0811 | 0.005 | 0.164 | 0.16
7.5 | 0.39 | 0.5914 | 0.119 | 0.0793 | 0.005 | 0.161 | 0.152
8 | 0.42 | 0.6148 | 0.1123 | 0.077 | 0.005 | 0.156 | 0.143
8.5 | 0.45 | 0.6356 | 0.1053 | 0.0746 | 0.005 | 0.151 | 0.134
9.1 | 0.48 | 0.6539 | 0.0982 | 0.0718 | 0.005 | 0.146 | 0.125
9.6 | 0.51 | 0.6696 | 0.091 | 0.0688 | 0.004 | 0.139 | 0.116
10.1 | 0.53 | 0.6828 | 0.0835 | 0.0654 | 0.004 | 0.133 | 0.106
10.7 | 0.56 | 0.6932 | 0.0759 | 0.0616 | 0.004 | 0.125 | 0.097
11.2 | 0.59 | 0.7004 | 0.0681 | 0.0574 | 0.004 | 0.116 | 0.087
11.7 | 0.62 | 0.7039 | 0.0601 | 0.0528 | 0.003 | 0.107 | 0.077
12.3 | 0.65 | 0.7023 | 0.0519 | 0.0478 | 0.003 | 0.097 | 0.066
12.8 | 0.68 | 0.693 | 0.0435 | 0.0424 | 0.003 | 0.086 | 0.055
13.3 | 0.7 | 0.6718 | 0.035 | 0.0366 | 0.002 | 0.074 | 0.045
13.8 | 0.73 | 0.6308 | 0.0264 | 0.0306 | 0.002 | 0.062 | 0.034
14.4 | 0.76 | 0.5525 | 0.0177 | 0.0244 | 0.002 | 0.049 | 0.023
14.9 | 0.79 | 0.3933 | 0.0089 | 0.0178 | 0.001 | 0.036 | 0.011
15.4 | 0.82 | -0.0038 | -0.0001 | 0.0112 | 0.001 | 0.023 | 0
PROP | RPM | = | 3000
V | J | Pe | Ct | Cp | PWR | Torque | Thrust
(mph) | (Adv | Ratio) | (Hp) | (In-Lbf) | (Lbf)
0 | 0 | 0 | 0.1735 | 0.0836 | 0.018 | 0.381 | 0.497
0.8 | 0.03 | 0.0573 | 0.1714 | 0.0841 | 0.018 | 0.384 | 0.491
1.6 | 0.06 | 0.1124 | 0.1691 | 0.0845 | 0.018 | 0.386 | 0.485
2.4 | 0.08 | 0.1653 | 0.1666 | 0.0849 | 0.018 | 0.387 | 0.478
3.2 | 0.11 | 0.216 | 0.1638 | 0.0852 | 0.019 | 0.389 | 0.47
4 | 0.14 | 0.2644 | 0.1608 | 0.0854 | 0.019 | 0.39 | 0.461
4.8 | 0.17 | 0.3104 | 0.1575 | 0.0855 | 0.019 | 0.39 | 0.451
5.6 | 0.2 | 0.3541 | 0.1539 | 0.0855 | 0.019 | 0.39 | 0.441
6.4 | 0.22 | 0.3955 | 0.15 | 0.0853 | 0.019 | 0.389 | 0.43
7.2 | 0.25 | 0.4343 | 0.1459 | 0.0849 | 0.018 | 0.387 | 0.418
8 | 0.28 | 0.4707 | 0.1413 | 0.0843 | 0.018 | 0.385 | 0.405
8.8 | 0.31 | 0.5046 | 0.1365 | 0.0836 | 0.018 | 0.381 | 0.391
9.6 | 0.34 | 0.5359 | 0.1312 | 0.0826 | 0.018 | 0.377 | 0.376
10.4 | 0.37 | 0.5647 | 0.1256 | 0.0812 | 0.018 | 0.371 | 0.36
11.2 | 0.39 | 0.5908 | 0.1194 | 0.0795 | 0.017 | 0.363 | 0.342
12 | 0.42 | 0.6144 | 0.1126 | 0.0772 | 0.017 | 0.352 | 0.323
12.8 | 0.45 | 0.6352 | 0.1057 | 0.0748 | 0.016 | 0.341 | 0.303
13.6 | 0.48 | 0.6535 | 0.0986 | 0.072 | 0.016 | 0.329 | 0.283
14.4 | 0.51 | 0.6693 | 0.0913 | 0.069 | 0.015 | 0.315 | 0.262
15.2 | 0.53 | 0.6825 | 0.0839 | 0.0656 | 0.014 | 0.299 | 0.241
16 | 0.56 | 0.6929 | 0.0763 | 0.0619 | 0.013 | 0.282 | 0.219
16.8 | 0.59 | 0.7002 | 0.0685 | 0.0577 | 0.013 | 0.263 | 0.196
17.6 | 0.62 | 0.7037 | 0.0605 | 0.0531 | 0.012 | 0.242 | 0.173
18.4 | 0.65 | 0.7021 | 0.0523 | 0.0481 | 0.01 | 0.219 | 0.15
19.2 | 0.67 | 0.6929 | 0.0438 | 0.0426 | 0.009 | 0.195 | 0.126
20 | 0.7 | 0.6717 | 0.0352 | 0.0368 | 0.008 | 0.168 | 0.101
20.7 | 0.73 | 0.6301 | 0.0265 | 0.0307 | 0.007 | 0.14 | 0.076
21.5 | 0.76 | 0.5514 | 0.0177 | 0.0244 | 0.005 | 0.111 | 0.051
22.3 | 0.79 | 0.392 | 0.0089 | 0.0179 | 0.004 | 0.082 | 0.026
23.1 | 0.81 | -0.0024 | 0 | 0.0113 | 0.002 | 0.052 | 0
PROP | RPM | = | 4000
V | J | Pe | Ct | Cp | PWR | Torque | Thrust
(mph) | (Adv | Ratio) | (Hp) | (In-Lbf) | (Lbf)
0 | 0 | 0 | 0.1738 | 0.0838 | 0.043 | 0.68 | 0.886
1.1 | 0.03 | 0.0572 | 0.1717 | 0.0843 | 0.043 | 0.684 | 0.875
2.1 | 0.06 | 0.1123 | 0.1694 | 0.0848 | 0.044 | 0.688 | 0.863
3.2 | 0.08 | 0.1651 | 0.1669 | 0.0851 | 0.044 | 0.691 | 0.85
4.3 | 0.11 | 0.2158 | 0.1641 | 0.0854 | 0.044 | 0.693 | 0.836
5.3 | 0.14 | 0.2642 | 0.1611 | 0.0856 | 0.044 | 0.695 | 0.821
6.4 | 0.17 | 0.3102 | 0.1578 | 0.0857 | 0.044 | 0.695 | 0.804
7.4 | 0.2 | 0.3539 | 0.1542 | 0.0857 | 0.044 | 0.695 | 0.786
8.5 | 0.22 | 0.3953 | 0.1503 | 0.0855 | 0.044 | 0.693 | 0.766
9.6 | 0.25 | 0.4341 | 0.1462 | 0.0851 | 0.044 | 0.69 | 0.745
10.6 | 0.28 | 0.4705 | 0.1416 | 0.0845 | 0.044 | 0.686 | 0.722
11.7 | 0.31 | 0.5044 | 0.1368 | 0.0838 | 0.043 | 0.68 | 0.697
12.8 | 0.34 | 0.5358 | 0.1315 | 0.0827 | 0.043 | 0.671 | 0.67
13.8 | 0.37 | 0.5645 | 0.1259 | 0.0814 | 0.042 | 0.66 | 0.642
14.9 | 0.39 | 0.5907 | 0.1197 | 0.0796 | 0.041 | 0.646 | 0.61
16 | 0.42 | 0.6143 | 0.1129 | 0.0774 | 0.04 | 0.628 | 0.575
17 | 0.45 | 0.6351 | 0.106 | 0.075 | 0.039 | 0.608 | 0.54
18.1 | 0.48 | 0.6535 | 0.0989 | 0.0722 | 0.037 | 0.586 | 0.504
19.1 | 0.51 | 0.6693 | 0.0916 | 0.0692 | 0.036 | 0.561 | 0.467
20.2 | 0.53 | 0.6825 | 0.0841 | 0.0658 | 0.034 | 0.534 | 0.429
21.3 | 0.56 | 0.6929 | 0.0765 | 0.062 | 0.032 | 0.503 | 0.39
22.3 | 0.59 | 0.7003 | 0.0687 | 0.0579 | 0.03 | 0.469 | 0.35
23.4 | 0.62 | 0.7038 | 0.0607 | 0.0533 | 0.027 | 0.432 | 0.309
24.5 | 0.65 | 0.7023 | 0.0524 | 0.0482 | 0.025 | 0.391 | 0.267
25.5 | 0.67 | 0.6932 | 0.044 | 0.0427 | 0.022 | 0.347 | 0.224
26.6 | 0.7 | 0.6722 | 0.0353 | 0.0369 | 0.019 | 0.299 | 0.18
27.7 | 0.73 | 0.6306 | 0.0266 | 0.0308 | 0.016 | 0.25 | 0.135
28.7 | 0.76 | 0.5522 | 0.0178 | 0.0245 | 0.013 | 0.198 | 0.091
29.8 | 0.79 | 0.3927 | 0.0089 | 0.0179 | 0.009 | 0.145 | 0.046
30.9 | 0.81 | -0.0016 | 0 | 0.0113 | 0.006 | 0.092 | 0
PROP | RPM | = | 5000
V | J | Pe | Ct | Cp | PWR | Torque | Thrust
(mph) | (Adv | Ratio) | (Hp) | (In-Lbf) | (Lbf)
0 | 0 | 0 | 0.1741 | 0.0841 | 0.085 | 1.066 | 1.387
1.3 | 0.03 | 0.0571 | 0.1721 | 0.0846 | 0.085 | 1.073 | 1.371
2.7 | 0.06 | 0.1121 | 0.1698 | 0.0851 | 0.086 | 1.078 | 1.352
4 | 0.08 | 0.1649 | 0.1673 | 0.0855 | 0.086 | 1.083 | 1.332
5.3 | 0.11 | 0.2155 | 0.1645 | 0.0857 | 0.086 | 1.087 | 1.31
6.6 | 0.14 | 0.2639 | 0.1615 | 0.0859 | 0.086 | 1.089 | 1.286
8 | 0.17 | 0.3099 | 0.1582 | 0.086 | 0.086 | 1.09 | 1.26
9.3 | 0.2 | 0.3536 | 0.1546 | 0.0859 | 0.086 | 1.089 | 1.231
10.6 | 0.22 | 0.395 | 0.1507 | 0.0857 | 0.086 | 1.087 | 1.2
12 | 0.25 | 0.4339 | 0.1465 | 0.0854 | 0.086 | 1.082 | 1.167
13.3 | 0.28 | 0.4703 | 0.142 | 0.0848 | 0.085 | 1.075 | 1.131
14.6 | 0.31 | 0.5042 | 0.1371 | 0.084 | 0.084 | 1.065 | 1.092
16 | 0.34 | 0.5356 | 0.1319 | 0.083 | 0.083 | 1.052 | 1.05
17.3 | 0.37 | 0.5644 | 0.1262 | 0.0816 | 0.082 | 1.035 | 1.005
18.6 | 0.39 | 0.5906 | 0.12 | 0.0799 | 0.08 | 1.012 | 0.956
19.9 | 0.42 | 0.6142 | 0.1132 | 0.0776 | 0.078 | 0.984 | 0.902
21.3 | 0.45 | 0.6351 | 0.1063 | 0.0752 | 0.076 | 0.953 | 0.846
22.6 | 0.48 | 0.6534 | 0.0992 | 0.0724 | 0.073 | 0.918 | 0.79
23.9 | 0.51 | 0.6692 | 0.0919 | 0.0694 | 0.07 | 0.879 | 0.731
25.3 | 0.53 | 0.6825 | 0.0844 | 0.066 | 0.066 | 0.836 | 0.672
26.6 | 0.56 | 0.693 | 0.0767 | 0.0622 | 0.063 | 0.788 | 0.611
27.9 | 0.59 | 0.7003 | 0.0689 | 0.058 | 0.058 | 0.735 | 0.549
29.3 | 0.62 | 0.704 | 0.0608 | 0.0534 | 0.054 | 0.677 | 0.485
30.6 | 0.65 | 0.7025 | 0.0526 | 0.0483 | 0.049 | 0.613 | 0.419
31.9 | 0.67 | 0.6935 | 0.0441 | 0.0429 | 0.043 | 0.543 | 0.351
33.2 | 0.7 | 0.6727 | 0.0355 | 0.037 | 0.037 | 0.469 | 0.283
34.6 | 0.73 | 0.6315 | 0.0267 | 0.0309 | 0.031 | 0.391 | 0.213
35.9 | 0.76 | 0.5533 | 0.0179 | 0.0245 | 0.025 | 0.311 | 0.143
37.2 | 0.79 | 0.3939 | 0.009 | 0.0179 | 0.018 | 0.227 | 0.072
38.6 | 0.81 | -0.0015 | 0 | 0.0113 | 0.011 | 0.143 | 0
PROP | RPM | = | 6000
V | J | Pe | Ct | Cp | PWR | Torque | Thrust
(mph) | (Adv | Ratio) | (Hp) | (In-Lbf) | (Lbf)
0 | 0 | 0 | 0.1745 | 0.0842 | 0.146 | 1.536 | 2.002
1.6 | 0.03 | 0.0572 | 0.1725 | 0.0847 | 0.147 | 1.546 | 1.978
3.2 | 0.06 | 0.1122 | 0.1702 | 0.0852 | 0.148 | 1.555 | 1.952
4.8 | 0.08 | 0.1651 | 0.1677 | 0.0856 | 0.149 | 1.562 | 1.923
6.4 | 0.11 | 0.2158 | 0.1649 | 0.0859 | 0.149 | 1.567 | 1.892
8 | 0.14 | 0.2642 | 0.1619 | 0.0861 | 0.15 | 1.571 | 1.857
9.6 | 0.17 | 0.3104 | 0.1586 | 0.0861 | 0.15 | 1.572 | 1.819
11.2 | 0.2 | 0.3542 | 0.155 | 0.0861 | 0.15 | 1.571 | 1.778
12.8 | 0.22 | 0.3956 | 0.1512 | 0.0859 | 0.149 | 1.567 | 1.734
14.4 | 0.25 | 0.4347 | 0.147 | 0.0855 | 0.149 | 1.56 | 1.685
16 | 0.28 | 0.4713 | 0.1424 | 0.0849 | 0.147 | 1.549 | 1.633
17.6 | 0.31 | 0.5054 | 0.1375 | 0.0841 | 0.146 | 1.535 | 1.577
19.2 | 0.34 | 0.537 | 0.1322 | 0.083 | 0.144 | 1.515 | 1.517
20.7 | 0.37 | 0.566 | 0.1266 | 0.0817 | 0.142 | 1.49 | 1.452
22.3 | 0.39 | 0.5926 | 0.1203 | 0.0799 | 0.139 | 1.458 | 1.38
23.9 | 0.42 | 0.6165 | 0.1135 | 0.0776 | 0.135 | 1.416 | 1.302
25.5 | 0.45 | 0.6378 | 0.1066 | 0.0751 | 0.13 | 1.371 | 1.222
27.1 | 0.48 | 0.6566 | 0.0994 | 0.0723 | 0.126 | 1.32 | 1.14
28.7 | 0.51 | 0.6729 | 0.0921 | 0.0692 | 0.12 | 1.263 | 1.056
30.3 | 0.53 | 0.6866 | 0.0846 | 0.0658 | 0.114 | 1.2 | 0.97
31.9 | 0.56 | 0.6975 | 0.0769 | 0.062 | 0.108 | 1.131 | 0.882
33.5 | 0.59 | 0.7053 | 0.069 | 0.0577 | 0.1 | 1.054 | 0.792
35.1 | 0.62 | 0.7093 | 0.061 | 0.0531 | 0.092 | 0.969 | 0.699
36.7 | 0.65 | 0.7082 | 0.0527 | 0.048 | 0.083 | 0.877 | 0.604
38.3 | 0.67 | 0.6993 | 0.0442 | 0.0426 | 0.074 | 0.777 | 0.506
39.9 | 0.7 | 0.6784 | 0.0355 | 0.0367 | 0.064 | 0.671 | 0.407
41.5 | 0.73 | 0.6369 | 0.0267 | 0.0306 | 0.053 | 0.559 | 0.306
43.1 | 0.76 | 0.5581 | 0.0179 | 0.0243 | 0.042 | 0.444 | 0.205
44.7 | 0.79 | 0.3975 | 0.009 | 0.0178 | 0.031 | 0.324 | 0.103
46.3 | 0.81 | -0.0024 | 0 | 0.0112 | 0.019 | 0.204 | 0
PROP | RPM | = | 7000
V | J | Pe | Ct | Cp | PWR | Torque | Thrust
(mph) | (Adv | Ratio) | (Hp) | (In-Lbf) | (Lbf)
0 | 0 | 0 | 0.1748 | 0.0827 | 0.228 | 2.054 | 2.728
1.9 | 0.03 | 0.0582 | 0.1727 | 0.0833 | 0.23 | 2.07 | 2.696
3.7 | 0.06 | 0.1141 | 0.1705 | 0.0839 | 0.231 | 2.084 | 2.661
5.6 | 0.08 | 0.1677 | 0.168 | 0.0844 | 0.233 | 2.096 | 2.622
7.4 | 0.11 | 0.219 | 0.1653 | 0.0848 | 0.234 | 2.106 | 2.58
9.3 | 0.14 | 0.2679 | 0.1623 | 0.085 | 0.235 | 2.112 | 2.533
11.2 | 0.17 | 0.3145 | 0.159 | 0.0852 | 0.235 | 2.116 | 2.482
13 | 0.2 | 0.3588 | 0.1554 | 0.0851 | 0.235 | 2.115 | 2.426
14.9 | 0.22 | 0.4006 | 0.1516 | 0.085 | 0.234 | 2.111 | 2.366
16.8 | 0.25 | 0.4401 | 0.1474 | 0.0846 | 0.233 | 2.102 | 2.3
18.6 | 0.28 | 0.4772 | 0.1428 | 0.084 | 0.232 | 2.087 | 2.229
20.5 | 0.31 | 0.5119 | 0.1379 | 0.0832 | 0.23 | 2.067 | 2.153
22.3 | 0.34 | 0.5441 | 0.1326 | 0.0821 | 0.227 | 2.04 | 2.07
24.2 | 0.37 | 0.5739 | 0.1269 | 0.0807 | 0.223 | 2.006 | 1.982
26.1 | 0.39 | 0.6013 | 0.1207 | 0.0789 | 0.218 | 1.96 | 1.884
27.9 | 0.42 | 0.6262 | 0.1139 | 0.0766 | 0.211 | 1.903 | 1.777
29.8 | 0.45 | 0.6485 | 0.1069 | 0.074 | 0.204 | 1.839 | 1.668
31.6 | 0.48 | 0.6684 | 0.0997 | 0.0712 | 0.197 | 1.769 | 1.557
33.5 | 0.51 | 0.6858 | 0.0924 | 0.0681 | 0.188 | 1.692 | 1.442
35.4 | 0.53 | 0.7004 | 0.0849 | 0.0646 | 0.178 | 1.606 | 1.325
37.2 | 0.56 | 0.7121 | 0.0771 | 0.0608 | 0.168 | 1.511 | 1.204
39.1 | 0.59 | 0.7205 | 0.0692 | 0.0567 | 0.156 | 1.408 | 1.081
40.9 | 0.62 | 0.7248 | 0.0612 | 0.0521 | 0.144 | 1.295 | 0.955
42.8 | 0.65 | 0.7237 | 0.0528 | 0.0471 | 0.13 | 1.171 | 0.825
44.7 | 0.67 | 0.7146 | 0.0443 | 0.0418 | 0.115 | 1.038 | 0.691
46.5 | 0.7 | 0.6931 | 0.0356 | 0.036 | 0.099 | 0.896 | 0.556
48.4 | 0.73 | 0.6505 | 0.0268 | 0.03 | 0.083 | 0.746 | 0.418
50.3 | 0.76 | 0.5703 | 0.0179 | 0.0239 | 0.066 | 0.593 | 0.28
52.1 | 0.79 | 0.4065 | 0.009 | 0.0174 | 0.048 | 0.433 | 0.141
54 | 0.81 | -0.0027 | 0 | 0.0109 | 0.03 | 0.272 | -0.001
PROP | RPM | = | 8000
V | J | Pe | Ct | Cp | PWR | Torque | Thrust
(mph) | (Adv | Ratio) | (Hp) | (In-Lbf) | (Lbf)
0 | 0 | 0 | 0.1752 | 0.0815 | 0.336 | 2.645 | 3.572
2.1 | 0.03 | 0.0591 | 0.1732 | 0.0823 | 0.339 | 2.669 | 3.531
4.3 | 0.06 | 0.1158 | 0.171 | 0.0829 | 0.342 | 2.69 | 3.485
6.4 | 0.08 | 0.17 | 0.1685 | 0.0835 | 0.344 | 2.709 | 3.435
8.5 | 0.11 | 0.2217 | 0.1658 | 0.0839 | 0.346 | 2.724 | 3.379
10.6 | 0.14 | 0.2711 | 0.1628 | 0.0843 | 0.347 | 2.735 | 3.319
12.8 | 0.17 | 0.3181 | 0.1595 | 0.0845 | 0.348 | 2.741 | 3.252
14.9 | 0.2 | 0.3627 | 0.156 | 0.0845 | 0.348 | 2.742 | 3.18
17 | 0.22 | 0.4049 | 0.1521 | 0.0844 | 0.347 | 2.737 | 3.101
19.1 | 0.25 | 0.4448 | 0.1479 | 0.084 | 0.346 | 2.726 | 3.015
21.3 | 0.28 | 0.4823 | 0.1434 | 0.0834 | 0.344 | 2.707 | 2.923
23.4 | 0.31 | 0.5175 | 0.1384 | 0.0826 | 0.34 | 2.681 | 2.823
25.5 | 0.34 | 0.5503 | 0.1332 | 0.0815 | 0.336 | 2.645 | 2.715
27.6 | 0.36 | 0.5808 | 0.1274 | 0.0801 | 0.33 | 2.598 | 2.598
29.8 | 0.39 | 0.609 | 0.1212 | 0.0782 | 0.322 | 2.538 | 2.47
31.9 | 0.42 | 0.6348 | 0.1143 | 0.0758 | 0.312 | 2.46 | 2.33
34 | 0.45 | 0.6581 | 0.1073 | 0.0732 | 0.302 | 2.376 | 2.187
36.2 | 0.48 | 0.679 | 0.1001 | 0.0703 | 0.29 | 2.283 | 2.04
38.3 | 0.51 | 0.6973 | 0.0927 | 0.0672 | 0.277 | 2.18 | 1.89
40.4 | 0.53 | 0.7129 | 0.0851 | 0.0637 | 0.262 | 2.067 | 1.736
42.5 | 0.56 | 0.7253 | 0.0774 | 0.0599 | 0.247 | 1.944 | 1.578
44.7 | 0.59 | 0.7342 | 0.0694 | 0.0558 | 0.23 | 1.809 | 1.416
46.8 | 0.62 | 0.7389 | 0.0613 | 0.0513 | 0.211 | 1.663 | 1.25
48.9 | 0.65 | 0.7379 | 0.053 | 0.0464 | 0.191 | 1.504 | 1.08
51 | 0.67 | 0.7285 | 0.0444 | 0.0411 | 0.169 | 1.333 | 0.906
53.2 | 0.7 | 0.7066 | 0.0357 | 0.0355 | 0.146 | 1.151 | 0.728
55.3 | 0.73 | 0.6634 | 0.0269 | 0.0296 | 0.122 | 0.961 | 0.549
57.4 | 0.76 | 0.582 | 0.018 | 0.0235 | 0.097 | 0.762 | 0.368
59.5 | 0.79 | 0.4152 | 0.0091 | 0.0171 | 0.071 | 0.556 | 0.185
61.7 | 0.81 | -0.0027 | 0 | 0.0107 | 0.044 | 0.348 | -0.001
PROP | RPM | = | 9000
V | J | Pe | Ct | Cp | PWR | Torque | Thrust
(mph) | (Adv | Ratio) | (Hp) | (In-Lbf) | (Lbf)
0 | 0 | 0 | 0.1758 | 0.0806 | 0.473 | 3.312 | 4.537
2.4 | 0.03 | 0.0599 | 0.1738 | 0.0815 | 0.478 | 3.346 | 4.486
4.8 | 0.06 | 0.1172 | 0.1716 | 0.0822 | 0.482 | 3.377 | 4.428
7.2 | 0.08 | 0.1719 | 0.1692 | 0.0829 | 0.486 | 3.403 | 4.365
9.6 | 0.11 | 0.2241 | 0.1664 | 0.0834 | 0.489 | 3.425 | 4.295
12 | 0.14 | 0.2738 | 0.1635 | 0.0838 | 0.491 | 3.441 | 4.218
14.4 | 0.17 | 0.3211 | 0.1602 | 0.084 | 0.493 | 3.451 | 4.134
16.7 | 0.2 | 0.366 | 0.1566 | 0.0841 | 0.493 | 3.453 | 4.042
19.1 | 0.22 | 0.4086 | 0.1528 | 0.084 | 0.492 | 3.448 | 3.942
21.5 | 0.25 | 0.4488 | 0.1486 | 0.0836 | 0.49 | 3.435 | 3.834
23.9 | 0.28 | 0.4867 | 0.144 | 0.0831 | 0.487 | 3.411 | 3.717
26.3 | 0.31 | 0.5223 | 0.1391 | 0.0822 | 0.482 | 3.377 | 3.589
28.7 | 0.34 | 0.5557 | 0.1338 | 0.0811 | 0.476 | 3.33 | 3.452
31.1 | 0.36 | 0.5868 | 0.128 | 0.0796 | 0.467 | 3.27 | 3.304
33.5 | 0.39 | 0.6157 | 0.1218 | 0.0777 | 0.456 | 3.191 | 3.142
35.9 | 0.42 | 0.6424 | 0.1148 | 0.0753 | 0.441 | 3.091 | 2.963
38.3 | 0.45 | 0.6666 | 0.1077 | 0.0726 | 0.426 | 2.981 | 2.78
40.7 | 0.48 | 0.6884 | 0.1005 | 0.0696 | 0.408 | 2.86 | 2.593
43.1 | 0.51 | 0.7078 | 0.0931 | 0.0664 | 0.39 | 2.728 | 2.401
45.5 | 0.53 | 0.7242 | 0.0855 | 0.0629 | 0.369 | 2.584 | 2.205
47.8 | 0.56 | 0.7374 | 0.0777 | 0.0591 | 0.347 | 2.428 | 2.004
50.2 | 0.59 | 0.7469 | 0.0697 | 0.055 | 0.323 | 2.259 | 1.798
52.6 | 0.62 | 0.7519 | 0.0615 | 0.0505 | 0.296 | 2.075 | 1.588
55 | 0.65 | 0.751 | 0.0532 | 0.0457 | 0.268 | 1.877 | 1.372
57.4 | 0.67 | 0.7415 | 0.0446 | 0.0405 | 0.238 | 1.665 | 1.152
59.8 | 0.7 | 0.7193 | 0.0359 | 0.0351 | 0.206 | 1.439 | 0.927
62.2 | 0.73 | 0.6756 | 0.0271 | 0.0293 | 0.172 | 1.201 | 0.699
64.6 | 0.76 | 0.5932 | 0.0182 | 0.0232 | 0.136 | 0.953 | 0.469
67 | 0.79 | 0.4239 | 0.0091 | 0.0169 | 0.099 | 0.695 | 0.235
69.4 | 0.81 | -0.0026 | 0 | 0.0106 | 0.062 | 0.433 | -0.001
PROP | RPM | = | 10000
V | J | Pe | Ct | Cp | PWR | Torque | Thrust
(mph) | (Adv | Ratio) | (Hp) | (In-Lbf) | (Lbf)
0 | 0 | 0 | 0.1768 | 0.0817 | 0.657 | 4.14 | 5.632
2.7 | 0.03 | 0.0595 | 0.1748 | 0.0824 | 0.663 | 4.178 | 5.569
5.3 | 0.06 | 0.1166 | 0.1726 | 0.0831 | 0.668 | 4.212 | 5.499
8 | 0.08 | 0.1713 | 0.1701 | 0.0836 | 0.673 | 4.241 | 5.42
10.6 | 0.11 | 0.2235 | 0.1674 | 0.0841 | 0.677 | 4.264 | 5.334
13.3 | 0.14 | 0.2733 | 0.1644 | 0.0844 | 0.679 | 4.28 | 5.239
15.9 | 0.17 | 0.3208 | 0.1612 | 0.0846 | 0.681 | 4.289 | 5.135
18.6 | 0.2 | 0.3661 | 0.1576 | 0.0846 | 0.68 | 4.289 | 5.021
21.3 | 0.22 | 0.409 | 0.1537 | 0.0844 | 0.679 | 4.278 | 4.897
23.9 | 0.25 | 0.4498 | 0.1495 | 0.084 | 0.675 | 4.257 | 4.763
26.6 | 0.28 | 0.4883 | 0.1449 | 0.0833 | 0.67 | 4.223 | 4.617
29.2 | 0.31 | 0.5246 | 0.14 | 0.0824 | 0.663 | 4.176 | 4.459
31.9 | 0.34 | 0.5587 | 0.1346 | 0.0811 | 0.653 | 4.114 | 4.288
34.5 | 0.36 | 0.5906 | 0.1288 | 0.0796 | 0.64 | 4.035 | 4.104
37.2 | 0.39 | 0.6204 | 0.1225 | 0.0776 | 0.624 | 3.934 | 3.903
39.9 | 0.42 | 0.6478 | 0.1155 | 0.0751 | 0.604 | 3.806 | 3.681
42.5 | 0.45 | 0.6728 | 0.1084 | 0.0724 | 0.582 | 3.668 | 3.453
45.2 | 0.48 | 0.6954 | 0.1011 | 0.0694 | 0.558 | 3.516 | 3.22
47.8 | 0.51 | 0.7154 | 0.0936 | 0.0661 | 0.532 | 3.351 | 2.982
50.5 | 0.53 | 0.7326 | 0.0859 | 0.0626 | 0.503 | 3.172 | 2.738
53.2 | 0.56 | 0.7464 | 0.0781 | 0.0587 | 0.473 | 2.978 | 2.488
55.8 | 0.59 | 0.7564 | 0.0701 | 0.0546 | 0.439 | 2.769 | 2.233
58.5 | 0.62 | 0.7619 | 0.0619 | 0.0502 | 0.403 | 2.543 | 1.971
61.1 | 0.65 | 0.7613 | 0.0535 | 0.0453 | 0.365 | 2.299 | 1.703
63.8 | 0.67 | 0.7521 | 0.0449 | 0.0402 | 0.323 | 2.037 | 1.429
66.4 | 0.7 | 0.7299 | 0.0361 | 0.0347 | 0.279 | 1.759 | 1.15
69.1 | 0.73 | 0.6862 | 0.0272 | 0.0289 | 0.233 | 1.466 | 0.866
71.8 | 0.76 | 0.6038 | 0.0182 | 0.0229 | 0.184 | 1.16 | 0.581
74.4 | 0.79 | 0.4333 | 0.0092 | 0.0166 | 0.134 | 0.842 | 0.292
77.1 | 0.81 | -0.0019 | 0 | 0.0103 | 0.083 | 0.522 | -0.001
PROP | RPM | = | 11000
V | J | Pe | Ct | Cp | PWR | Torque | Thrust
(mph) | (Adv | Ratio) | (Hp) | (In-Lbf) | (Lbf)
0 | 0 | 0 | 0.1791 | 0.0918 | 0.983 | 5.632 | 6.905
2.9 | 0.03 | 0.0543 | 0.1771 | 0.0915 | 0.979 | 5.611 | 6.828
5.8 | 0.06 | 0.1077 | 0.1749 | 0.0911 | 0.975 | 5.587 | 6.741
8.8 | 0.08 | 0.1599 | 0.1724 | 0.0907 | 0.971 | 5.562 | 6.644
11.7 | 0.11 | 0.2108 | 0.1696 | 0.0902 | 0.966 | 5.533 | 6.537
14.6 | 0.14 | 0.2604 | 0.1665 | 0.0896 | 0.96 | 5.499 | 6.419
17.5 | 0.17 | 0.3083 | 0.1631 | 0.089 | 0.953 | 5.46 | 6.288
20.4 | 0.2 | 0.3546 | 0.1595 | 0.0882 | 0.945 | 5.414 | 6.147
23.4 | 0.22 | 0.3991 | 0.1555 | 0.0874 | 0.935 | 5.359 | 5.992
26.3 | 0.25 | 0.4416 | 0.1511 | 0.0863 | 0.924 | 5.296 | 5.824
29.2 | 0.28 | 0.4821 | 0.1464 | 0.0851 | 0.911 | 5.222 | 5.642
32.1 | 0.31 | 0.5204 | 0.1413 | 0.0837 | 0.897 | 5.137 | 5.446
35 | 0.34 | 0.5564 | 0.1358 | 0.0821 | 0.879 | 5.037 | 5.235
38 | 0.36 | 0.5901 | 0.1299 | 0.0802 | 0.859 | 4.922 | 5.007
40.9 | 0.39 | 0.6213 | 0.1235 | 0.078 | 0.835 | 4.786 | 4.76
43.8 | 0.42 | 0.6497 | 0.1165 | 0.0754 | 0.807 | 4.624 | 4.489
46.7 | 0.45 | 0.6752 | 0.1093 | 0.0726 | 0.777 | 4.453 | 4.212
49.6 | 0.48 | 0.6983 | 0.1019 | 0.0695 | 0.745 | 4.267 | 3.928
52.6 | 0.5 | 0.719 | 0.0944 | 0.0662 | 0.709 | 4.064 | 3.638
55.5 | 0.53 | 0.7368 | 0.0867 | 0.0627 | 0.671 | 3.845 | 3.342
58.4 | 0.56 | 0.7514 | 0.0788 | 0.0588 | 0.63 | 3.607 | 3.038
61.3 | 0.59 | 0.7623 | 0.0707 | 0.0546 | 0.585 | 3.351 | 2.727
64.2 | 0.62 | 0.7686 | 0.0625 | 0.0501 | 0.537 | 3.075 | 2.408
67.2 | 0.64 | 0.769 | 0.054 | 0.0453 | 0.485 | 2.777 | 2.081
70.1 | 0.67 | 0.761 | 0.0453 | 0.0401 | 0.429 | 2.459 | 1.748
73 | 0.7 | 0.74 | 0.0365 | 0.0346 | 0.37 | 2.122 | 1.408
75.9 | 0.73 | 0.6978 | 0.0276 | 0.0288 | 0.308 | 1.767 | 1.063
78.8 | 0.76 | 0.617 | 0.0185 | 0.0227 | 0.243 | 1.394 | 0.714
81.8 | 0.78 | 0.4464 | 0.0093 | 0.0164 | 0.175 | 1.004 | 0.359
84.7 | 0.81 | -0.0028 | 0 | 0.0099 | 0.107 | 0.61 | -0.001
PROP | RPM | = | 12000
V | J | Pe | Ct | Cp | PWR | Torque | Thrust
(mph) | (Adv | Ratio) | (Hp) | (In-Lbf) | (Lbf)
0 | 0 | 0 | 0.1817 | 0.1021 | 1.419 | 7.451 | 8.334
3.2 | 0.03 | 0.05 | 0.1796 | 0.1006 | 1.398 | 7.345 | 8.24
6.4 | 0.06 | 0.1002 | 0.1773 | 0.0992 | 1.379 | 7.24 | 8.134
9.6 | 0.08 | 0.1503 | 0.1748 | 0.0978 | 1.359 | 7.137 | 8.016
12.7 | 0.11 | 0.2 | 0.1719 | 0.0963 | 1.339 | 7.034 | 7.885
15.9 | 0.14 | 0.2491 | 0.1687 | 0.0949 | 1.32 | 6.931 | 7.741
19.1 | 0.17 | 0.2973 | 0.1653 | 0.0935 | 1.299 | 6.825 | 7.581
22.3 | 0.2 | 0.3444 | 0.1614 | 0.092 | 1.279 | 6.715 | 7.406
25.5 | 0.22 | 0.3901 | 0.1573 | 0.0904 | 1.257 | 6.601 | 7.216
28.7 | 0.25 | 0.4342 | 0.1528 | 0.0888 | 1.234 | 6.481 | 7.009
31.9 | 0.28 | 0.4764 | 0.1479 | 0.087 | 1.21 | 6.355 | 6.786
35 | 0.31 | 0.5164 | 0.1427 | 0.0852 | 1.184 | 6.22 | 6.546
38.2 | 0.34 | 0.5542 | 0.1371 | 0.0832 | 1.157 | 6.074 | 6.288
41.4 | 0.36 | 0.5895 | 0.1311 | 0.081 | 1.126 | 5.915 | 6.013
44.6 | 0.39 | 0.6221 | 0.1246 | 0.0786 | 1.092 | 5.737 | 5.714
47.8 | 0.42 | 0.6515 | 0.1175 | 0.0758 | 1.054 | 5.534 | 5.388
51 | 0.45 | 0.6775 | 0.1102 | 0.073 | 1.014 | 5.326 | 5.056
54.1 | 0.48 | 0.7011 | 0.1028 | 0.0699 | 0.971 | 5.101 | 4.716
57.3 | 0.5 | 0.7224 | 0.0952 | 0.0665 | 0.924 | 4.854 | 4.367
60.5 | 0.53 | 0.7408 | 0.0874 | 0.0628 | 0.874 | 4.588 | 4.01
63.7 | 0.56 | 0.7561 | 0.0795 | 0.0589 | 0.819 | 4.301 | 3.645
66.9 | 0.59 | 0.7678 | 0.0713 | 0.0547 | 0.76 | 3.993 | 3.273
70.1 | 0.62 | 0.775 | 0.063 | 0.0501 | 0.697 | 3.66 | 2.89
73.3 | 0.64 | 0.7762 | 0.0545 | 0.0452 | 0.629 | 3.302 | 2.498
76.4 | 0.67 | 0.7691 | 0.0457 | 0.04 | 0.556 | 2.92 | 2.097
79.6 | 0.7 | 0.7491 | 0.0368 | 0.0345 | 0.479 | 2.516 | 1.69
82.8 | 0.73 | 0.7079 | 0.0278 | 0.0286 | 0.398 | 2.091 | 1.276
86 | 0.76 | 0.6278 | 0.0187 | 0.0225 | 0.313 | 1.644 | 0.857
89.2 | 0.78 | 0.4571 | 0.0094 | 0.0161 | 0.224 | 1.177 | 0.431
92.4 | 0.81 | -0.0021 | 0 | 0.0097 | 0.135 | 0.707 | -0.001
PROP | RPM | = | 13000
V | J | Pe | Ct | Cp | PWR | Torque | Thrust
(mph) | (Adv | Ratio) | (Hp) | (In-Lbf) | (Lbf)
0 | 0 | 0 | 0.1842 | 0.1125 | 1.988 | 9.64 | 9.917
3.5 | 0.03 | 0.0465 | 0.1822 | 0.1099 | 1.943 | 9.419 | 9.807
6.9 | 0.06 | 0.094 | 0.1798 | 0.1074 | 1.898 | 9.202 | 9.682
10.4 | 0.08 | 0.1421 | 0.1772 | 0.105 | 1.855 | 8.994 | 9.541
13.8 | 0.11 | 0.1906 | 0.1743 | 0.1026 | 1.814 | 8.792 | 9.383
17.3 | 0.14 | 0.2393 | 0.171 | 0.1003 | 1.773 | 8.594 | 9.208
20.7 | 0.17 | 0.2875 | 0.1675 | 0.0981 | 1.733 | 8.402 | 9.016
24.2 | 0.2 | 0.3353 | 0.1635 | 0.0958 | 1.693 | 8.21 | 8.805
27.6 | 0.22 | 0.3821 | 0.1593 | 0.0936 | 1.654 | 8.018 | 8.574
31.1 | 0.25 | 0.4275 | 0.1546 | 0.0913 | 1.614 | 7.826 | 8.324
34.5 | 0.28 | 0.4712 | 0.1496 | 0.0891 | 1.574 | 7.632 | 8.053
38 | 0.31 | 0.5129 | 0.1442 | 0.0868 | 1.534 | 7.435 | 7.764
41.5 | 0.34 | 0.5523 | 0.1384 | 0.0844 | 1.491 | 7.231 | 7.452
44.9 | 0.36 | 0.5892 | 0.1323 | 0.0819 | 1.447 | 7.016 | 7.12
48.4 | 0.39 | 0.6231 | 0.1256 | 0.0792 | 1.4 | 6.786 | 6.763
51.8 | 0.42 | 0.6534 | 0.1184 | 0.0763 | 1.348 | 6.535 | 6.374
55.3 | 0.45 | 0.6799 | 0.1111 | 0.0733 | 1.296 | 6.285 | 5.98
58.7 | 0.48 | 0.704 | 0.1036 | 0.0702 | 1.24 | 6.014 | 5.576
62.2 | 0.51 | 0.7257 | 0.0959 | 0.0667 | 1.18 | 5.719 | 5.163
65.6 | 0.53 | 0.7448 | 0.0881 | 0.063 | 1.114 | 5.401 | 4.741
69.1 | 0.56 | 0.7607 | 0.08 | 0.059 | 1.043 | 5.058 | 4.307
72.5 | 0.59 | 0.773 | 0.0718 | 0.0547 | 0.967 | 4.688 | 3.864
76 | 0.62 | 0.7809 | 0.0633 | 0.0501 | 0.885 | 4.291 | 3.41
79.5 | 0.65 | 0.7829 | 0.0547 | 0.0451 | 0.797 | 3.866 | 2.946
82.9 | 0.67 | 0.7764 | 0.0459 | 0.0398 | 0.704 | 3.414 | 2.473
86.4 | 0.7 | 0.7571 | 0.037 | 0.0343 | 0.605 | 2.935 | 1.99
89.8 | 0.73 | 0.7162 | 0.0279 | 0.0284 | 0.502 | 2.434 | 1.501
93.3 | 0.76 | 0.6366 | 0.0187 | 0.0223 | 0.394 | 1.909 | 1.008
96.7 | 0.79 | 0.4647 | 0.0094 | 0.0159 | 0.281 | 1.362 | 0.506
100.2 | 0.81 | -0.0029 | 0 | 0.0095 | 0.168 | 0.815 | -0.002
PROP | RPM | = | 13999
V | J | Pe | Ct | Cp | PWR | Torque | Thrust
(mph) | (Adv | Ratio) | (Hp) | (In-Lbf) | (Lbf)
0 | 0 | 0 | 0.1869 | 0.1236 | 2.729 | 12.285 | 11.671
3.7 | 0.03 | 0.0432 | 0.1849 | 0.1198 | 2.644 | 11.905 | 11.544
7.4 | 0.06 | 0.0881 | 0.1825 | 0.1161 | 2.563 | 11.539 | 11.397
11.1 | 0.08 | 0.1342 | 0.1799 | 0.1126 | 2.486 | 11.193 | 11.232
14.9 | 0.11 | 0.1815 | 0.1769 | 0.1092 | 2.411 | 10.856 | 11.046
18.6 | 0.14 | 0.2294 | 0.1736 | 0.106 | 2.34 | 10.535 | 10.839
22.3 | 0.17 | 0.2776 | 0.1699 | 0.1029 | 2.272 | 10.226 | 10.61
26 | 0.2 | 0.3257 | 0.1659 | 0.0999 | 2.206 | 9.929 | 10.36
29.7 | 0.22 | 0.3733 | 0.1615 | 0.097 | 2.141 | 9.639 | 10.086
33.4 | 0.25 | 0.4198 | 0.1568 | 0.0942 | 2.079 | 9.358 | 9.789
37.1 | 0.28 | 0.4649 | 0.1516 | 0.0914 | 2.017 | 9.08 | 9.466
40.9 | 0.31 | 0.5081 | 0.1461 | 0.0886 | 1.956 | 8.806 | 9.122
44.6 | 0.34 | 0.5489 | 0.1402 | 0.0859 | 1.895 | 8.532 | 8.753
48.3 | 0.36 | 0.5872 | 0.1339 | 0.0831 | 1.833 | 8.253 | 8.36
52 | 0.39 | 0.6224 | 0.1272 | 0.0801 | 1.769 | 7.964 | 7.94
55.7 | 0.42 | 0.6537 | 0.1198 | 0.077 | 1.701 | 7.656 | 7.482
59.4 | 0.45 | 0.6808 | 0.1124 | 0.074 | 1.634 | 7.357 | 7.02
63.1 | 0.48 | 0.7054 | 0.1049 | 0.0708 | 1.563 | 7.037 | 6.548
66.9 | 0.5 | 0.7277 | 0.0971 | 0.0673 | 1.486 | 6.688 | 6.064
70.6 | 0.53 | 0.7474 | 0.0892 | 0.0635 | 1.402 | 6.313 | 5.569
74.3 | 0.56 | 0.7641 | 0.0811 | 0.0595 | 1.313 | 5.912 | 5.066
78 | 0.59 | 0.7772 | 0.0728 | 0.0551 | 1.217 | 5.479 | 4.548
81.7 | 0.62 | 0.7861 | 0.0644 | 0.0505 | 1.114 | 5.014 | 4.018
85.4 | 0.64 | 0.7893 | 0.0557 | 0.0455 | 1.004 | 4.518 | 3.477
89.1 | 0.67 | 0.7844 | 0.0468 | 0.0401 | 0.886 | 3.989 | 2.924
92.9 | 0.7 | 0.7665 | 0.0378 | 0.0345 | 0.762 | 3.429 | 2.358
96.6 | 0.73 | 0.7277 | 0.0286 | 0.0286 | 0.631 | 2.841 | 1.783
100.3 | 0.76 | 0.6498 | 0.0192 | 0.0223 | 0.493 | 2.218 | 1.197
104 | 0.78 | 0.4793 | 0.0096 | 0.0158 | 0.348 | 1.569 | 0.602
107.7 | 0.81 | -0.0029 | 0 | 0.0093 | 0.204 | 0.92 | -0.002
PROP | RPM | = | 15000
V | J | Pe | Ct | Cp | PWR | Torque | Thrust
(mph) | (Adv | Ratio) | (Hp) | (In-Lbf) | (Lbf)
0 | 0 | 0 | 0.1898 | 0.1358 | 3.687 | 15.492 | 13.607
4 | 0.03 | 0.0403 | 0.1878 | 0.1306 | 3.547 | 14.904 | 13.464
8 | 0.06 | 0.0827 | 0.1855 | 0.1257 | 3.411 | 14.334 | 13.296
11.9 | 0.08 | 0.1271 | 0.1828 | 0.1209 | 3.283 | 13.793 | 13.105
15.9 | 0.11 | 0.1731 | 0.1798 | 0.1164 | 3.16 | 13.278 | 12.887
19.9 | 0.14 | 0.2203 | 0.1764 | 0.1122 | 3.045 | 12.796 | 12.644
23.9 | 0.17 | 0.2683 | 0.1727 | 0.1082 | 2.937 | 12.34 | 12.377
27.9 | 0.2 | 0.3167 | 0.1685 | 0.1044 | 2.833 | 11.904 | 12.08
31.8 | 0.22 | 0.3649 | 0.164 | 0.1007 | 2.735 | 11.492 | 11.758
35.8 | 0.25 | 0.4126 | 0.1591 | 0.0972 | 2.64 | 11.093 | 11.406
39.8 | 0.28 | 0.4589 | 0.1538 | 0.0939 | 2.549 | 10.711 | 11.026
43.8 | 0.31 | 0.5034 | 0.1482 | 0.0907 | 2.462 | 10.345 | 10.619
47.7 | 0.34 | 0.5457 | 0.1421 | 0.0875 | 2.377 | 9.986 | 10.185
51.7 | 0.36 | 0.5853 | 0.1357 | 0.0844 | 2.291 | 9.628 | 9.724
55.7 | 0.39 | 0.6218 | 0.1288 | 0.0812 | 2.205 | 9.266 | 9.231
59.7 | 0.42 | 0.6541 | 0.1214 | 0.078 | 2.117 | 8.893 | 8.698
63.7 | 0.45 | 0.6818 | 0.1139 | 0.0748 | 2.032 | 8.538 | 8.16
67.6 | 0.48 | 0.7068 | 0.1062 | 0.0716 | 1.943 | 8.163 | 7.612
71.6 | 0.5 | 0.7297 | 0.0984 | 0.068 | 1.846 | 7.756 | 7.052
75.6 | 0.53 | 0.75 | 0.0904 | 0.0641 | 1.742 | 7.317 | 6.478
79.6 | 0.56 | 0.7674 | 0.0822 | 0.06 | 1.629 | 6.843 | 5.889
83.6 | 0.59 | 0.7813 | 0.0738 | 0.0556 | 1.508 | 6.338 | 5.289
87.5 | 0.62 | 0.791 | 0.0652 | 0.0508 | 1.379 | 5.796 | 4.674
91.5 | 0.64 | 0.7952 | 0.0564 | 0.0457 | 1.241 | 5.216 | 4.045
95.5 | 0.67 | 0.7913 | 0.0475 | 0.0403 | 1.095 | 4.601 | 3.402
99.5 | 0.7 | 0.7749 | 0.0383 | 0.0346 | 0.94 | 3.951 | 2.747
103.5 | 0.73 | 0.7376 | 0.029 | 0.0287 | 0.778 | 3.269 | 2.08
107.4 | 0.76 | 0.6628 | 0.0195 | 0.0223 | 0.605 | 2.543 | 1.4
111.4 | 0.78 | 0.4923 | 0.0098 | 0.0157 | 0.425 | 1.786 | 0.705
115.4 | 0.81 | -0.0025 | 0 | 0.0091 | 0.246 | 1.033 | -0.002
PROP | RPM | = | 16000
V | J | Pe | Ct | Cp | PWR | Torque | Thrust
(mph) | (Adv | Ratio) | (Hp) | (In-Lbf) | (Lbf)
0 | 0 | 0 | 0.193 | 0.1498 | 4.934 | 19.436 | 15.743
4.2 | 0.03 | 0.0374 | 0.1911 | 0.1431 | 4.713 | 18.567 | 15.588
8.5 | 0.06 | 0.0774 | 0.1889 | 0.1366 | 4.5 | 17.727 | 15.401
12.7 | 0.08 | 0.1199 | 0.1862 | 0.1303 | 4.295 | 16.918 | 15.182
17 | 0.11 | 0.1647 | 0.1831 | 0.1245 | 4.102 | 16.157 | 14.93
21.2 | 0.14 | 0.2111 | 0.1796 | 0.1191 | 3.923 | 15.455 | 14.649
25.4 | 0.17 | 0.2588 | 0.1758 | 0.1141 | 3.758 | 14.803 | 14.335
29.7 | 0.2 | 0.3074 | 0.1716 | 0.1093 | 3.603 | 14.192 | 13.992
33.9 | 0.22 | 0.3563 | 0.1669 | 0.1049 | 3.457 | 13.618 | 13.613
38.2 | 0.25 | 0.4048 | 0.1619 | 0.1008 | 3.32 | 13.078 | 13.203
42.4 | 0.28 | 0.4522 | 0.1565 | 0.0968 | 3.191 | 12.568 | 12.759
46.6 | 0.31 | 0.498 | 0.1506 | 0.0931 | 3.068 | 12.084 | 12.282
50.9 | 0.34 | 0.5416 | 0.1444 | 0.0895 | 2.951 | 11.623 | 11.777
55.1 | 0.36 | 0.5826 | 0.1378 | 0.0861 | 2.836 | 11.171 | 11.239
59.4 | 0.39 | 0.6203 | 0.1308 | 0.0826 | 2.723 | 10.725 | 10.668
63.6 | 0.42 | 0.6535 | 0.1233 | 0.0792 | 2.609 | 10.277 | 10.052
67.9 | 0.45 | 0.6819 | 0.1156 | 0.0759 | 2.502 | 9.857 | 9.43
72.1 | 0.48 | 0.7074 | 0.1079 | 0.0726 | 2.391 | 9.417 | 8.797
76.3 | 0.5 | 0.7309 | 0.0999 | 0.0689 | 2.27 | 8.941 | 8.15
80.6 | 0.53 | 0.7518 | 0.0918 | 0.065 | 2.14 | 8.432 | 7.49
84.8 | 0.56 | 0.77 | 0.0835 | 0.0607 | 2.001 | 7.882 | 6.812
89.1 | 0.59 | 0.7848 | 0.075 | 0.0562 | 1.852 | 7.294 | 6.119
93.3 | 0.62 | 0.7957 | 0.0664 | 0.0514 | 1.692 | 6.665 | 5.411
97.5 | 0.64 | 0.801 | 0.0575 | 0.0462 | 1.521 | 5.993 | 4.685
101.8 | 0.67 | 0.7986 | 0.0483 | 0.0407 | 1.34 | 5.277 | 3.942
106 | 0.7 | 0.7835 | 0.0389 | 0.0348 | 1.146 | 4.513 | 3.175
110.3 | 0.73 | 0.7473 | 0.0295 | 0.0287 | 0.947 | 3.731 | 2.408
114.5 | 0.76 | 0.6711 | 0.0198 | 0.0223 | 0.736 | 2.9 | 1.618
118.7 | 0.78 | 0.5009 | 0.01 | 0.0156 | 0.515 | 2.027 | 0.814
123 | 0.81 | -0.0031 | 0 | 0.009 | 0.295 | 1.162 | -0.003
PROP | RPM | = | 17000
V | J | Pe | Ct | Cp | PWR | Torque | Thrust
(mph) | (Adv | Ratio) | (Hp) | (In-Lbf) | (Lbf)
0 | 0 | 0 | 0.1969 | 0.167 | 6.602 | 24.475 | 18.127
4.5 | 0.03 | 0.0345 | 0.1951 | 0.1583 | 6.255 | 23.19 | 17.964
9 | 0.06 | 0.072 | 0.1929 | 0.1499 | 5.923 | 21.957 | 17.759
13.5 | 0.08 | 0.1125 | 0.1902 | 0.1418 | 5.603 | 20.773 | 17.51
18 | 0.11 | 0.1559 | 0.187 | 0.1341 | 5.301 | 19.651 | 17.217
22.5 | 0.14 | 0.2016 | 0.1835 | 0.1272 | 5.027 | 18.639 | 16.892
27 | 0.17 | 0.2491 | 0.1795 | 0.1209 | 4.777 | 17.711 | 16.527
31.5 | 0.2 | 0.2977 | 0.1752 | 0.1151 | 4.549 | 16.866 | 16.126
36 | 0.22 | 0.347 | 0.1704 | 0.1098 | 4.339 | 16.088 | 15.688
40.5 | 0.25 | 0.3964 | 0.1652 | 0.1049 | 4.144 | 15.364 | 15.212
45 | 0.28 | 0.4449 | 0.1596 | 0.1003 | 3.963 | 14.693 | 14.694
49.5 | 0.31 | 0.4919 | 0.1536 | 0.096 | 3.795 | 14.068 | 14.142
54 | 0.34 | 0.5367 | 0.1472 | 0.092 | 3.636 | 13.481 | 13.555
58.5 | 0.36 | 0.5789 | 0.1405 | 0.0882 | 3.485 | 12.921 | 12.934
63 | 0.39 | 0.6177 | 0.1334 | 0.0845 | 3.338 | 12.376 | 12.277
67.5 | 0.42 | 0.652 | 0.1257 | 0.0808 | 3.194 | 11.84 | 11.569
72 | 0.45 | 0.6811 | 0.1179 | 0.0774 | 3.06 | 11.344 | 10.856
76.5 | 0.48 | 0.7071 | 0.11 | 0.0739 | 2.922 | 10.833 | 10.13
81 | 0.5 | 0.7312 | 0.102 | 0.0702 | 2.773 | 10.281 | 9.388
85.5 | 0.53 | 0.7528 | 0.0937 | 0.0661 | 2.613 | 9.687 | 8.628
90 | 0.56 | 0.7718 | 0.0853 | 0.0618 | 2.441 | 9.05 | 7.851
94.5 | 0.59 | 0.7874 | 0.0766 | 0.0571 | 2.258 | 8.371 | 7.056
99 | 0.61 | 0.799 | 0.0678 | 0.0522 | 2.062 | 7.645 | 6.242
103.5 | 0.64 | 0.8051 | 0.0587 | 0.0469 | 1.853 | 6.869 | 5.406
108 | 0.67 | 0.8036 | 0.0495 | 0.0413 | 1.632 | 6.052 | 4.555
112.5 | 0.7 | 0.7896 | 0.04 | 0.0354 | 1.4 | 5.189 | 3.684
117 | 0.73 | 0.7529 | 0.0304 | 0.0293 | 1.158 | 4.294 | 2.795
121.5 | 0.75 | 0.6725 | 0.0204 | 0.0229 | 0.905 | 3.357 | 1.88
126 | 0.78 | 0.4952 | 0.0103 | 0.0163 | 0.643 | 2.382 | 0.947
130.5 | 0.81 | -0.0009 | 0 | 0.0095 | 0.377 | 1.397 | -0.001
PROP | RPM | = | 18000
V | J | Pe | Ct | Cp | PWR | Torque | Thrust
(mph) | (Adv | Ratio) | (Hp) | (In-Lbf) | (Lbf)
0 | 0 | 0 | 0.2025 | 0.2018 | 9.467 | 33.147 | 20.903
4.8 | 0.03 | 0.0302 | 0.2011 | 0.1855 | 8.701 | 30.467 | 20.758
9.5 | 0.06 | 0.0648 | 0.1993 | 0.1715 | 8.045 | 28.17 | 20.572
14.3 | 0.08 | 0.1032 | 0.1966 | 0.1593 | 7.475 | 26.174 | 20.289
19 | 0.11 | 0.1452 | 0.1932 | 0.1483 | 6.958 | 24.361 | 19.937
23.8 | 0.14 | 0.1906 | 0.1892 | 0.1384 | 6.491 | 22.728 | 19.53
28.5 | 0.17 | 0.238 | 0.185 | 0.13 | 6.098 | 21.352 | 19.093
33.3 | 0.2 | 0.2868 | 0.1803 | 0.1227 | 5.756 | 20.155 | 18.612
38 | 0.22 | 0.3365 | 0.1753 | 0.1161 | 5.448 | 19.077 | 18.088
42.8 | 0.25 | 0.3865 | 0.1698 | 0.1103 | 5.172 | 18.11 | 17.53
47.5 | 0.28 | 0.436 | 0.1639 | 0.1048 | 4.916 | 17.213 | 16.916
52.3 | 0.31 | 0.4841 | 0.1576 | 0.0998 | 4.683 | 16.398 | 16.268
57 | 0.33 | 0.5302 | 0.151 | 0.0952 | 4.468 | 15.645 | 15.581
61.8 | 0.36 | 0.5735 | 0.144 | 0.091 | 4.268 | 14.943 | 14.859
66.5 | 0.39 | 0.6135 | 0.1367 | 0.0869 | 4.078 | 14.278 | 14.104
71.3 | 0.42 | 0.6488 | 0.1288 | 0.083 | 3.896 | 13.64 | 13.298
76 | 0.45 | 0.6787 | 0.1209 | 0.0795 | 3.727 | 13.051 | 12.479
80.8 | 0.47 | 0.7053 | 0.1129 | 0.0758 | 3.558 | 12.458 | 11.649
85.5 | 0.5 | 0.7298 | 0.1047 | 0.0719 | 3.375 | 11.819 | 10.801
90.3 | 0.53 | 0.7519 | 0.0963 | 0.0678 | 3.181 | 11.138 | 9.936
95 | 0.56 | 0.7714 | 0.0876 | 0.0633 | 2.971 | 10.403 | 9.044
99.8 | 0.59 | 0.7874 | 0.0788 | 0.0586 | 2.749 | 9.624 | 8.134
104.5 | 0.61 | 0.7991 | 0.0698 | 0.0536 | 2.512 | 8.797 | 7.203
109.3 | 0.64 | 0.8051 | 0.0605 | 0.0482 | 2.261 | 7.918 | 6.248
114 | 0.67 | 0.8031 | 0.0511 | 0.0425 | 1.995 | 6.987 | 5.27
118.8 | 0.7 | 0.7878 | 0.0414 | 0.0366 | 1.718 | 6.014 | 4.272
123.5 | 0.72 | 0.7493 | 0.0315 | 0.0305 | 1.43 | 5.005 | 3.252
128.3 | 0.75 | 0.6602 | 0.0212 | 0.0242 | 1.135 | 3.973 | 2.19
133 | 0.78 | 0.4694 | 0.0106 | 0.0177 | 0.829 | 2.902 | 1.097
137.8 | 0.81 | -0.0024 | 0 | 0.011 | 0.518 | 1.814 | -0.003
PROP | RPM | = | 19000
V | J | Pe | Ct | Cp | PWR | Torque | Thrust
(mph) | (Adv | Ratio) | (Hp) | (In-Lbf) | (Lbf)
0 | 0 | 0 | 0.2089 | 0.2856 | 15.756 | 52.265 | 24.021
5 | 0.03 | 0 | 0 | 0 | 0 | 0 | 0
10 | 0.06 | 0.0474 | 0.2065 | 0.2425 | 13.382 | 44.391 | 23.75
15 | 0.08 | 0.0782 | 0.2049 | 0.2186 | 12.062 | 40.013 | 23.56
20 | 0.11 | 0.1162 | 0.2029 | 0.1942 | 10.716 | 35.546 | 23.329
25 | 0.14 | 0.1625 | 0.2008 | 0.1718 | 9.48 | 31.446 | 23.088
30 | 0.17 | 0.2127 | 0.1964 | 0.1541 | 8.504 | 28.208 | 22.591
35 | 0.19 | 0.2668 | 0.1908 | 0.1392 | 7.681 | 25.479 | 21.938
40 | 0.22 | 0.3174 | 0.1848 | 0.1296 | 7.15 | 23.719 | 21.256
45 | 0.25 | 0.3673 | 0.1793 | 0.1222 | 6.742 | 22.364 | 20.616
50 | 0.28 | 0.4168 | 0.1727 | 0.1152 | 6.359 | 21.093 | 19.862
55 | 0.31 | 0.4651 | 0.1659 | 0.1091 | 6.021 | 19.972 | 19.077
60.1 | 0.33 | 0.5108 | 0.1591 | 0.104 | 5.737 | 19.03 | 18.298
65.1 | 0.36 | 0.5534 | 0.1516 | 0.099 | 5.464 | 18.125 | 17.431
70.1 | 0.39 | 0.5942 | 0.1431 | 0.0938 | 5.174 | 17.162 | 16.456
75.1 | 0.42 | 0.6311 | 0.1349 | 0.0892 | 4.922 | 16.326 | 15.519
80.1 | 0.45 | 0.6652 | 0.1263 | 0.0845 | 4.662 | 15.465 | 14.524
85.1 | 0.47 | 0.6952 | 0.1175 | 0.0799 | 4.41 | 14.629 | 13.515
90.1 | 0.5 | 0.723 | 0.1086 | 0.0752 | 4.151 | 13.768 | 12.493
95.1 | 0.53 | 0.7466 | 0.0997 | 0.0706 | 3.894 | 12.916 | 11.465
100.1 | 0.56 | 0.7652 | 0.0908 | 0.066 | 3.64 | 12.075 | 10.437
105.1 | 0.58 | 0.7803 | 0.0816 | 0.0611 | 3.371 | 11.183 | 9.387
110.1 | 0.61 | 0.7904 | 0.0723 | 0.056 | 3.087 | 10.241 | 8.312
115.1 | 0.64 | 0.794 | 0.0627 | 0.0505 | 2.788 | 9.247 | 7.211
120.1 | 0.67 | 0.7889 | 0.0529 | 0.0447 | 2.469 | 8.189 | 6.081
125.1 | 0.7 | 0.7703 | 0.0428 | 0.0387 | 2.134 | 7.079 | 4.927
130.1 | 0.72 | 0.7289 | 0.0325 | 0.0322 | 1.779 | 5.901 | 3.737
135.1 | 0.75 | 0.6461 | 0.0219 | 0.0254 | 1.402 | 4.652 | 2.514
140.1 | 0.78 | 0.467 | 0.011 | 0.0183 | 1.008 | 3.345 | 1.26
145.1 | 0.81 | -0.023 | -0.0003 | 0.0117 | 0.643 | 2.134 | -0.038
PROP | RPM | = | 21000
V | J | Pe | Ct | Cp | PWR | Torque | Thrust
(mph) | (Adv | Ratio) | (Hp) | (In-Lbf) | (Lbf)
0 | 0 | 0 | 0.2061 | 0.2736 | 20.386 | 61.184 | 28.951
5.5 | 0.03 | 0.0216 | 0.2055 | 0.2647 | 19.722 | 59.191 | 28.876
11.1 | 0.06 | 0.0446 | 0.2049 | 0.2558 | 19.053 | 57.183 | 28.787
16.6 | 0.08 | 0.0692 | 0.2041 | 0.2462 | 18.339 | 55.039 | 28.673
22.1 | 0.11 | 0.0957 | 0.2031 | 0.2364 | 17.609 | 52.847 | 28.529
27.7 | 0.14 | 0.1245 | 0.2019 | 0.2256 | 16.808 | 50.444 | 28.358
33.2 | 0.17 | 0.1571 | 0.2004 | 0.213 | 15.87 | 47.629 | 28.146
38.7 | 0.19 | 0.1976 | 0.1983 | 0.1955 | 14.566 | 43.716 | 27.853
44.3 | 0.22 | 0.2485 | 0.1954 | 0.1751 | 13.047 | 39.156 | 27.454
49.8 | 0.25 | 0.3091 | 0.1914 | 0.1551 | 11.555 | 34.678 | 26.883
55.4 | 0.28 | 0.372 | 0.1859 | 0.1391 | 10.361 | 31.095 | 26.111
60.9 | 0.31 | 0.4196 | 0.1793 | 0.1308 | 9.748 | 29.255 | 25.192
66.4 | 0.33 | 0.4611 | 0.1725 | 0.125 | 9.31 | 27.941 | 24.235
72 | 0.36 | 0.4992 | 0.1655 | 0.1199 | 8.934 | 26.813 | 23.243
77.5 | 0.39 | 0.534 | 0.1579 | 0.1152 | 8.584 | 25.764 | 22.181
83 | 0.42 | 0.5651 | 0.1496 | 0.1105 | 8.234 | 24.712 | 21.016
88.6 | 0.45 | 0.5921 | 0.1408 | 0.1059 | 7.891 | 23.683 | 19.783
94.1 | 0.47 | 0.6149 | 0.1319 | 0.1015 | 7.561 | 22.691 | 18.527
99.6 | 0.5 | 0.6378 | 0.1221 | 0.0959 | 7.146 | 21.445 | 17.152
105.2 | 0.53 | 0.6596 | 0.1119 | 0.0898 | 6.686 | 20.067 | 15.726
110.7 | 0.56 | 0.6758 | 0.1019 | 0.084 | 6.257 | 18.777 | 14.322
116.2 | 0.58 | 0.6876 | 0.0924 | 0.0786 | 5.854 | 17.569 | 12.985
121.8 | 0.61 | 0.6927 | 0.0834 | 0.0737 | 5.49 | 16.478 | 11.712
127.3 | 0.64 | 0.6777 | 0.0723 | 0.0683 | 5.087 | 15.268 | 10.155
132.8 | 0.67 | 0 | 0 | 0 | 0 | 0 | 0
138.4 | 0.7 | 0 | 0 | 0 | 0 | 0 | 0
143.9 | 0.72 | 0.3679 | 0.0199 | 0.0392 | 2.921 | 8.766 | 2.8
149.5 | 0.75 | 0.4586 | 0.0258 | 0.0423 | 3.148 | 9.447 | 3.622
155 | 0.78 | 0.2902 | 0.0122 | 0.0328 | 2.445 | 7.339 | 1.717
160.5 | 0.81 | 0 | 0 | 0 | 0 | 0 | 0
PROP | RPM | = | 22000
V | J | Pe | Ct | Cp | PWR | Torque | Thrust
(mph) | (Adv | Ratio) | (Hp) | (In-Lbf) | (Lbf)
0 | 0 | 0 | 0.2048 | 0.3048 | 26.112 | 74.804 | 31.578
5.7 | 0.03 | 0.0193 | 0.2037 | 0.2908 | 24.905 | 71.346 | 31.413
11.5 | 0.06 | 0.0405 | 0.2025 | 0.2757 | 23.614 | 67.649 | 31.215
17.2 | 0.08 | 0.0638 | 0.201 | 0.2604 | 22.302 | 63.892 | 30.994
23 | 0.11 | 0.0899 | 0.1993 | 0.2443 | 20.922 | 59.938 | 30.721
28.7 | 0.14 | 0.1191 | 0.1973 | 0.2281 | 19.538 | 55.971 | 30.422
34.4 | 0.17 | 0.1525 | 0.1952 | 0.2115 | 18.118 | 51.905 | 30.091
40.2 | 0.19 | 0.1906 | 0.1928 | 0.195 | 16.705 | 47.858 | 29.725
45.9 | 0.22 | 0.2339 | 0.1903 | 0.1793 | 15.358 | 43.996 | 29.336
51.7 | 0.25 | 0.2795 | 0.1878 | 0.1665 | 14.265 | 40.866 | 28.948
57.4 | 0.28 | 0.3266 | 0.1849 | 0.156 | 13.361 | 38.278 | 28.514
63.1 | 0.3 | 0.3728 | 0.1802 | 0.1465 | 12.546 | 35.941 | 27.783
68.9 | 0.33 | 0.4201 | 0.1746 | 0.1374 | 11.768 | 33.713 | 26.919
74.6 | 0.36 | 0.4585 | 0.1684 | 0.1315 | 11.264 | 32.269 | 25.961
80.3 | 0.39 | 0.4887 | 0.1606 | 0.1267 | 10.855 | 31.098 | 24.759
86.1 | 0.41 | 0.5164 | 0.1551 | 0.1241 | 10.629 | 30.45 | 23.911
91.8 | 0.44 | 0.5475 | 0.1461 | 0.1177 | 10.078 | 28.871 | 22.532
97.6 | 0.47 | 0 | 0 | 0 | 0 | 0 | 0
103.3 | 0.5 | 0.5887 | 0.1231 | 0.1036 | 8.878 | 25.432 | 18.973
109 | 0.52 | 0.6025 | 0.112 | 0.0973 | 8.337 | 23.884 | 17.275
114.8 | 0.55 | 0.6112 | 0.1002 | 0.0903 | 7.734 | 22.157 | 15.444
120.5 | 0.58 | 0.6243 | 0.0954 | 0.0884 | 7.569 | 21.684 | 14.704
126.3 | 0.61 | 0.6269 | 0.0844 | 0.0816 | 6.988 | 20.02 | 13.013
132 | 0.63 | 0.6221 | 0.0732 | 0.0745 | 6.384 | 18.29 | 11.283
137.7 | 0.66 | 0 | 0 | 0 | 0 | 0 | 0
143.5 | 0.69 | 0.5787 | 0.05 | 0.0595 | 5.097 | 14.602 | 7.71
149.2 | 0.72 | 0.5076 | 0.0368 | 0.0519 | 4.446 | 12.737 | 5.671
155 | 0.74 | 0 | 0 | 0 | 0 | 0 | 0
160.7 | 0.77 | 0.2456 | 0.0125 | 0.0393 | 3.366 | 9.642 | 1.929
166.4 | 0.8 | -0.0034 | -0.0001 | 0.03 | 2.567 | 7.354 | -0.019