## Sheet1
10x7-3Blade | (10x7-3.dat) | 2014-12-19
====== | PERFORMANCE | DATA | (versus | advance | ratio | and | MPH) | ======
DEFINITIONS:
J=V/nD | (advance | ratio)
Ct=T/(rho | * | n**2 | * | D**4) | (thrust | coef.)
Cp=P/(rho | * | n**3 | * | D**5) | (power | coef.)
Pe=Ct*J/Cp | (efficiency)
V | (model | speed | in | MPH)
PROP | RPM | = | 1000
V | J | Pe | Ct | Cp | PWR | Torque | Thrust
(mph) | (Adv | Ratio) | (Hp) | (In-Lbf) | (Lbf)
0 | 0 | 0 | 0.112 | 0.0518 | 0 | 0.026 | 0.036
0.3 | 0.03 | 0.0661 | 0.1119 | 0.0528 | 0 | 0.027 | 0.036
0.6 | 0.06 | 0.1296 | 0.1117 | 0.0538 | 0 | 0.027 | 0.036
0.9 | 0.09 | 0.1904 | 0.1114 | 0.0548 | 0 | 0.028 | 0.035
1.2 | 0.12 | 0.2484 | 0.111 | 0.0558 | 0 | 0.028 | 0.035
1.5 | 0.16 | 0.3037 | 0.1105 | 0.0567 | 0 | 0.029 | 0.035
1.8 | 0.19 | 0.356 | 0.1098 | 0.0577 | 0 | 0.029 | 0.035
2.1 | 0.22 | 0.4056 | 0.1088 | 0.0586 | 0 | 0.03 | 0.035
2.4 | 0.25 | 0.4522 | 0.1077 | 0.0594 | 0 | 0.03 | 0.034
2.7 | 0.28 | 0.496 | 0.1062 | 0.0601 | 0 | 0.03 | 0.034
3 | 0.31 | 0.5368 | 0.1043 | 0.0606 | 0 | 0.031 | 0.033
3.2 | 0.34 | 0.5746 | 0.1021 | 0.061 | 0 | 0.031 | 0.033
3.5 | 0.37 | 0.6095 | 0.0994 | 0.0611 | 0 | 0.031 | 0.032
3.8 | 0.41 | 0.6413 | 0.0962 | 0.0609 | 0 | 0.031 | 0.031
4.1 | 0.44 | 0.67 | 0.0923 | 0.0602 | 0 | 0.031 | 0.029
4.4 | 0.47 | 0.6957 | 0.0872 | 0.0586 | 0 | 0.03 | 0.028
4.7 | 0.5 | 0.7177 | 0.0817 | 0.0569 | 0 | 0.029 | 0.026
5 | 0.53 | 0.7361 | 0.0762 | 0.0549 | 0 | 0.028 | 0.024
5.3 | 0.56 | 0.7511 | 0.0705 | 0.0527 | 0 | 0.027 | 0.022
5.6 | 0.59 | 0.7628 | 0.0647 | 0.0503 | 0 | 0.026 | 0.021
5.9 | 0.62 | 0.7716 | 0.0589 | 0.0476 | 0 | 0.024 | 0.019
6.2 | 0.66 | 0.7778 | 0.0528 | 0.0445 | 0 | 0.023 | 0.017
6.5 | 0.69 | 0.7815 | 0.0466 | 0.041 | 0 | 0.021 | 0.015
6.8 | 0.72 | 0.7827 | 0.0403 | 0.0369 | 0 | 0.019 | 0.013
7.1 | 0.75 | 0.7793 | 0.0338 | 0.0325 | 0 | 0.016 | 0.011
7.4 | 0.78 | 0.7676 | 0.0272 | 0.0277 | 0 | 0.014 | 0.009
7.7 | 0.81 | 0.739 | 0.0206 | 0.0226 | 0 | 0.011 | 0.007
8 | 0.84 | 0.6747 | 0.0139 | 0.0174 | 0 | 0.009 | 0.004
8.3 | 0.87 | 0.5198 | 0.0072 | 0.012 | 0 | 0.006 | 0.002
8.6 | 0.9 | -0.0033 | 0 | 0.0067 | 0 | 0.003 | 0
PROP | RPM | = | 2000
V | J | Pe | Ct | Cp | PWR | Torque | Thrust
(mph) | (Adv | Ratio) | (Hp) | (In-Lbf) | (Lbf)
0 | 0 | 0 | 0.112 | 0.0519 | 0.003 | 0.105 | 0.143
0.6 | 0.03 | 0.0661 | 0.1119 | 0.0528 | 0.003 | 0.107 | 0.143
1.2 | 0.06 | 0.1296 | 0.1117 | 0.0538 | 0.003 | 0.109 | 0.142
1.8 | 0.09 | 0.1903 | 0.1114 | 0.0548 | 0.004 | 0.111 | 0.142
2.4 | 0.12 | 0.2483 | 0.111 | 0.0558 | 0.004 | 0.113 | 0.141
3 | 0.16 | 0.3035 | 0.1105 | 0.0568 | 0.004 | 0.115 | 0.141
3.5 | 0.19 | 0.356 | 0.1098 | 0.0578 | 0.004 | 0.117 | 0.14
4.1 | 0.22 | 0.4055 | 0.1089 | 0.0587 | 0.004 | 0.119 | 0.139
4.7 | 0.25 | 0.4522 | 0.1077 | 0.0595 | 0.004 | 0.121 | 0.137
5.3 | 0.28 | 0.4959 | 0.1062 | 0.0602 | 0.004 | 0.122 | 0.135
5.9 | 0.31 | 0.5368 | 0.1044 | 0.0607 | 0.004 | 0.123 | 0.133
6.5 | 0.34 | 0.5746 | 0.1022 | 0.061 | 0.004 | 0.124 | 0.13
7.1 | 0.37 | 0.6095 | 0.0995 | 0.0611 | 0.004 | 0.124 | 0.127
7.7 | 0.41 | 0.6413 | 0.0963 | 0.0609 | 0.004 | 0.124 | 0.123
8.3 | 0.44 | 0.67 | 0.0924 | 0.0603 | 0.004 | 0.122 | 0.118
8.9 | 0.47 | 0.6958 | 0.0873 | 0.0587 | 0.004 | 0.119 | 0.111
9.5 | 0.5 | 0.7178 | 0.0818 | 0.0569 | 0.004 | 0.115 | 0.104
10 | 0.53 | 0.7362 | 0.0762 | 0.0549 | 0.004 | 0.111 | 0.097
10.6 | 0.56 | 0.7512 | 0.0706 | 0.0528 | 0.003 | 0.107 | 0.09
11.2 | 0.59 | 0.7628 | 0.0648 | 0.0504 | 0.003 | 0.102 | 0.083
11.8 | 0.62 | 0.7717 | 0.0589 | 0.0476 | 0.003 | 0.097 | 0.075
12.4 | 0.66 | 0.7779 | 0.0528 | 0.0445 | 0.003 | 0.09 | 0.067
13 | 0.69 | 0.7816 | 0.0466 | 0.041 | 0.003 | 0.083 | 0.059
13.6 | 0.72 | 0.7827 | 0.0403 | 0.0369 | 0.002 | 0.075 | 0.051
14.2 | 0.75 | 0.7789 | 0.0338 | 0.0325 | 0.002 | 0.066 | 0.043
14.8 | 0.78 | 0.7662 | 0.0271 | 0.0276 | 0.002 | 0.056 | 0.035
15.4 | 0.81 | 0.7355 | 0.0204 | 0.0225 | 0.001 | 0.046 | 0.026
16 | 0.84 | 0.6664 | 0.0137 | 0.0173 | 0.001 | 0.035 | 0.017
16.5 | 0.87 | 0.5029 | 0.0069 | 0.012 | 0.001 | 0.024 | 0.009
17.1 | 0.9 | -0.0003 | 0 | 0.0067 | 0 | 0.014 | 0
PROP | RPM | = | 3000
V | J | Pe | Ct | Cp | PWR | Torque | Thrust
(mph) | (Adv | Ratio) | (Hp) | (In-Lbf) | (Lbf)
0 | 0 | 0 | 0.112 | 0.0518 | 0.011 | 0.237 | 0.321
0.9 | 0.03 | 0.066 | 0.1119 | 0.0528 | 0.011 | 0.241 | 0.321
1.8 | 0.06 | 0.1294 | 0.1117 | 0.0538 | 0.012 | 0.245 | 0.32
2.7 | 0.09 | 0.1901 | 0.1114 | 0.0548 | 0.012 | 0.25 | 0.319
3.5 | 0.12 | 0.248 | 0.111 | 0.0558 | 0.012 | 0.255 | 0.318
4.4 | 0.16 | 0.3031 | 0.1105 | 0.0568 | 0.012 | 0.259 | 0.317
5.3 | 0.19 | 0.3554 | 0.1098 | 0.0577 | 0.013 | 0.263 | 0.315
6.2 | 0.22 | 0.4049 | 0.1089 | 0.0587 | 0.013 | 0.268 | 0.312
7.1 | 0.25 | 0.4515 | 0.1077 | 0.0595 | 0.013 | 0.271 | 0.309
8 | 0.28 | 0.4953 | 0.1063 | 0.0602 | 0.013 | 0.275 | 0.305
8.9 | 0.31 | 0.5361 | 0.1045 | 0.0607 | 0.013 | 0.277 | 0.299
9.7 | 0.34 | 0.5739 | 0.1023 | 0.0611 | 0.013 | 0.279 | 0.293
10.6 | 0.37 | 0.6087 | 0.0996 | 0.0612 | 0.013 | 0.279 | 0.286
11.5 | 0.41 | 0.6405 | 0.0965 | 0.061 | 0.013 | 0.278 | 0.277
12.4 | 0.44 | 0.6693 | 0.0926 | 0.0603 | 0.013 | 0.275 | 0.265
13.3 | 0.47 | 0.6951 | 0.0875 | 0.0588 | 0.013 | 0.268 | 0.251
14.2 | 0.5 | 0.7172 | 0.0821 | 0.057 | 0.012 | 0.26 | 0.235
15 | 0.53 | 0.7357 | 0.0765 | 0.0551 | 0.012 | 0.251 | 0.219
15.9 | 0.56 | 0.7508 | 0.0709 | 0.0529 | 0.011 | 0.242 | 0.203
16.8 | 0.59 | 0.7626 | 0.0651 | 0.0505 | 0.011 | 0.231 | 0.187
17.7 | 0.62 | 0.7715 | 0.0592 | 0.0478 | 0.01 | 0.218 | 0.17
18.6 | 0.65 | 0.7778 | 0.0532 | 0.0447 | 0.01 | 0.204 | 0.152
19.5 | 0.69 | 0.7816 | 0.047 | 0.0412 | 0.009 | 0.188 | 0.135
20.4 | 0.72 | 0.7827 | 0.0406 | 0.0372 | 0.008 | 0.17 | 0.116
21.2 | 0.75 | 0.7791 | 0.0341 | 0.0327 | 0.007 | 0.149 | 0.098
22.1 | 0.78 | 0.7666 | 0.0274 | 0.0279 | 0.006 | 0.127 | 0.079
23 | 0.81 | 0.7362 | 0.0207 | 0.0227 | 0.005 | 0.104 | 0.059
23.9 | 0.84 | 0.6671 | 0.0139 | 0.0175 | 0.004 | 0.08 | 0.04
24.8 | 0.87 | 0.5035 | 0.007 | 0.0121 | 0.003 | 0.055 | 0.02
25.7 | 0.9 | -0.0009 | 0 | 0.0067 | 0.001 | 0.031 | 0
PROP | RPM | = | 4000
V | J | Pe | Ct | Cp | PWR | Torque | Thrust
(mph) | (Adv | Ratio) | (Hp) | (In-Lbf) | (Lbf)
0 | 0 | 0 | 0.1121 | 0.0519 | 0.027 | 0.421 | 0.571
1.2 | 0.03 | 0.0659 | 0.1119 | 0.0529 | 0.027 | 0.429 | 0.571
2.4 | 0.06 | 0.1292 | 0.1117 | 0.0539 | 0.028 | 0.437 | 0.57
3.5 | 0.09 | 0.1897 | 0.1115 | 0.0549 | 0.028 | 0.445 | 0.568
4.7 | 0.12 | 0.2476 | 0.1111 | 0.0559 | 0.029 | 0.453 | 0.566
5.9 | 0.16 | 0.3027 | 0.1106 | 0.0569 | 0.029 | 0.462 | 0.564
7.1 | 0.19 | 0.3549 | 0.1099 | 0.0579 | 0.03 | 0.469 | 0.56
8.3 | 0.22 | 0.4044 | 0.109 | 0.0588 | 0.03 | 0.477 | 0.556
9.4 | 0.25 | 0.451 | 0.1079 | 0.0596 | 0.031 | 0.483 | 0.55
10.6 | 0.28 | 0.4947 | 0.1064 | 0.0603 | 0.031 | 0.489 | 0.543
11.8 | 0.31 | 0.5356 | 0.1046 | 0.0608 | 0.031 | 0.494 | 0.533
13 | 0.34 | 0.5734 | 0.1024 | 0.0612 | 0.032 | 0.496 | 0.522
14.2 | 0.37 | 0.6083 | 0.0998 | 0.0613 | 0.032 | 0.497 | 0.509
15.3 | 0.4 | 0.6402 | 0.0967 | 0.0611 | 0.031 | 0.496 | 0.493
16.5 | 0.44 | 0.669 | 0.0928 | 0.0605 | 0.031 | 0.491 | 0.473
17.7 | 0.47 | 0.6949 | 0.0877 | 0.059 | 0.03 | 0.478 | 0.447
18.9 | 0.5 | 0.717 | 0.0823 | 0.0572 | 0.029 | 0.464 | 0.419
20.1 | 0.53 | 0.7356 | 0.0767 | 0.0552 | 0.028 | 0.448 | 0.391
21.2 | 0.56 | 0.7507 | 0.0711 | 0.0531 | 0.027 | 0.431 | 0.362
22.4 | 0.59 | 0.7626 | 0.0654 | 0.0507 | 0.026 | 0.411 | 0.333
23.6 | 0.62 | 0.7715 | 0.0594 | 0.048 | 0.025 | 0.389 | 0.303
24.8 | 0.65 | 0.7779 | 0.0534 | 0.0449 | 0.023 | 0.364 | 0.272
26 | 0.69 | 0.7817 | 0.0471 | 0.0413 | 0.021 | 0.335 | 0.24
27.1 | 0.72 | 0.7829 | 0.0408 | 0.0373 | 0.019 | 0.303 | 0.208
28.3 | 0.75 | 0.7793 | 0.0342 | 0.0328 | 0.017 | 0.266 | 0.175
29.5 | 0.78 | 0.7671 | 0.0276 | 0.028 | 0.014 | 0.227 | 0.141
30.7 | 0.81 | 0.737 | 0.0208 | 0.0229 | 0.012 | 0.185 | 0.106
31.8 | 0.84 | 0.6684 | 0.014 | 0.0176 | 0.009 | 0.142 | 0.071
33 | 0.87 | 0.505 | 0.007 | 0.0121 | 0.006 | 0.098 | 0.036
34.2 | 0.9 | -0.0001 | 0 | 0.0067 | 0.003 | 0.055 | 0
PROP | RPM | = | 5000
V | J | Pe | Ct | Cp | PWR | Torque | Thrust
(mph) | (Adv | Ratio) | (Hp) | (In-Lbf) | (Lbf)
0 | 0 | 0 | 0.1121 | 0.0521 | 0.052 | 0.66 | 0.893
1.5 | 0.03 | 0.0657 | 0.112 | 0.053 | 0.053 | 0.672 | 0.892
2.9 | 0.06 | 0.1289 | 0.1118 | 0.054 | 0.054 | 0.685 | 0.891
4.4 | 0.09 | 0.1894 | 0.1116 | 0.055 | 0.055 | 0.697 | 0.889
5.9 | 0.12 | 0.2472 | 0.1112 | 0.056 | 0.056 | 0.71 | 0.886
7.4 | 0.16 | 0.3022 | 0.1107 | 0.057 | 0.057 | 0.723 | 0.882
8.8 | 0.19 | 0.3544 | 0.1101 | 0.058 | 0.058 | 0.735 | 0.877
10.3 | 0.22 | 0.4039 | 0.1092 | 0.0589 | 0.059 | 0.747 | 0.87
11.8 | 0.25 | 0.4504 | 0.1081 | 0.0598 | 0.06 | 0.757 | 0.861
13.3 | 0.28 | 0.4942 | 0.1067 | 0.0605 | 0.061 | 0.766 | 0.849
14.7 | 0.31 | 0.535 | 0.1049 | 0.061 | 0.061 | 0.773 | 0.835
16.2 | 0.34 | 0.573 | 0.1027 | 0.0614 | 0.062 | 0.778 | 0.818
17.7 | 0.37 | 0.6079 | 0.1001 | 0.0615 | 0.062 | 0.78 | 0.797
19.2 | 0.4 | 0.6398 | 0.0969 | 0.0613 | 0.062 | 0.777 | 0.772
20.6 | 0.44 | 0.6687 | 0.0931 | 0.0607 | 0.061 | 0.769 | 0.741
22.1 | 0.47 | 0.6947 | 0.088 | 0.0592 | 0.06 | 0.75 | 0.701
23.6 | 0.5 | 0.7169 | 0.0826 | 0.0574 | 0.058 | 0.727 | 0.658
25.1 | 0.53 | 0.7356 | 0.077 | 0.0554 | 0.056 | 0.702 | 0.613
26.5 | 0.56 | 0.7508 | 0.0713 | 0.0532 | 0.054 | 0.675 | 0.568
28 | 0.59 | 0.7627 | 0.0656 | 0.0509 | 0.051 | 0.645 | 0.522
29.5 | 0.62 | 0.7717 | 0.0596 | 0.0481 | 0.048 | 0.61 | 0.475
31 | 0.65 | 0.778 | 0.0536 | 0.045 | 0.045 | 0.57 | 0.427
32.4 | 0.68 | 0.7818 | 0.0473 | 0.0415 | 0.042 | 0.525 | 0.377
33.9 | 0.72 | 0.783 | 0.0409 | 0.0374 | 0.038 | 0.474 | 0.326
35.4 | 0.75 | 0.7796 | 0.0344 | 0.033 | 0.033 | 0.418 | 0.274
36.9 | 0.78 | 0.7675 | 0.0277 | 0.0281 | 0.028 | 0.356 | 0.221
38.3 | 0.81 | 0.7377 | 0.0209 | 0.0229 | 0.023 | 0.291 | 0.166
39.8 | 0.84 | 0.6694 | 0.014 | 0.0176 | 0.018 | 0.223 | 0.112
41.3 | 0.87 | 0.5062 | 0.0071 | 0.0121 | 0.012 | 0.154 | 0.056
42.7 | 0.9 | -0.0008 | 0 | 0.0067 | 0.007 | 0.085 | 0
PROP | RPM | = | 6000
V | J | Pe | Ct | Cp | PWR | Torque | Thrust
(mph) | (Adv | Ratio) | (Hp) | (In-Lbf) | (Lbf)
0 | 0 | 0 | 0.1122 | 0.0523 | 0.091 | 0.954 | 1.287
1.8 | 0.03 | 0.0656 | 0.1121 | 0.0532 | 0.092 | 0.971 | 1.286
3.5 | 0.06 | 0.1286 | 0.1119 | 0.0542 | 0.094 | 0.989 | 1.284
5.3 | 0.09 | 0.1889 | 0.1117 | 0.0552 | 0.096 | 1.007 | 1.281
7.1 | 0.12 | 0.2466 | 0.1113 | 0.0562 | 0.098 | 1.026 | 1.277
8.8 | 0.16 | 0.3016 | 0.1109 | 0.0572 | 0.099 | 1.044 | 1.272
10.6 | 0.19 | 0.3538 | 0.1103 | 0.0582 | 0.101 | 1.062 | 1.264
12.4 | 0.22 | 0.4032 | 0.1094 | 0.0591 | 0.103 | 1.079 | 1.255
14.1 | 0.25 | 0.4498 | 0.1083 | 0.06 | 0.104 | 1.095 | 1.242
15.9 | 0.28 | 0.4936 | 0.1069 | 0.0607 | 0.105 | 1.108 | 1.226
17.7 | 0.31 | 0.5344 | 0.1052 | 0.0612 | 0.106 | 1.118 | 1.206
19.5 | 0.34 | 0.5724 | 0.103 | 0.0616 | 0.107 | 1.124 | 1.181
21.2 | 0.37 | 0.6074 | 0.1004 | 0.0617 | 0.107 | 1.127 | 1.151
23 | 0.4 | 0.6394 | 0.0973 | 0.0616 | 0.107 | 1.124 | 1.116
24.8 | 0.44 | 0.6684 | 0.0934 | 0.0609 | 0.106 | 1.112 | 1.071
26.5 | 0.47 | 0.6944 | 0.0884 | 0.0594 | 0.103 | 1.085 | 1.014
28.3 | 0.5 | 0.7168 | 0.0829 | 0.0576 | 0.1 | 1.052 | 0.951
30.1 | 0.53 | 0.7355 | 0.0773 | 0.0556 | 0.097 | 1.016 | 0.887
31.8 | 0.56 | 0.7508 | 0.0717 | 0.0535 | 0.093 | 0.976 | 0.822
33.6 | 0.59 | 0.7628 | 0.0659 | 0.0511 | 0.089 | 0.932 | 0.755
35.4 | 0.62 | 0.7718 | 0.0599 | 0.0483 | 0.084 | 0.882 | 0.687
37.1 | 0.65 | 0.7782 | 0.0538 | 0.0452 | 0.079 | 0.825 | 0.617
38.9 | 0.68 | 0.782 | 0.0476 | 0.0416 | 0.072 | 0.76 | 0.545
40.7 | 0.72 | 0.7833 | 0.0411 | 0.0376 | 0.065 | 0.686 | 0.472
42.4 | 0.75 | 0.78 | 0.0346 | 0.0331 | 0.058 | 0.605 | 0.397
44.2 | 0.78 | 0.768 | 0.0279 | 0.0282 | 0.049 | 0.516 | 0.32
46 | 0.81 | 0.7385 | 0.021 | 0.0231 | 0.04 | 0.421 | 0.241
47.8 | 0.84 | 0.6705 | 0.0141 | 0.0177 | 0.031 | 0.323 | 0.162
49.5 | 0.87 | 0.5077 | 0.0071 | 0.0122 | 0.021 | 0.222 | 0.081
51.3 | 0.9 | -0.0005 | 0 | 0.0067 | 0.012 | 0.123 | 0
PROP | RPM | = | 7000
V | J | Pe | Ct | Cp | PWR | Torque | Thrust
(mph) | (Adv | Ratio) | (Hp) | (In-Lbf) | (Lbf)
0 | 0 | 0 | 0.1123 | 0.0524 | 0.145 | 1.303 | 1.752
2.1 | 0.03 | 0.0654 | 0.1122 | 0.0534 | 0.147 | 1.327 | 1.751
4.1 | 0.06 | 0.1282 | 0.112 | 0.0544 | 0.15 | 1.351 | 1.749
6.2 | 0.09 | 0.1885 | 0.1118 | 0.0554 | 0.153 | 1.376 | 1.745
8.3 | 0.12 | 0.246 | 0.1115 | 0.0564 | 0.156 | 1.402 | 1.74
10.3 | 0.16 | 0.3009 | 0.111 | 0.0574 | 0.158 | 1.427 | 1.733
12.4 | 0.19 | 0.3531 | 0.1104 | 0.0584 | 0.161 | 1.451 | 1.724
14.4 | 0.22 | 0.4025 | 0.1096 | 0.0594 | 0.164 | 1.475 | 1.711
16.5 | 0.25 | 0.4491 | 0.1086 | 0.0602 | 0.166 | 1.496 | 1.695
18.6 | 0.28 | 0.4929 | 0.1072 | 0.0609 | 0.168 | 1.514 | 1.673
20.6 | 0.31 | 0.5338 | 0.1055 | 0.0615 | 0.17 | 1.528 | 1.647
22.7 | 0.34 | 0.5718 | 0.1033 | 0.0619 | 0.171 | 1.537 | 1.613
24.8 | 0.37 | 0.6069 | 0.1008 | 0.062 | 0.171 | 1.541 | 1.573
26.8 | 0.4 | 0.639 | 0.0977 | 0.0619 | 0.171 | 1.537 | 1.525
28.9 | 0.44 | 0.6681 | 0.0938 | 0.0612 | 0.169 | 1.521 | 1.465
31 | 0.47 | 0.6943 | 0.0888 | 0.0597 | 0.165 | 1.483 | 1.386
33 | 0.5 | 0.7167 | 0.0833 | 0.0579 | 0.16 | 1.438 | 1.3
35.1 | 0.53 | 0.7356 | 0.0777 | 0.0559 | 0.154 | 1.389 | 1.213
37.1 | 0.56 | 0.751 | 0.072 | 0.0537 | 0.148 | 1.334 | 1.124
39.2 | 0.59 | 0.763 | 0.0662 | 0.0513 | 0.142 | 1.274 | 1.033
41.3 | 0.62 | 0.772 | 0.0602 | 0.0485 | 0.134 | 1.206 | 0.939
43.3 | 0.65 | 0.7784 | 0.054 | 0.0454 | 0.125 | 1.128 | 0.844
45.4 | 0.68 | 0.7823 | 0.0478 | 0.0418 | 0.115 | 1.039 | 0.745
47.5 | 0.72 | 0.7836 | 0.0413 | 0.0378 | 0.104 | 0.938 | 0.645
49.5 | 0.75 | 0.7803 | 0.0347 | 0.0333 | 0.092 | 0.826 | 0.542
51.6 | 0.78 | 0.7684 | 0.028 | 0.0284 | 0.078 | 0.705 | 0.437
53.7 | 0.81 | 0.7394 | 0.0212 | 0.0232 | 0.064 | 0.577 | 0.331
55.7 | 0.84 | 0.6719 | 0.0142 | 0.0178 | 0.049 | 0.442 | 0.222
57.8 | 0.87 | 0.5094 | 0.0072 | 0.0122 | 0.034 | 0.304 | 0.112
59.8 | 0.9 | -0.0008 | 0 | 0.0067 | 0.019 | 0.167 | 0
PROP | RPM | = | 8000
V | J | Pe | Ct | Cp | PWR | Torque | Thrust
(mph) | (Adv | Ratio) | (Hp) | (In-Lbf) | (Lbf)
0 | 0 | 0 | 0.1123 | 0.0527 | 0.217 | 1.71 | 2.29
2.4 | 0.03 | 0.0652 | 0.1123 | 0.0537 | 0.221 | 1.741 | 2.289
4.7 | 0.06 | 0.1278 | 0.1122 | 0.0547 | 0.225 | 1.773 | 2.286
7.1 | 0.09 | 0.1879 | 0.112 | 0.0557 | 0.229 | 1.806 | 2.283
9.4 | 0.12 | 0.2453 | 0.1117 | 0.0567 | 0.234 | 1.84 | 2.277
11.8 | 0.16 | 0.3001 | 0.1113 | 0.0577 | 0.238 | 1.873 | 2.268
14.2 | 0.19 | 0.3523 | 0.1107 | 0.0587 | 0.242 | 1.905 | 2.257
16.5 | 0.22 | 0.4016 | 0.1099 | 0.0597 | 0.246 | 1.936 | 2.241
18.9 | 0.25 | 0.4482 | 0.1089 | 0.0605 | 0.249 | 1.964 | 2.22
21.2 | 0.28 | 0.4921 | 0.1076 | 0.0613 | 0.252 | 1.988 | 2.193
23.6 | 0.31 | 0.5331 | 0.1059 | 0.0619 | 0.255 | 2.007 | 2.159
26 | 0.34 | 0.5712 | 0.1038 | 0.0622 | 0.256 | 2.019 | 2.116
28.3 | 0.37 | 0.6064 | 0.1012 | 0.0624 | 0.257 | 2.024 | 2.063
30.7 | 0.4 | 0.6386 | 0.0981 | 0.0622 | 0.256 | 2.018 | 2
33 | 0.44 | 0.6678 | 0.0943 | 0.0616 | 0.254 | 1.997 | 1.922
35.4 | 0.47 | 0.6941 | 0.0892 | 0.0601 | 0.247 | 1.949 | 1.819
37.7 | 0.5 | 0.7167 | 0.0837 | 0.0582 | 0.24 | 1.889 | 1.707
40.1 | 0.53 | 0.7357 | 0.0781 | 0.0562 | 0.231 | 1.823 | 1.592
42.5 | 0.56 | 0.7511 | 0.0723 | 0.054 | 0.222 | 1.752 | 1.475
44.8 | 0.59 | 0.7632 | 0.0665 | 0.0515 | 0.212 | 1.673 | 1.356
47.2 | 0.62 | 0.7723 | 0.0605 | 0.0488 | 0.201 | 1.582 | 1.232
49.5 | 0.65 | 0.7787 | 0.0543 | 0.0456 | 0.188 | 1.48 | 1.107
51.9 | 0.69 | 0.7826 | 0.048 | 0.042 | 0.173 | 1.363 | 0.978
54.3 | 0.72 | 0.7839 | 0.0415 | 0.038 | 0.156 | 1.232 | 0.847
56.6 | 0.75 | 0.7807 | 0.0349 | 0.0335 | 0.138 | 1.086 | 0.712
59 | 0.78 | 0.769 | 0.0282 | 0.0286 | 0.118 | 0.927 | 0.575
61.3 | 0.81 | 0.7401 | 0.0213 | 0.0233 | 0.096 | 0.757 | 0.435
63.7 | 0.84 | 0.6729 | 0.0143 | 0.0179 | 0.074 | 0.58 | 0.292
66.1 | 0.87 | 0.5106 | 0.0072 | 0.0123 | 0.051 | 0.399 | 0.147
68.4 | 0.9 | -0.0023 | 0 | 0.0067 | 0.028 | 0.218 | 0
PROP | RPM | = | 9000
V | J | Pe | Ct | Cp | PWR | Torque | Thrust
(mph) | (Adv | Ratio) | (Hp) | (In-Lbf) | (Lbf)
0 | 0 | 0 | 0.1124 | 0.0522 | 0.306 | 2.145 | 2.899
2.7 | 0.03 | 0.0657 | 0.1123 | 0.0532 | 0.312 | 2.186 | 2.898
5.3 | 0.06 | 0.1288 | 0.1122 | 0.0543 | 0.318 | 2.228 | 2.895
8 | 0.09 | 0.1893 | 0.112 | 0.0553 | 0.324 | 2.272 | 2.891
10.6 | 0.12 | 0.247 | 0.1118 | 0.0564 | 0.331 | 2.316 | 2.884
13.3 | 0.16 | 0.3019 | 0.1114 | 0.0575 | 0.337 | 2.361 | 2.875
15.9 | 0.19 | 0.3541 | 0.1109 | 0.0585 | 0.343 | 2.404 | 2.862
18.6 | 0.22 | 0.4036 | 0.1102 | 0.0595 | 0.349 | 2.445 | 2.843
21.2 | 0.25 | 0.4502 | 0.1092 | 0.0605 | 0.355 | 2.483 | 2.818
23.9 | 0.28 | 0.494 | 0.1079 | 0.0613 | 0.359 | 2.515 | 2.785
26.5 | 0.31 | 0.535 | 0.1063 | 0.0619 | 0.363 | 2.541 | 2.742
29.2 | 0.34 | 0.5731 | 0.1042 | 0.0623 | 0.365 | 2.559 | 2.689
31.9 | 0.37 | 0.6084 | 0.1017 | 0.0625 | 0.366 | 2.566 | 2.624
34.5 | 0.4 | 0.6407 | 0.0986 | 0.0623 | 0.366 | 2.56 | 2.545
37.2 | 0.44 | 0.6701 | 0.0948 | 0.0617 | 0.362 | 2.534 | 2.446
39.8 | 0.47 | 0.6967 | 0.0897 | 0.0602 | 0.353 | 2.472 | 2.316
42.5 | 0.5 | 0.7198 | 0.0842 | 0.0583 | 0.342 | 2.394 | 2.172
45.1 | 0.53 | 0.7395 | 0.0785 | 0.0562 | 0.33 | 2.309 | 2.026
47.8 | 0.56 | 0.7558 | 0.0727 | 0.0539 | 0.316 | 2.215 | 1.876
50.4 | 0.59 | 0.7689 | 0.0668 | 0.0514 | 0.302 | 2.112 | 1.724
53.1 | 0.62 | 0.779 | 0.0608 | 0.0486 | 0.285 | 1.995 | 1.568
55.8 | 0.65 | 0.7864 | 0.0545 | 0.0454 | 0.266 | 1.863 | 1.408
58.4 | 0.69 | 0.7913 | 0.0482 | 0.0417 | 0.245 | 1.714 | 1.244
61.1 | 0.72 | 0.7934 | 0.0417 | 0.0377 | 0.221 | 1.548 | 1.077
63.7 | 0.75 | 0.7906 | 0.0351 | 0.0332 | 0.195 | 1.363 | 0.906
66.4 | 0.78 | 0.7793 | 0.0283 | 0.0283 | 0.166 | 1.163 | 0.731
69 | 0.81 | 0.7502 | 0.0214 | 0.0231 | 0.135 | 0.948 | 0.552
71.7 | 0.84 | 0.6821 | 0.0143 | 0.0177 | 0.104 | 0.726 | 0.37
74.3 | 0.87 | 0.518 | 0.0072 | 0.0122 | 0.071 | 0.499 | 0.186
77 | 0.9 | 0 | 0 | 0.0066 | 0.039 | 0.272 | 0
PROP | RPM | = | 10000
V | J | Pe | Ct | Cp | PWR | Torque | Thrust
(mph) | (Adv | Ratio) | (Hp) | (In-Lbf) | (Lbf)
0 | 0 | 0 | 0.1123 | 0.051 | 0.41 | 2.585 | 3.577
3 | 0.03 | 0.0672 | 0.1123 | 0.0521 | 0.419 | 2.641 | 3.576
5.9 | 0.06 | 0.1314 | 0.1122 | 0.0532 | 0.428 | 2.698 | 3.574
8.9 | 0.09 | 0.1926 | 0.1121 | 0.0544 | 0.437 | 2.757 | 3.57
11.8 | 0.12 | 0.2509 | 0.1119 | 0.0556 | 0.447 | 2.817 | 3.563
14.8 | 0.16 | 0.3062 | 0.1115 | 0.0568 | 0.457 | 2.877 | 3.553
17.7 | 0.19 | 0.3585 | 0.1111 | 0.0579 | 0.466 | 2.937 | 3.539
20.7 | 0.22 | 0.408 | 0.1104 | 0.059 | 0.475 | 2.993 | 3.518
23.6 | 0.25 | 0.4545 | 0.1095 | 0.0601 | 0.483 | 3.046 | 3.489
26.6 | 0.28 | 0.4981 | 0.1083 | 0.061 | 0.491 | 3.092 | 3.451
29.5 | 0.31 | 0.5388 | 0.1067 | 0.0617 | 0.497 | 3.129 | 3.4
32.5 | 0.34 | 0.5767 | 0.1047 | 0.0622 | 0.501 | 3.155 | 3.336
35.4 | 0.37 | 0.6118 | 0.1022 | 0.0625 | 0.503 | 3.167 | 3.256
38.4 | 0.41 | 0.644 | 0.0992 | 0.0624 | 0.502 | 3.163 | 3.159
41.3 | 0.44 | 0.6734 | 0.0954 | 0.0618 | 0.497 | 3.132 | 3.038
44.3 | 0.47 | 0.7004 | 0.0903 | 0.0603 | 0.485 | 3.056 | 2.877
47.2 | 0.5 | 0.7241 | 0.0847 | 0.0583 | 0.469 | 2.957 | 2.699
50.2 | 0.53 | 0.7445 | 0.079 | 0.0562 | 0.452 | 2.85 | 2.517
53.1 | 0.56 | 0.7618 | 0.0732 | 0.0539 | 0.433 | 2.732 | 2.331
56.1 | 0.59 | 0.7759 | 0.0672 | 0.0513 | 0.413 | 2.6 | 2.141
59 | 0.62 | 0.7871 | 0.0611 | 0.0484 | 0.389 | 2.453 | 1.946
62 | 0.65 | 0.7955 | 0.0548 | 0.0451 | 0.363 | 2.287 | 1.747
64.9 | 0.69 | 0.8012 | 0.0485 | 0.0415 | 0.334 | 2.102 | 1.544
67.9 | 0.72 | 0.8037 | 0.0419 | 0.0374 | 0.301 | 1.895 | 1.335
70.8 | 0.75 | 0.801 | 0.0352 | 0.0329 | 0.265 | 1.668 | 1.123
73.8 | 0.78 | 0.7896 | 0.0284 | 0.028 | 0.225 | 1.421 | 0.905
76.7 | 0.81 | 0.7601 | 0.0214 | 0.0229 | 0.184 | 1.159 | 0.683
79.7 | 0.84 | 0.6912 | 0.0144 | 0.0175 | 0.141 | 0.888 | 0.458
82.6 | 0.87 | 0.5242 | 0.0072 | 0.012 | 0.097 | 0.61 | 0.23
85.6 | 0.9 | -0.0009 | 0 | 0.0065 | 0.053 | 0.331 | 0
PROP | RPM | = | 11000
V | J | Pe | Ct | Cp | PWR | Torque | Thrust
(mph) | (Adv | Ratio) | (Hp) | (In-Lbf) | (Lbf)
0 | 0 | 0 | 0.1123 | 0.0499 | 0.534 | 3.062 | 4.327
3.2 | 0.03 | 0.0685 | 0.1122 | 0.0511 | 0.547 | 3.134 | 4.326
6.5 | 0.06 | 0.1337 | 0.1122 | 0.0523 | 0.56 | 3.209 | 4.325
9.7 | 0.09 | 0.1956 | 0.1121 | 0.0536 | 0.573 | 3.285 | 4.321
13 | 0.12 | 0.2544 | 0.1119 | 0.0548 | 0.587 | 3.364 | 4.314
16.2 | 0.16 | 0.31 | 0.1117 | 0.0561 | 0.601 | 3.442 | 4.304
19.5 | 0.19 | 0.3624 | 0.1113 | 0.0574 | 0.615 | 3.521 | 4.289
22.7 | 0.22 | 0.4118 | 0.1107 | 0.0586 | 0.628 | 3.597 | 4.267
26 | 0.25 | 0.4581 | 0.1099 | 0.0598 | 0.64 | 3.668 | 4.236
29.2 | 0.28 | 0.5015 | 0.1088 | 0.0608 | 0.651 | 3.731 | 4.193
32.5 | 0.31 | 0.542 | 0.1073 | 0.0617 | 0.66 | 3.782 | 4.134
35.7 | 0.34 | 0.5796 | 0.1053 | 0.0623 | 0.667 | 3.82 | 4.059
38.9 | 0.37 | 0.6145 | 0.1029 | 0.0626 | 0.67 | 3.839 | 3.964
42.2 | 0.4 | 0.6466 | 0.0998 | 0.0625 | 0.67 | 3.836 | 3.848
45.4 | 0.44 | 0.6761 | 0.0961 | 0.062 | 0.664 | 3.802 | 3.703
48.7 | 0.47 | 0.7033 | 0.091 | 0.0605 | 0.647 | 3.709 | 3.508
51.9 | 0.5 | 0.7276 | 0.0854 | 0.0585 | 0.626 | 3.588 | 3.29
55.2 | 0.53 | 0.7487 | 0.0796 | 0.0563 | 0.603 | 3.455 | 3.069
58.4 | 0.56 | 0.767 | 0.0737 | 0.0539 | 0.577 | 3.307 | 2.842
61.7 | 0.59 | 0.7821 | 0.0677 | 0.0513 | 0.549 | 3.145 | 2.611
64.9 | 0.62 | 0.7944 | 0.0616 | 0.0483 | 0.517 | 2.962 | 2.373
68.1 | 0.65 | 0.8038 | 0.0553 | 0.045 | 0.482 | 2.759 | 2.13
71.4 | 0.69 | 0.8103 | 0.0488 | 0.0413 | 0.442 | 2.534 | 1.882
74.6 | 0.72 | 0.8134 | 0.0423 | 0.0372 | 0.399 | 2.283 | 1.629
77.9 | 0.75 | 0.811 | 0.0355 | 0.0328 | 0.351 | 2.01 | 1.37
81.1 | 0.78 | 0.7998 | 0.0287 | 0.0279 | 0.299 | 1.712 | 1.105
84.4 | 0.81 | 0.7702 | 0.0216 | 0.0228 | 0.244 | 1.396 | 0.834
87.6 | 0.84 | 0.7011 | 0.0145 | 0.0175 | 0.187 | 1.071 | 0.561
90.9 | 0.87 | 0.5311 | 0.0073 | 0.012 | 0.128 | 0.734 | 0.281
94.1 | 0.9 | -0.0039 | 0 | 0.0065 | 0.069 | 0.397 | -0.001
PROP | RPM | = | 12000
V | J | Pe | Ct | Cp | PWR | Torque | Thrust
(mph) | (Adv | Ratio) | (Hp) | (In-Lbf) | (Lbf)
0 | 0 | 0 | 0.1122 | 0.049 | 0.68 | 3.574 | 5.149
3.5 | 0.03 | 0.0697 | 0.1122 | 0.0502 | 0.698 | 3.665 | 5.149
7.1 | 0.06 | 0.1358 | 0.1122 | 0.0515 | 0.716 | 3.76 | 5.148
10.6 | 0.09 | 0.1984 | 0.1122 | 0.0528 | 0.734 | 3.857 | 5.146
14.2 | 0.12 | 0.2576 | 0.1121 | 0.0542 | 0.753 | 3.957 | 5.14
17.7 | 0.16 | 0.3134 | 0.1119 | 0.0556 | 0.773 | 4.059 | 5.131
21.2 | 0.19 | 0.3659 | 0.1115 | 0.057 | 0.792 | 4.16 | 5.117
24.8 | 0.22 | 0.4152 | 0.1111 | 0.0583 | 0.811 | 4.259 | 5.094
28.3 | 0.25 | 0.4613 | 0.1103 | 0.0596 | 0.829 | 4.352 | 5.062
31.9 | 0.28 | 0.5045 | 0.1093 | 0.0608 | 0.845 | 4.436 | 5.015
35.4 | 0.31 | 0.5447 | 0.1079 | 0.0617 | 0.858 | 4.506 | 4.95
38.9 | 0.34 | 0.5821 | 0.106 | 0.0624 | 0.868 | 4.557 | 4.864
42.5 | 0.37 | 0.6168 | 0.1036 | 0.0628 | 0.873 | 4.586 | 4.754
46 | 0.4 | 0.6488 | 0.1006 | 0.0628 | 0.873 | 4.587 | 4.617
49.6 | 0.44 | 0.6783 | 0.0969 | 0.0623 | 0.866 | 4.549 | 4.445
53.1 | 0.47 | 0.7058 | 0.0919 | 0.0608 | 0.845 | 4.441 | 4.214
56.6 | 0.5 | 0.7305 | 0.0862 | 0.0588 | 0.817 | 4.292 | 3.953
60.2 | 0.53 | 0.7523 | 0.0804 | 0.0566 | 0.786 | 4.13 | 3.686
63.7 | 0.56 | 0.7715 | 0.0744 | 0.0541 | 0.752 | 3.949 | 3.414
67.3 | 0.59 | 0.7877 | 0.0683 | 0.0514 | 0.714 | 3.749 | 3.135
70.8 | 0.62 | 0.801 | 0.0621 | 0.0483 | 0.672 | 3.528 | 2.85
74.3 | 0.65 | 0.8114 | 0.0558 | 0.045 | 0.625 | 3.283 | 2.558
77.9 | 0.69 | 0.8188 | 0.0493 | 0.0412 | 0.573 | 3.011 | 2.26
81.4 | 0.72 | 0.8225 | 0.0426 | 0.0371 | 0.516 | 2.711 | 1.955
85 | 0.75 | 0.8204 | 0.0359 | 0.0327 | 0.454 | 2.387 | 1.645
88.5 | 0.78 | 0.8093 | 0.0289 | 0.0278 | 0.387 | 2.032 | 1.326
92 | 0.81 | 0.7795 | 0.0218 | 0.0227 | 0.315 | 1.657 | 1.002
95.6 | 0.84 | 0.7094 | 0.0147 | 0.0174 | 0.242 | 1.269 | 0.673
99.1 | 0.87 | 0.5396 | 0.0074 | 0.0119 | 0.166 | 0.871 | 0.339
102.7 | 0.9 | -0.0012 | 0 | 0.0064 | 0.089 | 0.47 | 0
PROP | RPM | = | 13000
V | J | Pe | Ct | Cp | PWR | Torque | Thrust
(mph) | (Adv | Ratio) | (Hp) | (In-Lbf) | (Lbf)
0 | 0 | 0 | 0.1122 | 0.048 | 0.849 | 4.116 | 6.041
3.8 | 0.03 | 0.0709 | 0.1122 | 0.0494 | 0.872 | 4.229 | 6.042
7.7 | 0.06 | 0.138 | 0.1122 | 0.0507 | 0.896 | 4.346 | 6.042
11.5 | 0.09 | 0.2013 | 0.1122 | 0.0521 | 0.922 | 4.468 | 6.041
15.4 | 0.12 | 0.2609 | 0.1122 | 0.0536 | 0.947 | 4.593 | 6.038
19.2 | 0.16 | 0.3169 | 0.112 | 0.0551 | 0.974 | 4.721 | 6.03
23 | 0.19 | 0.3695 | 0.1118 | 0.0566 | 1 | 4.849 | 6.017
26.9 | 0.22 | 0.4186 | 0.1114 | 0.0581 | 1.026 | 4.976 | 5.997
30.7 | 0.25 | 0.4646 | 0.1108 | 0.0595 | 1.051 | 5.097 | 5.964
34.5 | 0.28 | 0.5074 | 0.1099 | 0.0608 | 1.074 | 5.207 | 5.916
38.4 | 0.31 | 0.5474 | 0.1086 | 0.0619 | 1.093 | 5.3 | 5.846
42.2 | 0.34 | 0.5845 | 0.1068 | 0.0627 | 1.108 | 5.37 | 5.75
46.1 | 0.37 | 0.6189 | 0.1045 | 0.0632 | 1.116 | 5.411 | 5.624
49.9 | 0.41 | 0.6508 | 0.1015 | 0.0632 | 1.118 | 5.418 | 5.466
53.7 | 0.44 | 0.6803 | 0.0978 | 0.0628 | 1.109 | 5.377 | 5.265
57.6 | 0.47 | 0.708 | 0.0928 | 0.0613 | 1.083 | 5.25 | 4.993
61.4 | 0.5 | 0.7332 | 0.087 | 0.0592 | 1.046 | 5.072 | 4.684
65.3 | 0.53 | 0.7557 | 0.0811 | 0.0569 | 1.006 | 4.875 | 4.367
69.1 | 0.56 | 0.7757 | 0.0751 | 0.0543 | 0.96 | 4.655 | 4.042
72.9 | 0.59 | 0.7928 | 0.0689 | 0.0515 | 0.91 | 4.414 | 3.711
76.8 | 0.62 | 0.8072 | 0.0626 | 0.0484 | 0.855 | 4.147 | 3.373
80.6 | 0.65 | 0.8186 | 0.0562 | 0.045 | 0.795 | 3.853 | 3.027
84.4 | 0.69 | 0.8269 | 0.0497 | 0.0412 | 0.728 | 3.53 | 2.673
88.3 | 0.72 | 0.8312 | 0.0429 | 0.0371 | 0.655 | 3.175 | 2.312
92.1 | 0.75 | 0.8293 | 0.0361 | 0.0325 | 0.575 | 2.788 | 1.941
96 | 0.78 | 0.8186 | 0.0291 | 0.0277 | 0.489 | 2.372 | 1.565
99.8 | 0.81 | 0.7891 | 0.022 | 0.0226 | 0.399 | 1.935 | 1.183
103.6 | 0.84 | 0.7195 | 0.0148 | 0.0173 | 0.305 | 1.481 | 0.795
107.5 | 0.87 | 0.5496 | 0.0074 | 0.0118 | 0.209 | 1.013 | 0.401
111.3 | 0.9 | -0.0015 | 0 | 0.0063 | 0.111 | 0.54 | -0.001
PROP | RPM | = | 13999
V | J | Pe | Ct | Cp | PWR | Torque | Thrust
(mph) | (Adv | Ratio) | (Hp) | (In-Lbf) | (Lbf)
0 | 0 | 0 | 0.1122 | 0.0472 | 1.041 | 4.688 | 7.003
4.1 | 0.03 | 0.0721 | 0.1122 | 0.0486 | 1.072 | 4.825 | 7.006
8.3 | 0.06 | 0.14 | 0.1122 | 0.05 | 1.104 | 4.968 | 7.008
12.4 | 0.09 | 0.2039 | 0.1123 | 0.0515 | 1.137 | 5.118 | 7.009
16.5 | 0.12 | 0.2638 | 0.1122 | 0.0531 | 1.171 | 5.272 | 7.008
20.7 | 0.16 | 0.32 | 0.1122 | 0.0546 | 1.206 | 5.43 | 7.003
24.8 | 0.19 | 0.3725 | 0.112 | 0.0563 | 1.242 | 5.59 | 6.993
28.9 | 0.22 | 0.4215 | 0.1117 | 0.0579 | 1.277 | 5.749 | 6.976
33.1 | 0.25 | 0.4672 | 0.1113 | 0.0594 | 1.311 | 5.904 | 6.948
37.2 | 0.28 | 0.5097 | 0.1105 | 0.0608 | 1.343 | 6.046 | 6.901
41.3 | 0.31 | 0.5493 | 0.1094 | 0.0621 | 1.37 | 6.17 | 6.829
45.5 | 0.34 | 0.5861 | 0.1077 | 0.063 | 1.391 | 6.264 | 6.726
49.6 | 0.37 | 0.6203 | 0.1055 | 0.0636 | 1.404 | 6.323 | 6.586
53.7 | 0.41 | 0.6521 | 0.1026 | 0.0638 | 1.408 | 6.338 | 6.406
57.9 | 0.44 | 0.6815 | 0.0989 | 0.0634 | 1.398 | 6.296 | 6.176
62 | 0.47 | 0.7093 | 0.0939 | 0.0619 | 1.366 | 6.152 | 5.862
66.1 | 0.5 | 0.735 | 0.0881 | 0.0598 | 1.319 | 5.94 | 5.498
70.3 | 0.53 | 0.758 | 0.0821 | 0.0574 | 1.267 | 5.705 | 5.126
74.4 | 0.56 | 0.7787 | 0.076 | 0.0548 | 1.209 | 5.442 | 4.745
78.5 | 0.59 | 0.7967 | 0.0697 | 0.0519 | 1.145 | 5.153 | 4.354
82.7 | 0.62 | 0.812 | 0.0634 | 0.0487 | 1.075 | 4.837 | 3.957
86.8 | 0.65 | 0.8242 | 0.0569 | 0.0452 | 0.998 | 4.491 | 3.552
90.9 | 0.69 | 0.8333 | 0.0503 | 0.0414 | 0.913 | 4.111 | 3.138
95.1 | 0.72 | 0.8384 | 0.0434 | 0.0372 | 0.82 | 3.692 | 2.712
99.2 | 0.75 | 0.8367 | 0.0365 | 0.0326 | 0.72 | 3.242 | 2.278
103.3 | 0.78 | 0.8264 | 0.0294 | 0.0277 | 0.612 | 2.757 | 1.837
107.5 | 0.81 | 0.7972 | 0.0222 | 0.0226 | 0.499 | 2.247 | 1.388
111.6 | 0.84 | 0.728 | 0.0149 | 0.0173 | 0.381 | 1.717 | 0.933
115.7 | 0.87 | 0.5581 | 0.0075 | 0.0118 | 0.26 | 1.17 | 0.47
119.9 | 0.9 | -0.0023 | 0 | 0.0062 | 0.137 | 0.616 | -0.001
PROP | RPM | = | 15000
V | J | Pe | Ct | Cp | PWR | Torque | Thrust
(mph) | (Adv | Ratio) | (Hp) | (In-Lbf) | (Lbf)
0 | 0 | 0 | 0.1132 | 0.0574 | 1.558 | 6.547 | 8.113
4.4 | 0.03 | 0.0607 | 0.1132 | 0.0581 | 1.578 | 6.631 | 8.116
8.9 | 0.06 | 0.1199 | 0.1133 | 0.0589 | 1.6 | 6.721 | 8.119
13.3 | 0.09 | 0.1772 | 0.1133 | 0.0598 | 1.623 | 6.821 | 8.121
17.7 | 0.12 | 0.2327 | 0.1133 | 0.0607 | 1.648 | 6.925 | 8.122
22.1 | 0.16 | 0.2863 | 0.1133 | 0.0617 | 1.674 | 7.034 | 8.12
26.6 | 0.19 | 0.3381 | 0.1132 | 0.0626 | 1.7 | 7.143 | 8.113
31 | 0.22 | 0.3879 | 0.113 | 0.0636 | 1.725 | 7.249 | 8.098
35.4 | 0.25 | 0.4359 | 0.1126 | 0.0644 | 1.749 | 7.349 | 8.071
39.8 | 0.28 | 0.4818 | 0.112 | 0.0652 | 1.77 | 7.437 | 8.026
44.3 | 0.31 | 0.5258 | 0.1109 | 0.0658 | 1.786 | 7.503 | 7.952
48.7 | 0.34 | 0.5676 | 0.1094 | 0.0661 | 1.794 | 7.536 | 7.839
53.1 | 0.37 | 0.6069 | 0.1071 | 0.066 | 1.793 | 7.533 | 7.679
57.6 | 0.41 | 0.6434 | 0.1042 | 0.0656 | 1.782 | 7.486 | 7.468
62 | 0.44 | 0.6769 | 0.1004 | 0.0647 | 1.758 | 7.386 | 7.198
66.4 | 0.47 | 0.7076 | 0.0953 | 0.063 | 1.71 | 7.186 | 6.833
70.8 | 0.5 | 0.7347 | 0.0894 | 0.0607 | 1.648 | 6.923 | 6.408
75.3 | 0.53 | 0.7581 | 0.0834 | 0.0583 | 1.582 | 6.648 | 5.976
79.7 | 0.56 | 0.7793 | 0.0772 | 0.0556 | 1.509 | 6.34 | 5.533
84.1 | 0.59 | 0.7979 | 0.0709 | 0.0526 | 1.428 | 6.001 | 5.08
88.6 | 0.62 | 0.8137 | 0.0644 | 0.0494 | 1.34 | 5.63 | 4.617
93 | 0.65 | 0.8267 | 0.0578 | 0.0458 | 1.243 | 5.223 | 4.145
97.4 | 0.69 | 0.8367 | 0.0511 | 0.0419 | 1.137 | 4.779 | 3.663
101.8 | 0.72 | 0.8426 | 0.0442 | 0.0376 | 1.021 | 4.29 | 3.168
106.3 | 0.75 | 0.842 | 0.0372 | 0.033 | 0.896 | 3.766 | 2.664
110.7 | 0.78 | 0.8329 | 0.03 | 0.028 | 0.762 | 3.2 | 2.149
115.1 | 0.81 | 0.8053 | 0.0227 | 0.0228 | 0.62 | 2.606 | 1.627
119.5 | 0.84 | 0.7384 | 0.0153 | 0.0174 | 0.473 | 1.989 | 1.097
124 | 0.87 | 0.5705 | 0.0077 | 0.0118 | 0.321 | 1.347 | 0.553
128.4 | 0.9 | -0.0016 | 0 | 0.0061 | 0.166 | 0.696 | -0.001
PROP | RPM | = | 16000
V | J | Pe | Ct | Cp | PWR | Torque | Thrust
(mph) | (Adv | Ratio) | (Hp) | (In-Lbf) | (Lbf)
0 | 0 | 0 | 0.1146 | 0.0726 | 2.394 | 9.429 | 9.347
4.7 | 0.03 | 0.0493 | 0.1147 | 0.0724 | 2.387 | 9.401 | 9.352
9.4 | 0.06 | 0.0989 | 0.1147 | 0.0722 | 2.381 | 9.377 | 9.356
14.1 | 0.09 | 0.1487 | 0.1148 | 0.0721 | 2.375 | 9.356 | 9.359
18.9 | 0.12 | 0.1986 | 0.1148 | 0.072 | 2.371 | 9.339 | 9.36
23.6 | 0.16 | 0.2485 | 0.1147 | 0.0718 | 2.367 | 9.325 | 9.357
28.3 | 0.19 | 0.2986 | 0.1147 | 0.0717 | 2.363 | 9.308 | 9.35
33 | 0.22 | 0.3486 | 0.1145 | 0.0716 | 2.358 | 9.288 | 9.336
37.7 | 0.25 | 0.3984 | 0.1142 | 0.0714 | 2.351 | 9.263 | 9.311
42.4 | 0.28 | 0.4476 | 0.1137 | 0.0711 | 2.344 | 9.231 | 9.268
47.2 | 0.31 | 0.4965 | 0.1128 | 0.0707 | 2.329 | 9.174 | 9.195
51.9 | 0.34 | 0.5442 | 0.1113 | 0.07 | 2.307 | 9.087 | 9.076
56.6 | 0.37 | 0.5898 | 0.1091 | 0.0691 | 2.277 | 8.968 | 8.897
61.3 | 0.4 | 0.6321 | 0.1061 | 0.0679 | 2.239 | 8.818 | 8.655
66 | 0.44 | 0.6705 | 0.1023 | 0.0665 | 2.191 | 8.629 | 8.342
70.7 | 0.47 | 0.7045 | 0.0972 | 0.0644 | 2.122 | 8.358 | 7.924
75.5 | 0.5 | 0.7334 | 0.0911 | 0.0619 | 2.038 | 8.029 | 7.429
80.2 | 0.53 | 0.7573 | 0.085 | 0.0594 | 1.957 | 7.707 | 6.931
84.9 | 0.56 | 0.779 | 0.0787 | 0.0566 | 1.866 | 7.349 | 6.421
89.6 | 0.59 | 0.7982 | 0.0723 | 0.0536 | 1.766 | 6.955 | 5.898
94.3 | 0.62 | 0.8148 | 0.0658 | 0.0502 | 1.656 | 6.521 | 5.363
99 | 0.65 | 0.8286 | 0.0591 | 0.0466 | 1.536 | 6.049 | 4.818
103.8 | 0.68 | 0.8394 | 0.0522 | 0.0426 | 1.402 | 5.523 | 4.254
108.5 | 0.72 | 0.8464 | 0.0452 | 0.0382 | 1.259 | 4.961 | 3.685
113.2 | 0.75 | 0.847 | 0.038 | 0.0336 | 1.106 | 4.355 | 3.103
117.9 | 0.78 | 0.8395 | 0.0308 | 0.0286 | 0.941 | 3.708 | 2.513
122.6 | 0.81 | 0.8143 | 0.0234 | 0.0233 | 0.767 | 3.021 | 1.91
127.3 | 0.84 | 0.7509 | 0.0159 | 0.0178 | 0.586 | 2.306 | 1.295
132 | 0.87 | 0.5857 | 0.0081 | 0.012 | 0.396 | 1.559 | 0.658
136.8 | 0.9 | -0.0037 | 0 | 0.0061 | 0.201 | 0.791 | -0.002
PROP | RPM | = | 17000
V | J | Pe | Ct | Cp | PWR | Torque | Thrust
(mph) | (Adv | Ratio) | (Hp) | (In-Lbf) | (Lbf)
0 | 0 | 0 | 0.1161 | 0.0911 | 3.6 | 13.346 | 10.692
5 | 0.03 | 0.0403 | 0.1162 | 0.0898 | 3.549 | 13.158 | 10.699
10 | 0.06 | 0.0817 | 0.1163 | 0.0885 | 3.498 | 12.969 | 10.706
15 | 0.09 | 0.1245 | 0.1163 | 0.0872 | 3.447 | 12.779 | 10.711
20 | 0.12 | 0.1686 | 0.1164 | 0.0859 | 3.394 | 12.583 | 10.712
25 | 0.16 | 0.2141 | 0.1163 | 0.0845 | 3.34 | 12.382 | 10.709
30 | 0.19 | 0.261 | 0.1162 | 0.0831 | 3.285 | 12.18 | 10.702
35.1 | 0.22 | 0.3093 | 0.1161 | 0.0817 | 3.23 | 11.975 | 10.689
40.1 | 0.25 | 0.3593 | 0.1159 | 0.0803 | 3.172 | 11.759 | 10.668
45.1 | 0.28 | 0.4108 | 0.1155 | 0.0787 | 3.111 | 11.535 | 10.636
50.1 | 0.31 | 0.4636 | 0.1149 | 0.0771 | 3.047 | 11.296 | 10.579
55.1 | 0.34 | 0.5168 | 0.1137 | 0.0753 | 2.975 | 11.029 | 10.467
60.1 | 0.37 | 0.5693 | 0.1116 | 0.0732 | 2.892 | 10.723 | 10.276
65.1 | 0.4 | 0.6186 | 0.1086 | 0.071 | 2.805 | 10.399 | 9.995
70.1 | 0.44 | 0.6627 | 0.1046 | 0.0687 | 2.716 | 10.07 | 9.629
75.1 | 0.47 | 0.7006 | 0.0994 | 0.0662 | 2.615 | 9.696 | 9.148
80.1 | 0.5 | 0.7317 | 0.0931 | 0.0633 | 2.503 | 9.281 | 8.574
85.1 | 0.53 | 0.7562 | 0.0869 | 0.0608 | 2.401 | 8.903 | 8
90.1 | 0.56 | 0.7785 | 0.0805 | 0.0579 | 2.288 | 8.483 | 7.411
95.1 | 0.59 | 0.7983 | 0.074 | 0.0547 | 2.164 | 8.022 | 6.808
100.1 | 0.62 | 0.8155 | 0.0673 | 0.0513 | 2.028 | 7.518 | 6.193
105.2 | 0.65 | 0.8301 | 0.0604 | 0.0476 | 1.879 | 6.968 | 5.564
110.2 | 0.68 | 0.8418 | 0.0534 | 0.0434 | 1.717 | 6.366 | 4.921
115.2 | 0.72 | 0.85 | 0.0463 | 0.039 | 1.54 | 5.708 | 4.261
120.2 | 0.75 | 0.8516 | 0.039 | 0.0342 | 1.35 | 5.005 | 3.587
125.2 | 0.78 | 0.8449 | 0.0315 | 0.029 | 1.146 | 4.249 | 2.901
130.2 | 0.81 | 0.8206 | 0.024 | 0.0236 | 0.933 | 3.458 | 2.205
135.2 | 0.84 | 0.7569 | 0.0162 | 0.018 | 0.71 | 2.632 | 1.49
140.2 | 0.87 | 0.5911 | 0.0082 | 0.0121 | 0.477 | 1.77 | 0.755
145.2 | 0.9 | 0.0002 | 0 | 0.0064 | 0.253 | 0.937 | 0
PROP | RPM | = | 18000
V | J | Pe | Ct | Cp | PWR | Torque | Thrust
(mph) | (Adv | Ratio) | (Hp) | (In-Lbf) | (Lbf)
0 | 0 | 0 | 0.1186 | 0.1326 | 6.222 | 21.787 | 12.242
5.3 | 0.03 | 0.0286 | 0.1187 | 0.1289 | 6.049 | 21.18 | 12.249
10.6 | 0.06 | 0.0589 | 0.1187 | 0.1251 | 5.868 | 20.548 | 12.252
15.9 | 0.09 | 0.0913 | 0.1187 | 0.1212 | 5.685 | 19.904 | 12.253
21.2 | 0.12 | 0.1258 | 0.1187 | 0.1171 | 5.495 | 19.242 | 12.25
26.5 | 0.16 | 0.1629 | 0.1186 | 0.1131 | 5.305 | 18.575 | 12.243
31.8 | 0.19 | 0.2026 | 0.1185 | 0.109 | 5.112 | 17.9 | 12.23
37.1 | 0.22 | 0.246 | 0.1183 | 0.1045 | 4.904 | 17.17 | 12.211
42.3 | 0.25 | 0.2931 | 0.1181 | 0.1001 | 4.694 | 16.436 | 12.186
47.6 | 0.28 | 0.3442 | 0.1177 | 0.0956 | 4.485 | 15.703 | 12.153
52.9 | 0.31 | 0.4003 | 0.1173 | 0.091 | 4.27 | 14.95 | 12.109
58.2 | 0.34 | 0 | 0 | 0 | 0 | 0 | 0
63.5 | 0.37 | 0.5286 | 0.116 | 0.0818 | 3.836 | 13.432 | 11.972
68.8 | 0.4 | 0.5903 | 0.1131 | 0.0773 | 3.628 | 12.704 | 11.673
74.1 | 0.43 | 0.6452 | 0.1088 | 0.0733 | 3.439 | 12.043 | 11.23
79.4 | 0.47 | 0.69 | 0.1033 | 0.0697 | 3.271 | 11.454 | 10.661
84.7 | 0.5 | 0.7258 | 0.0966 | 0.0661 | 3.101 | 10.857 | 9.966
90 | 0.53 | 0.7528 | 0.0899 | 0.063 | 2.958 | 10.357 | 9.28
95.3 | 0.56 | 0.7762 | 0.0832 | 0.0599 | 2.809 | 9.835 | 8.582
100.6 | 0.59 | 0.7969 | 0.0764 | 0.0565 | 2.652 | 9.286 | 7.881
105.9 | 0.62 | 0.8149 | 0.0695 | 0.053 | 2.484 | 8.698 | 7.172
111.2 | 0.65 | 0.8304 | 0.0625 | 0.0491 | 2.301 | 8.058 | 6.447
116.4 | 0.68 | 0.8432 | 0.0552 | 0.0448 | 2.1 | 7.352 | 5.702
121.7 | 0.71 | 0.8523 | 0.0479 | 0.0401 | 1.882 | 6.591 | 4.942
127 | 0.75 | 0.8543 | 0.0404 | 0.0352 | 1.653 | 5.79 | 4.17
132.3 | 0.78 | 0.8477 | 0.0327 | 0.0299 | 1.405 | 4.918 | 3.374
137.6 | 0.81 | 0.8235 | 0.0249 | 0.0244 | 1.145 | 4.009 | 2.569
142.9 | 0.84 | 0.7585 | 0.0169 | 0.0187 | 0.876 | 3.068 | 1.744
148.2 | 0.87 | 0.5834 | 0.0086 | 0.0129 | 0.603 | 2.112 | 0.89
153.5 | 0.9 | -0.0011 | 0 | 0.0071 | 0.332 | 1.164 | -0.001
PROP | RPM | = | 20000
V | J | Pe | Ct | Cp | PWR | Torque | Thrust
(mph) | (Adv | Ratio) | (Hp) | (In-Lbf) | (Lbf)
0 | 0 | 0 | 0.1226 | 0.1851 | 11.912 | 37.538 | 15.616
5.9 | 0.03 | 0.0212 | 0.1227 | 0.18 | 11.581 | 36.494 | 15.633
11.8 | 0.06 | 0.0437 | 0.1228 | 0.1745 | 11.228 | 35.382 | 15.643
17.6 | 0.09 | 0.0676 | 0.1228 | 0.1691 | 10.881 | 34.289 | 15.65
23.5 | 0.12 | 0.0937 | 0.1228 | 0.1627 | 10.471 | 32.996 | 15.643
29.4 | 0.16 | 0.1218 | 0.1226 | 0.1563 | 10.059 | 31.698 | 15.627
35.3 | 0.19 | 0.1526 | 0.1224 | 0.1494 | 9.616 | 30.304 | 15.598
41.1 | 0.22 | 0.1849 | 0.1222 | 0.1436 | 9.238 | 29.112 | 15.567
47 | 0.25 | 0.2199 | 0.1218 | 0.1375 | 8.851 | 27.891 | 15.523
52.9 | 0.28 | 0.2596 | 0.1213 | 0.1305 | 8.4 | 26.47 | 15.457
58.8 | 0.31 | 0.3008 | 0.1208 | 0.1246 | 8.018 | 25.265 | 15.388
64.7 | 0.34 | 0.342 | 0.1202 | 0.12 | 7.722 | 24.333 | 15.316
70.5 | 0.37 | 0.3851 | 0.1195 | 0.1156 | 7.439 | 23.442 | 15.231
76.4 | 0.4 | 0.4289 | 0.1188 | 0.1118 | 7.192 | 22.663 | 15.136
82.3 | 0.43 | 0.4838 | 0.1176 | 0.1056 | 6.798 | 21.422 | 14.988
88.2 | 0.47 | 0.5556 | 0.1141 | 0.0956 | 6.153 | 19.389 | 14.54
94 | 0.5 | 0.6286 | 0.1085 | 0.0857 | 5.518 | 17.387 | 13.828
99.9 | 0.53 | 0.6824 | 0.102 | 0.0789 | 5.075 | 15.992 | 12.997
105.8 | 0.56 | 0.7181 | 0.0948 | 0.0738 | 4.748 | 14.963 | 12.084
111.7 | 0.59 | 0.7418 | 0.0875 | 0.0695 | 4.474 | 14.099 | 11.144
117.6 | 0.62 | 0.7633 | 0.08 | 0.0651 | 4.187 | 13.193 | 10.193
123.4 | 0.65 | 0.783 | 0.072 | 0.06 | 3.858 | 12.159 | 9.178
129.3 | 0.68 | 0.7929 | 0.0641 | 0.0552 | 3.55 | 11.187 | 8.163
135.2 | 0.71 | 0 | 0 | 0 | 0 | 0 | 0
141.1 | 0.74 | 0.7897 | 0.0476 | 0.0449 | 2.889 | 9.103 | 6.064
147 | 0.78 | 0 | 0 | 0 | 0 | 0 | 0
152.8 | 0.81 | 0 | 0 | 0 | 0 | 0 | 0
158.7 | 0.84 | 0.6759 | 0.0196 | 0.0243 | 1.561 | 4.92 | 2.494
164.6 | 0.87 | 0.4843 | 0.0104 | 0.0186 | 1.198 | 3.774 | 1.322
170.5 | 0.9 | -0.0016 | 0 | 0.0114 | 0.737 | 2.321 | -0.003
PROP | RPM | = | 22000
V | J | Pe | Ct | Cp | PWR | Torque | Thrust
(mph) | (Adv | Ratio) | (Hp) | (In-Lbf) | (Lbf)
0 | 0 | 0 | 0.123 | 0.1746 | 14.957 | 42.849 | 18.958
6.4 | 0.03 | 0.0219 | 0.1231 | 0.1717 | 14.709 | 42.138 | 18.979
12.7 | 0.06 | 0.0444 | 0.1232 | 0.1692 | 14.491 | 41.515 | 18.988
19.1 | 0.09 | 0.0682 | 0.1231 | 0.1655 | 14.174 | 40.605 | 18.986
25.4 | 0.12 | 0.0942 | 0.1229 | 0.1592 | 13.636 | 39.065 | 18.942
31.8 | 0.15 | 0.1187 | 0.1228 | 0.158 | 13.53 | 38.759 | 18.935
38.2 | 0.18 | 0.1452 | 0.1226 | 0.1546 | 13.243 | 37.939 | 18.897
44.5 | 0.21 | 0.1731 | 0.1222 | 0.1509 | 12.923 | 37.022 | 18.838
50.9 | 0.24 | 0.199 | 0.1219 | 0.1496 | 12.818 | 36.722 | 18.797
57.2 | 0.27 | 0.2352 | 0.1209 | 0.1412 | 12.093 | 34.645 | 18.636
63.6 | 0.31 | 0.2657 | 0.1202 | 0.1381 | 11.828 | 33.883 | 18.526
70 | 0.34 | 0.3016 | 0.1191 | 0.1326 | 11.361 | 32.547 | 18.366
76.3 | 0.37 | 0.3357 | 0.118 | 0.1288 | 11.031 | 31.602 | 18.195
82.7 | 0.4 | 0.3741 | 0.1166 | 0.1237 | 10.597 | 30.358 | 17.978
89 | 0.43 | 0.4143 | 0.115 | 0.1186 | 10.163 | 29.113 | 17.731
95.4 | 0.46 | 0.4631 | 0.1129 | 0.1116 | 9.563 | 27.396 | 17.407
101.8 | 0.49 | 0.5017 | 0.1099 | 0.107 | 9.161 | 26.245 | 16.938
108.1 | 0.52 | 0.5514 | 0.1047 | 0.0985 | 8.439 | 24.175 | 16.139
114.5 | 0.55 | 0.5921 | 0.0996 | 0.0925 | 7.921 | 22.691 | 15.363
120.8 | 0.58 | 0.6606 | 0.0933 | 0.0819 | 7.016 | 20.099 | 14.382
127.2 | 0.61 | 0.6909 | 0.0855 | 0.0755 | 6.471 | 18.537 | 13.179
133.6 | 0.64 | 0.7096 | 0.0768 | 0.0694 | 5.946 | 17.034 | 11.846
139.9 | 0.67 | 0.7198 | 0.0684 | 0.0638 | 5.467 | 15.663 | 10.548
146.3 | 0.7 | 0.721 | 0.0606 | 0.059 | 5.051 | 14.471 | 9.336
152.6 | 0.73 | 0.7154 | 0.0525 | 0.0537 | 4.602 | 13.184 | 8.089
159 | 0.76 | 0.6981 | 0.0438 | 0.0479 | 4.103 | 11.753 | 6.755
165.4 | 0.79 | 0.6556 | 0.0337 | 0.0408 | 3.498 | 10.022 | 5.201
171.7 | 0.82 | 0.5657 | 0.023 | 0.0336 | 2.875 | 8.235 | 3.551
178.1 | 0.85 | 0.3818 | 0.0115 | 0.0256 | 2.197 | 6.293 | 1.766
184.4 | 0.89 | -0.0322 | -0.0006 | 0.0173 | 1.484 | 4.251 | -0.097