## Sheet1
10x8 | (10x8.dat) | 2014-12-19
====== | PERFORMANCE | DATA | (versus | advance | ratio | and | MPH) | ======
DEFINITIONS:
J=V/nD | (advance | ratio)
Ct=T/(rho | * | n**2 | * | D**4) | (thrust | coef.)
Cp=P/(rho | * | n**3 | * | D**5) | (power | coef.)
Pe=Ct*J/Cp | (efficiency)
V | (model | speed | in | MPH)
PROP | RPM | = | 1000
V | J | Pe | Ct | Cp | PWR | Torque | Thrust
(mph) | (Adv | Ratio) | (Hp) | (In-Lbf) | (Lbf)
0 | 0 | 0 | 0.1198 | 0.0622 | 0.001 | 0.032 | 0.038
0.3 | 0.03 | 0.0659 | 0.1197 | 0.0634 | 0.001 | 0.032 | 0.038
0.7 | 0.07 | 0.1291 | 0.1196 | 0.0647 | 0.001 | 0.033 | 0.038
1 | 0.1 | 0.1896 | 0.1194 | 0.066 | 0.001 | 0.033 | 0.038
1.3 | 0.14 | 0.2473 | 0.1191 | 0.0673 | 0.001 | 0.034 | 0.038
1.7 | 0.17 | 0.3022 | 0.1188 | 0.0687 | 0.001 | 0.035 | 0.038
2 | 0.21 | 0.3543 | 0.1184 | 0.07 | 0.001 | 0.036 | 0.038
2.3 | 0.24 | 0.4037 | 0.1178 | 0.0714 | 0.001 | 0.036 | 0.038
2.6 | 0.28 | 0.4503 | 0.117 | 0.0726 | 0.001 | 0.037 | 0.037
3 | 0.31 | 0.4944 | 0.1157 | 0.0736 | 0.001 | 0.037 | 0.037
3.3 | 0.35 | 0.5359 | 0.114 | 0.0743 | 0.001 | 0.038 | 0.036
3.6 | 0.38 | 0.5747 | 0.1118 | 0.0748 | 0.001 | 0.038 | 0.036
4 | 0.42 | 0.6108 | 0.1091 | 0.0749 | 0.001 | 0.038 | 0.035
4.3 | 0.45 | 0.644 | 0.1058 | 0.0746 | 0.001 | 0.038 | 0.034
4.6 | 0.49 | 0.6742 | 0.1016 | 0.0737 | 0.001 | 0.037 | 0.032
5 | 0.52 | 0.7011 | 0.0961 | 0.0718 | 0.001 | 0.036 | 0.031
5.3 | 0.56 | 0.724 | 0.09 | 0.0695 | 0.001 | 0.035 | 0.029
5.6 | 0.59 | 0.7434 | 0.0838 | 0.067 | 0.001 | 0.034 | 0.027
6 | 0.63 | 0.7591 | 0.0775 | 0.0642 | 0.001 | 0.033 | 0.025
6.3 | 0.66 | 0.7715 | 0.0711 | 0.0612 | 0 | 0.031 | 0.023
6.6 | 0.7 | 0.7809 | 0.0646 | 0.0578 | 0 | 0.029 | 0.021
6.9 | 0.73 | 0.7874 | 0.0579 | 0.0539 | 0 | 0.027 | 0.018
7.3 | 0.77 | 0.7914 | 0.0511 | 0.0496 | 0 | 0.025 | 0.016
7.6 | 0.8 | 0.7924 | 0.0441 | 0.0447 | 0 | 0.023 | 0.014
7.9 | 0.84 | 0.7877 | 0.037 | 0.0394 | 0 | 0.02 | 0.012
8.3 | 0.87 | 0.7734 | 0.0298 | 0.0336 | 0 | 0.017 | 0.009
8.6 | 0.91 | 0.7399 | 0.0224 | 0.0275 | 0 | 0.014 | 0.007
8.9 | 0.94 | 0.6587 | 0.0149 | 0.0214 | 0 | 0.011 | 0.005
9.3 | 0.98 | 0.4718 | 0.0075 | 0.0155 | 0 | 0.008 | 0.002
9.6 | 1.01 | -0.0063 | -0.0001 | 0.0099 | 0 | 0.005 | 0
PROP | RPM | = | 2000
V | J | Pe | Ct | Cp | PWR | Torque | Thrust
(mph) | (Adv | Ratio) | (Hp) | (In-Lbf) | (Lbf)
0 | 0 | 0 | 0.1198 | 0.0623 | 0.004 | 0.126 | 0.153
0.7 | 0.03 | 0.0658 | 0.1197 | 0.0635 | 0.004 | 0.129 | 0.153
1.3 | 0.07 | 0.129 | 0.1196 | 0.0647 | 0.004 | 0.131 | 0.152
2 | 0.1 | 0.1895 | 0.1194 | 0.066 | 0.004 | 0.134 | 0.152
2.6 | 0.14 | 0.2471 | 0.1192 | 0.0674 | 0.004 | 0.137 | 0.152
3.3 | 0.17 | 0.3019 | 0.1189 | 0.0687 | 0.004 | 0.139 | 0.151
4 | 0.21 | 0.354 | 0.1185 | 0.0701 | 0.005 | 0.142 | 0.151
4.6 | 0.24 | 0.4033 | 0.1179 | 0.0714 | 0.005 | 0.145 | 0.15
5.3 | 0.28 | 0.45 | 0.1171 | 0.0727 | 0.005 | 0.147 | 0.149
6 | 0.31 | 0.4941 | 0.1158 | 0.0737 | 0.005 | 0.149 | 0.148
6.6 | 0.35 | 0.5356 | 0.1142 | 0.0744 | 0.005 | 0.151 | 0.145
7.3 | 0.38 | 0.5744 | 0.112 | 0.0749 | 0.005 | 0.152 | 0.143
7.9 | 0.42 | 0.6104 | 0.1092 | 0.075 | 0.005 | 0.152 | 0.139
8.6 | 0.45 | 0.6437 | 0.1059 | 0.0747 | 0.005 | 0.151 | 0.135
9.3 | 0.49 | 0.6739 | 0.1018 | 0.0738 | 0.005 | 0.15 | 0.13
9.9 | 0.52 | 0.7009 | 0.0962 | 0.0719 | 0.005 | 0.146 | 0.123
10.6 | 0.56 | 0.7238 | 0.0902 | 0.0696 | 0.004 | 0.141 | 0.115
11.2 | 0.59 | 0.7432 | 0.084 | 0.0671 | 0.004 | 0.136 | 0.107
11.9 | 0.63 | 0.759 | 0.0777 | 0.0643 | 0.004 | 0.13 | 0.099
12.6 | 0.66 | 0.7715 | 0.0713 | 0.0613 | 0.004 | 0.124 | 0.091
13.2 | 0.7 | 0.7809 | 0.0647 | 0.0579 | 0.004 | 0.117 | 0.082
13.9 | 0.73 | 0.7874 | 0.0581 | 0.0541 | 0.003 | 0.11 | 0.074
14.5 | 0.77 | 0.7915 | 0.0512 | 0.0497 | 0.003 | 0.101 | 0.065
15.2 | 0.8 | 0.7925 | 0.0442 | 0.0448 | 0.003 | 0.091 | 0.056
15.9 | 0.84 | 0.7878 | 0.0371 | 0.0395 | 0.003 | 0.08 | 0.047
16.5 | 0.87 | 0.7736 | 0.0299 | 0.0337 | 0.002 | 0.068 | 0.038
17.2 | 0.91 | 0.74 | 0.0225 | 0.0276 | 0.002 | 0.056 | 0.029
17.9 | 0.94 | 0.6601 | 0.015 | 0.0214 | 0.001 | 0.043 | 0.019
18.5 | 0.98 | 0.4759 | 0.0076 | 0.0155 | 0.001 | 0.032 | 0.01
19.2 | 1.01 | -0.0071 | -0.0001 | 0.0098 | 0.001 | 0.02 | 0
PROP | RPM | = | 3000
V | J | Pe | Ct | Cp | PWR | Torque | Thrust
(mph) | (Adv | Ratio) | (Hp) | (In-Lbf) | (Lbf)
0 | 0 | 0 | 0.1199 | 0.0623 | 0.014 | 0.284 | 0.344
1 | 0.03 | 0.0658 | 0.1198 | 0.0635 | 0.014 | 0.29 | 0.343
2 | 0.07 | 0.1289 | 0.1196 | 0.0647 | 0.014 | 0.295 | 0.343
3 | 0.1 | 0.1893 | 0.1195 | 0.066 | 0.014 | 0.301 | 0.342
4 | 0.14 | 0.2469 | 0.1192 | 0.0674 | 0.015 | 0.307 | 0.342
5 | 0.17 | 0.3018 | 0.1189 | 0.0687 | 0.015 | 0.314 | 0.341
5.9 | 0.21 | 0.3538 | 0.1185 | 0.0701 | 0.015 | 0.32 | 0.34
6.9 | 0.24 | 0.4031 | 0.1179 | 0.0714 | 0.016 | 0.326 | 0.338
7.9 | 0.28 | 0.4498 | 0.1171 | 0.0727 | 0.016 | 0.332 | 0.336
8.9 | 0.31 | 0.4938 | 0.1159 | 0.0737 | 0.016 | 0.336 | 0.332
9.9 | 0.35 | 0.5352 | 0.1142 | 0.0745 | 0.016 | 0.34 | 0.328
10.9 | 0.38 | 0.574 | 0.112 | 0.0749 | 0.016 | 0.342 | 0.321
11.9 | 0.42 | 0.6101 | 0.1093 | 0.075 | 0.016 | 0.342 | 0.313
12.9 | 0.45 | 0.6433 | 0.106 | 0.0747 | 0.016 | 0.341 | 0.304
13.9 | 0.49 | 0.6736 | 0.1018 | 0.0738 | 0.016 | 0.337 | 0.292
14.9 | 0.52 | 0.7006 | 0.0964 | 0.072 | 0.016 | 0.328 | 0.276
15.9 | 0.56 | 0.7235 | 0.0903 | 0.0697 | 0.015 | 0.318 | 0.259
16.8 | 0.59 | 0.7429 | 0.0841 | 0.0672 | 0.015 | 0.306 | 0.241
17.8 | 0.63 | 0.7588 | 0.0779 | 0.0644 | 0.014 | 0.294 | 0.223
18.8 | 0.66 | 0.7713 | 0.0715 | 0.0614 | 0.013 | 0.28 | 0.205
19.8 | 0.7 | 0.7808 | 0.065 | 0.0581 | 0.013 | 0.265 | 0.186
20.8 | 0.73 | 0.7874 | 0.0583 | 0.0543 | 0.012 | 0.248 | 0.167
21.8 | 0.77 | 0.7915 | 0.0515 | 0.05 | 0.011 | 0.228 | 0.148
22.8 | 0.8 | 0.7925 | 0.0445 | 0.0451 | 0.01 | 0.206 | 0.128
23.8 | 0.84 | 0.7877 | 0.0373 | 0.0397 | 0.009 | 0.181 | 0.107
24.8 | 0.87 | 0.7731 | 0.03 | 0.0339 | 0.007 | 0.155 | 0.086
25.8 | 0.91 | 0.7394 | 0.0226 | 0.0277 | 0.006 | 0.126 | 0.065
26.8 | 0.94 | 0.6594 | 0.015 | 0.0215 | 0.005 | 0.098 | 0.043
27.7 | 0.98 | 0.4729 | 0.0075 | 0.0155 | 0.003 | 0.071 | 0.022
28.7 | 1.01 | -0.0015 | 0 | 0.0099 | 0.002 | 0.045 | 0
PROP | RPM | = | 4000
V | J | Pe | Ct | Cp | PWR | Torque | Thrust
(mph) | (Adv | Ratio) | (Hp) | (In-Lbf) | (Lbf)
0 | 0 | 0 | 0.1199 | 0.0624 | 0.032 | 0.506 | 0.611
1.3 | 0.03 | 0.0657 | 0.1198 | 0.0636 | 0.033 | 0.516 | 0.611
2.6 | 0.07 | 0.1287 | 0.1197 | 0.0648 | 0.033 | 0.526 | 0.61
4 | 0.1 | 0.189 | 0.1195 | 0.0661 | 0.034 | 0.536 | 0.609
5.3 | 0.14 | 0.2466 | 0.1193 | 0.0675 | 0.035 | 0.547 | 0.608
6.6 | 0.17 | 0.3014 | 0.119 | 0.0688 | 0.035 | 0.558 | 0.606
7.9 | 0.21 | 0.3534 | 0.1186 | 0.0702 | 0.036 | 0.569 | 0.604
9.2 | 0.24 | 0.4026 | 0.118 | 0.0715 | 0.037 | 0.58 | 0.601
10.6 | 0.28 | 0.4492 | 0.1172 | 0.0728 | 0.037 | 0.59 | 0.597
11.9 | 0.31 | 0.4932 | 0.1161 | 0.0738 | 0.038 | 0.599 | 0.592
13.2 | 0.35 | 0.5347 | 0.1144 | 0.0746 | 0.038 | 0.605 | 0.583
14.5 | 0.38 | 0.5735 | 0.1122 | 0.0751 | 0.039 | 0.609 | 0.572
15.8 | 0.42 | 0.6096 | 0.1095 | 0.0752 | 0.039 | 0.61 | 0.558
17.2 | 0.45 | 0.6428 | 0.1062 | 0.0749 | 0.039 | 0.607 | 0.541
18.5 | 0.49 | 0.6732 | 0.1021 | 0.074 | 0.038 | 0.601 | 0.52
19.8 | 0.52 | 0.7002 | 0.0966 | 0.0722 | 0.037 | 0.586 | 0.492
21.1 | 0.56 | 0.7232 | 0.0906 | 0.0699 | 0.036 | 0.567 | 0.462
22.5 | 0.59 | 0.7427 | 0.0844 | 0.0674 | 0.035 | 0.546 | 0.43
23.8 | 0.63 | 0.7586 | 0.0781 | 0.0646 | 0.033 | 0.524 | 0.398
25.1 | 0.66 | 0.7712 | 0.0717 | 0.0616 | 0.032 | 0.5 | 0.366
26.4 | 0.7 | 0.7808 | 0.0652 | 0.0582 | 0.03 | 0.472 | 0.332
27.7 | 0.73 | 0.7875 | 0.0586 | 0.0545 | 0.028 | 0.442 | 0.298
29.1 | 0.77 | 0.7916 | 0.0518 | 0.0502 | 0.026 | 0.407 | 0.264
30.4 | 0.8 | 0.7926 | 0.0447 | 0.0453 | 0.023 | 0.367 | 0.228
31.7 | 0.84 | 0.788 | 0.0375 | 0.0399 | 0.021 | 0.323 | 0.191
33 | 0.87 | 0.7736 | 0.0302 | 0.0341 | 0.018 | 0.276 | 0.154
34.3 | 0.91 | 0.7403 | 0.0228 | 0.0279 | 0.014 | 0.226 | 0.116
35.7 | 0.94 | 0.6614 | 0.0152 | 0.0216 | 0.011 | 0.175 | 0.077
37 | 0.98 | 0.4762 | 0.0076 | 0.0156 | 0.008 | 0.127 | 0.039
38.3 | 1.01 | -0.0021 | 0 | 0.0099 | 0.005 | 0.08 | 0
PROP | RPM | = | 5000
V | J | Pe | Ct | Cp | PWR | Torque | Thrust
(mph) | (Adv | Ratio) | (Hp) | (In-Lbf) | (Lbf)
0 | 0 | 0 | 0.1198 | 0.0609 | 0.061 | 0.771 | 0.954
1.7 | 0.03 | 0.0671 | 0.1197 | 0.0621 | 0.062 | 0.788 | 0.953
3.3 | 0.07 | 0.1313 | 0.1196 | 0.0635 | 0.064 | 0.805 | 0.952
5 | 0.1 | 0.1925 | 0.1194 | 0.0649 | 0.065 | 0.822 | 0.951
6.6 | 0.14 | 0.2507 | 0.1192 | 0.0663 | 0.067 | 0.84 | 0.949
8.3 | 0.17 | 0.3059 | 0.1189 | 0.0677 | 0.068 | 0.859 | 0.947
9.9 | 0.21 | 0.3581 | 0.1185 | 0.0692 | 0.07 | 0.877 | 0.944
11.6 | 0.24 | 0.4074 | 0.118 | 0.0707 | 0.071 | 0.896 | 0.94
13.2 | 0.28 | 0.4539 | 0.1172 | 0.072 | 0.072 | 0.913 | 0.934
14.9 | 0.31 | 0.4977 | 0.1161 | 0.0732 | 0.074 | 0.928 | 0.925
16.5 | 0.35 | 0.5389 | 0.1145 | 0.0741 | 0.074 | 0.939 | 0.912
18.2 | 0.38 | 0.5775 | 0.1124 | 0.0746 | 0.075 | 0.945 | 0.895
19.8 | 0.42 | 0.6134 | 0.1097 | 0.0748 | 0.075 | 0.948 | 0.873
21.5 | 0.45 | 0.6465 | 0.1064 | 0.0746 | 0.075 | 0.945 | 0.847
23.1 | 0.49 | 0.6768 | 0.1023 | 0.0738 | 0.074 | 0.935 | 0.815
24.8 | 0.52 | 0.7041 | 0.0969 | 0.0719 | 0.072 | 0.912 | 0.772
26.4 | 0.56 | 0.7277 | 0.0908 | 0.0696 | 0.07 | 0.882 | 0.723
28.1 | 0.59 | 0.748 | 0.0846 | 0.067 | 0.067 | 0.85 | 0.674
29.7 | 0.63 | 0.7651 | 0.0783 | 0.0642 | 0.065 | 0.814 | 0.624
31.4 | 0.66 | 0.7791 | 0.0719 | 0.0611 | 0.061 | 0.774 | 0.572
33 | 0.7 | 0.7901 | 0.0653 | 0.0576 | 0.058 | 0.73 | 0.52
34.7 | 0.73 | 0.7983 | 0.0586 | 0.0538 | 0.054 | 0.682 | 0.467
36.3 | 0.77 | 0.8039 | 0.0518 | 0.0494 | 0.05 | 0.627 | 0.413
38 | 0.8 | 0.8059 | 0.0448 | 0.0445 | 0.045 | 0.565 | 0.357
39.6 | 0.84 | 0.8019 | 0.0376 | 0.0392 | 0.039 | 0.497 | 0.299
41.3 | 0.87 | 0.7878 | 0.0302 | 0.0334 | 0.034 | 0.424 | 0.241
42.9 | 0.91 | 0.7542 | 0.0227 | 0.0273 | 0.027 | 0.346 | 0.181
44.6 | 0.94 | 0.6741 | 0.0152 | 0.0212 | 0.021 | 0.269 | 0.121
46.2 | 0.98 | 0.4857 | 0.0076 | 0.0153 | 0.015 | 0.194 | 0.061
47.9 | 1.01 | -0.0025 | 0 | 0.0097 | 0.01 | 0.123 | 0
PROP | RPM | = | 6000
V | J | Pe | Ct | Cp | PWR | Torque | Thrust
(mph) | (Adv | Ratio) | (Hp) | (In-Lbf) | (Lbf)
0 | 0 | 0 | 0.1196 | 0.058 | 0.101 | 1.059 | 1.371
2 | 0.03 | 0.07 | 0.1195 | 0.0594 | 0.103 | 1.085 | 1.37
4 | 0.07 | 0.1365 | 0.1194 | 0.061 | 0.106 | 1.113 | 1.369
5.9 | 0.1 | 0.1993 | 0.1192 | 0.0625 | 0.109 | 1.141 | 1.367
7.9 | 0.14 | 0.2587 | 0.119 | 0.0641 | 0.111 | 1.17 | 1.365
9.9 | 0.17 | 0.3146 | 0.1187 | 0.0658 | 0.114 | 1.2 | 1.362
11.9 | 0.21 | 0.3671 | 0.1184 | 0.0674 | 0.117 | 1.231 | 1.358
13.9 | 0.24 | 0.4163 | 0.1179 | 0.0691 | 0.12 | 1.261 | 1.352
15.8 | 0.28 | 0.4625 | 0.1172 | 0.0706 | 0.123 | 1.289 | 1.344
17.8 | 0.31 | 0.5058 | 0.1161 | 0.072 | 0.125 | 1.314 | 1.332
19.8 | 0.35 | 0.5464 | 0.1146 | 0.0731 | 0.127 | 1.334 | 1.314
21.8 | 0.38 | 0.5844 | 0.1125 | 0.0738 | 0.128 | 1.347 | 1.29
23.8 | 0.42 | 0.6196 | 0.1099 | 0.0741 | 0.129 | 1.353 | 1.26
25.7 | 0.45 | 0.6523 | 0.1066 | 0.0741 | 0.129 | 1.352 | 1.223
27.7 | 0.49 | 0.6824 | 0.1026 | 0.0734 | 0.127 | 1.339 | 1.177
29.7 | 0.52 | 0.7099 | 0.0972 | 0.0716 | 0.124 | 1.306 | 1.115
31.7 | 0.56 | 0.7342 | 0.0911 | 0.0692 | 0.12 | 1.263 | 1.045
33.7 | 0.59 | 0.7555 | 0.0849 | 0.0665 | 0.116 | 1.215 | 0.973
35.6 | 0.63 | 0.774 | 0.0785 | 0.0636 | 0.111 | 1.161 | 0.9
37.6 | 0.66 | 0.7896 | 0.072 | 0.0604 | 0.105 | 1.103 | 0.826
39.6 | 0.7 | 0.8023 | 0.0654 | 0.0568 | 0.099 | 1.038 | 0.751
41.6 | 0.73 | 0.8121 | 0.0587 | 0.0529 | 0.092 | 0.966 | 0.673
43.6 | 0.77 | 0.8193 | 0.0519 | 0.0485 | 0.084 | 0.886 | 0.595
45.5 | 0.8 | 0.8222 | 0.0448 | 0.0437 | 0.076 | 0.797 | 0.514
47.5 | 0.84 | 0.8183 | 0.0376 | 0.0384 | 0.067 | 0.702 | 0.431
49.5 | 0.87 | 0.8045 | 0.0303 | 0.0328 | 0.057 | 0.598 | 0.347
51.5 | 0.91 | 0.7702 | 0.0228 | 0.0268 | 0.047 | 0.49 | 0.262
53.5 | 0.94 | 0.6884 | 0.0153 | 0.0208 | 0.036 | 0.38 | 0.175
55.4 | 0.98 | 0.4963 | 0.0077 | 0.0151 | 0.026 | 0.275 | 0.088
57.4 | 1.01 | -0.0021 | 0 | 0.0095 | 0.017 | 0.174 | 0
PROP | RPM | = | 7000
V | J | Pe | Ct | Cp | PWR | Torque | Thrust
(mph) | (Adv | Ratio) | (Hp) | (In-Lbf) | (Lbf)
0 | 0 | 0 | 0.1194 | 0.0555 | 0.153 | 1.379 | 1.864
2.3 | 0.03 | 0.0728 | 0.1193 | 0.0571 | 0.158 | 1.418 | 1.863
4.6 | 0.07 | 0.1414 | 0.1192 | 0.0587 | 0.162 | 1.459 | 1.861
6.9 | 0.1 | 0.2058 | 0.119 | 0.0605 | 0.167 | 1.502 | 1.858
9.2 | 0.14 | 0.2663 | 0.1188 | 0.0622 | 0.172 | 1.545 | 1.855
11.5 | 0.17 | 0.3228 | 0.1186 | 0.064 | 0.177 | 1.59 | 1.851
13.9 | 0.21 | 0.3755 | 0.1182 | 0.0658 | 0.182 | 1.636 | 1.846
16.2 | 0.24 | 0.4246 | 0.1178 | 0.0677 | 0.187 | 1.681 | 1.838
18.5 | 0.28 | 0.4704 | 0.1171 | 0.0694 | 0.191 | 1.724 | 1.828
20.8 | 0.31 | 0.5132 | 0.1161 | 0.0709 | 0.196 | 1.762 | 1.812
23.1 | 0.35 | 0.5532 | 0.1146 | 0.0722 | 0.199 | 1.794 | 1.789
25.4 | 0.38 | 0.5905 | 0.1126 | 0.0731 | 0.202 | 1.816 | 1.758
27.7 | 0.42 | 0.6253 | 0.11 | 0.0736 | 0.203 | 1.828 | 1.717
30 | 0.45 | 0.6575 | 0.1068 | 0.0736 | 0.203 | 1.829 | 1.668
32.3 | 0.49 | 0.6873 | 0.1029 | 0.073 | 0.202 | 1.814 | 1.606
34.6 | 0.52 | 0.7149 | 0.0975 | 0.0713 | 0.197 | 1.771 | 1.522
37 | 0.56 | 0.7397 | 0.0914 | 0.0689 | 0.19 | 1.711 | 1.427
39.3 | 0.59 | 0.7618 | 0.0852 | 0.0662 | 0.183 | 1.645 | 1.329
41.6 | 0.63 | 0.7815 | 0.0788 | 0.0632 | 0.174 | 1.571 | 1.23
43.9 | 0.66 | 0.7986 | 0.0723 | 0.0599 | 0.165 | 1.488 | 1.128
46.2 | 0.7 | 0.8128 | 0.0656 | 0.0563 | 0.155 | 1.398 | 1.024
48.5 | 0.73 | 0.8241 | 0.0589 | 0.0523 | 0.144 | 1.298 | 0.919
50.8 | 0.77 | 0.8328 | 0.052 | 0.0478 | 0.132 | 1.188 | 0.811
53.1 | 0.8 | 0.8366 | 0.0449 | 0.043 | 0.119 | 1.068 | 0.7
55.4 | 0.84 | 0.8328 | 0.0376 | 0.0378 | 0.104 | 0.939 | 0.587
57.7 | 0.87 | 0.8192 | 0.0303 | 0.0322 | 0.089 | 0.8 | 0.473
60.1 | 0.91 | 0.7842 | 0.0228 | 0.0264 | 0.073 | 0.655 | 0.356
62.4 | 0.94 | 0.7007 | 0.0153 | 0.0205 | 0.057 | 0.509 | 0.238
64.7 | 0.98 | 0.5053 | 0.0077 | 0.0148 | 0.041 | 0.368 | 0.12
67 | 1.01 | -0.0022 | 0 | 0.0094 | 0.026 | 0.233 | 0
PROP | RPM | = | 8000
V | J | Pe | Ct | Cp | PWR | Torque | Thrust
(mph) | (Adv | Ratio) | (Hp) | (In-Lbf) | (Lbf)
0 | 0 | 0 | 0.1203 | 0.0651 | 0.268 | 2.112 | 2.453
2.6 | 0.03 | 0.0634 | 0.1203 | 0.066 | 0.272 | 2.142 | 2.452
5.3 | 0.07 | 0.1248 | 0.1202 | 0.067 | 0.276 | 2.175 | 2.45
7.9 | 0.1 | 0.184 | 0.12 | 0.0681 | 0.28 | 2.21 | 2.447
10.5 | 0.14 | 0.241 | 0.1198 | 0.0692 | 0.285 | 2.246 | 2.443
13.2 | 0.17 | 0.2957 | 0.1196 | 0.0704 | 0.29 | 2.283 | 2.437
15.8 | 0.21 | 0.3482 | 0.1192 | 0.0715 | 0.294 | 2.32 | 2.43
18.5 | 0.24 | 0.3983 | 0.1187 | 0.0726 | 0.299 | 2.357 | 2.421
21.1 | 0.28 | 0.4463 | 0.1181 | 0.0737 | 0.303 | 2.39 | 2.407
23.7 | 0.31 | 0.4923 | 0.1171 | 0.0745 | 0.307 | 2.417 | 2.387
26.4 | 0.35 | 0.5361 | 0.1156 | 0.075 | 0.309 | 2.434 | 2.356
29 | 0.38 | 0.5778 | 0.1135 | 0.0752 | 0.31 | 2.44 | 2.314
31.6 | 0.42 | 0.6168 | 0.1108 | 0.075 | 0.309 | 2.435 | 2.26
34.3 | 0.45 | 0.6531 | 0.1076 | 0.0745 | 0.307 | 2.418 | 2.193
36.9 | 0.49 | 0.6864 | 0.1035 | 0.0735 | 0.303 | 2.385 | 2.111
39.6 | 0.52 | 0.7165 | 0.0981 | 0.0715 | 0.294 | 2.319 | 2
42.2 | 0.56 | 0.7422 | 0.092 | 0.069 | 0.284 | 2.239 | 1.875
44.8 | 0.59 | 0.7648 | 0.0857 | 0.0663 | 0.273 | 2.151 | 1.747
47.5 | 0.63 | 0.7852 | 0.0793 | 0.0633 | 0.261 | 2.053 | 1.617
50.1 | 0.66 | 0.8029 | 0.0728 | 0.0599 | 0.247 | 1.945 | 1.484
52.7 | 0.7 | 0.818 | 0.0661 | 0.0562 | 0.232 | 1.825 | 1.347
55.4 | 0.73 | 0.8302 | 0.0593 | 0.0522 | 0.215 | 1.694 | 1.209
58 | 0.77 | 0.8398 | 0.0523 | 0.0477 | 0.196 | 1.548 | 1.067
60.6 | 0.8 | 0.8445 | 0.0452 | 0.0429 | 0.177 | 1.391 | 0.922
63.3 | 0.84 | 0.8419 | 0.038 | 0.0377 | 0.155 | 1.224 | 0.775
65.9 | 0.87 | 0.8294 | 0.0307 | 0.0322 | 0.132 | 1.044 | 0.625
68.6 | 0.9 | 0.7959 | 0.0232 | 0.0263 | 0.108 | 0.854 | 0.472
71.2 | 0.94 | 0.7146 | 0.0155 | 0.0204 | 0.084 | 0.663 | 0.317
73.8 | 0.97 | 0.5196 | 0.0078 | 0.0147 | 0.06 | 0.475 | 0.159
76.5 | 1.01 | -0.0024 | 0 | 0.0091 | 0.038 | 0.297 | 0
PROP | RPM | = | 9000
V | J | Pe | Ct | Cp | PWR | Torque | Thrust
(mph) | (Adv | Ratio) | (Hp) | (In-Lbf) | (Lbf)
0 | 0 | 0 | 0.1226 | 0.089 | 0.522 | 3.654 | 3.164
3 | 0.03 | 0.0484 | 0.1226 | 0.0883 | 0.518 | 3.626 | 3.163
5.9 | 0.07 | 0.0974 | 0.1225 | 0.0876 | 0.514 | 3.599 | 3.16
8.9 | 0.1 | 0.147 | 0.1223 | 0.087 | 0.51 | 3.571 | 3.155
11.9 | 0.14 | 0.1971 | 0.122 | 0.0863 | 0.506 | 3.543 | 3.149
14.8 | 0.17 | 0.2477 | 0.1217 | 0.0856 | 0.502 | 3.515 | 3.141
17.8 | 0.21 | 0.2987 | 0.1213 | 0.0849 | 0.498 | 3.485 | 3.129
20.8 | 0.24 | 0.3499 | 0.1207 | 0.0841 | 0.493 | 3.454 | 3.114
23.8 | 0.28 | 0.4014 | 0.1199 | 0.0833 | 0.488 | 3.419 | 3.094
26.7 | 0.31 | 0.4527 | 0.1188 | 0.0823 | 0.483 | 3.379 | 3.065
29.7 | 0.35 | 0.5034 | 0.1172 | 0.0811 | 0.475 | 3.33 | 3.023
32.7 | 0.38 | 0.553 | 0.1149 | 0.0796 | 0.467 | 3.27 | 2.965
35.6 | 0.42 | 0.6001 | 0.112 | 0.0781 | 0.458 | 3.206 | 2.891
38.6 | 0.45 | 0.6435 | 0.1086 | 0.0764 | 0.448 | 3.138 | 2.801
41.6 | 0.49 | 0.6828 | 0.1043 | 0.0745 | 0.437 | 3.06 | 2.691
44.5 | 0.52 | 0.7171 | 0.0987 | 0.0719 | 0.422 | 2.953 | 2.546
47.5 | 0.56 | 0.7442 | 0.0924 | 0.0692 | 0.406 | 2.843 | 2.385
50.5 | 0.59 | 0.7671 | 0.0861 | 0.0665 | 0.39 | 2.731 | 2.223
53.4 | 0.63 | 0.7879 | 0.0797 | 0.0634 | 0.372 | 2.605 | 2.056
56.4 | 0.66 | 0.8061 | 0.0731 | 0.06 | 0.352 | 2.465 | 1.886
59.4 | 0.7 | 0.8218 | 0.0664 | 0.0563 | 0.33 | 2.311 | 1.712
62.4 | 0.73 | 0.8347 | 0.0595 | 0.0521 | 0.306 | 2.142 | 1.535
65.3 | 0.77 | 0.845 | 0.0525 | 0.0476 | 0.279 | 1.955 | 1.355
68.3 | 0.8 | 0.8506 | 0.0453 | 0.0427 | 0.25 | 1.754 | 1.17
71.3 | 0.84 | 0.8489 | 0.0381 | 0.0375 | 0.22 | 1.54 | 0.982
74.2 | 0.87 | 0.837 | 0.0306 | 0.0319 | 0.187 | 1.309 | 0.79
77.2 | 0.91 | 0.8038 | 0.0231 | 0.026 | 0.153 | 1.069 | 0.596
80.2 | 0.94 | 0.7211 | 0.0154 | 0.0201 | 0.118 | 0.826 | 0.398
83.1 | 0.98 | 0.5227 | 0.0077 | 0.0144 | 0.085 | 0.593 | 0.2
86.1 | 1.01 | -0.0021 | 0 | 0.009 | 0.053 | 0.37 | 0
PROP | RPM | = | 10000
V | J | Pe | Ct | Cp | PWR | Torque | Thrust
(mph) | (Adv | Ratio) | (Hp) | (In-Lbf) | (Lbf)
0 | 0 | 0 | 0.1248 | 0.1116 | 0.898 | 5.66 | 3.976
3.3 | 0.03 | 0.0397 | 0.1247 | 0.1094 | 0.88 | 5.548 | 3.974
6.6 | 0.07 | 0.081 | 0.1246 | 0.1072 | 0.862 | 5.436 | 3.97
9.9 | 0.1 | 0.1239 | 0.1244 | 0.1049 | 0.844 | 5.32 | 3.964
13.2 | 0.14 | 0.1686 | 0.1242 | 0.1026 | 0.826 | 5.203 | 3.955
16.5 | 0.17 | 0.2152 | 0.1237 | 0.1002 | 0.806 | 5.08 | 3.942
19.8 | 0.21 | 0.2635 | 0.1232 | 0.0977 | 0.786 | 4.956 | 3.926
23.1 | 0.24 | 0.3138 | 0.1226 | 0.0953 | 0.766 | 4.83 | 3.905
26.4 | 0.28 | 0.366 | 0.1217 | 0.0927 | 0.745 | 4.698 | 3.876
29.7 | 0.31 | 0.42 | 0.1205 | 0.09 | 0.724 | 4.561 | 3.838
33 | 0.35 | 0.475 | 0.1188 | 0.0871 | 0.701 | 4.417 | 3.784
36.3 | 0.38 | 0.5303 | 0.1164 | 0.0841 | 0.677 | 4.265 | 3.708
39.6 | 0.42 | 0.5839 | 0.1133 | 0.0812 | 0.653 | 4.114 | 3.611
42.9 | 0.45 | 0.6337 | 0.1097 | 0.0784 | 0.63 | 3.973 | 3.493
46.2 | 0.49 | 0.6785 | 0.1052 | 0.0756 | 0.608 | 3.835 | 3.352
49.5 | 0.52 | 0.7167 | 0.0994 | 0.0725 | 0.583 | 3.676 | 3.168
52.8 | 0.56 | 0.7453 | 0.0931 | 0.0696 | 0.56 | 3.53 | 2.966
56.1 | 0.59 | 0.7686 | 0.0868 | 0.0669 | 0.538 | 3.389 | 2.764
59.4 | 0.63 | 0.7898 | 0.0803 | 0.0637 | 0.513 | 3.231 | 2.557
62.7 | 0.66 | 0.8085 | 0.0736 | 0.0603 | 0.485 | 3.056 | 2.346
66 | 0.7 | 0.8248 | 0.0668 | 0.0565 | 0.454 | 2.863 | 2.129
69.3 | 0.73 | 0.8384 | 0.0599 | 0.0523 | 0.421 | 2.651 | 1.909
72.6 | 0.77 | 0.8494 | 0.0529 | 0.0477 | 0.384 | 2.418 | 1.684
75.9 | 0.8 | 0.856 | 0.0457 | 0.0427 | 0.344 | 2.167 | 1.454
79.2 | 0.84 | 0.8553 | 0.0383 | 0.0375 | 0.301 | 1.9 | 1.221
82.5 | 0.87 | 0.8445 | 0.0309 | 0.0319 | 0.256 | 1.615 | 0.984
85.8 | 0.91 | 0.8121 | 0.0232 | 0.0259 | 0.208 | 1.314 | 0.74
89.1 | 0.94 | 0.7299 | 0.0155 | 0.02 | 0.161 | 1.014 | 0.494
92.4 | 0.98 | 0.5308 | 0.0078 | 0.0143 | 0.115 | 0.726 | 0.248
95.7 | 1.01 | -0.0026 | 0 | 0.0089 | 0.071 | 0.45 | -0.001
PROP | RPM | = | 11000
V | J | Pe | Ct | Cp | PWR | Torque | Thrust
(mph) | (Adv | Ratio) | (Hp) | (In-Lbf) | (Lbf)
0 | 0 | 0 | 0.1269 | 0.1338 | 1.433 | 8.21 | 4.89
3.6 | 0.03 | 0.0339 | 0.1268 | 0.1302 | 1.394 | 7.987 | 4.888
7.3 | 0.07 | 0.0698 | 0.1267 | 0.1265 | 1.354 | 7.759 | 4.883
10.9 | 0.1 | 0.1078 | 0.1265 | 0.1227 | 1.313 | 7.524 | 4.875
14.5 | 0.14 | 0.148 | 0.1262 | 0.1187 | 1.271 | 7.285 | 4.863
18.1 | 0.17 | 0.1908 | 0.1257 | 0.1148 | 1.229 | 7.04 | 4.846
21.8 | 0.21 | 0.2364 | 0.1251 | 0.1106 | 1.185 | 6.788 | 4.824
25.4 | 0.24 | 0.2849 | 0.1244 | 0.1065 | 1.14 | 6.532 | 4.795
29 | 0.28 | 0.3365 | 0.1234 | 0.1022 | 1.094 | 6.271 | 4.758
32.7 | 0.31 | 0.3913 | 0.1222 | 0.0979 | 1.048 | 6.005 | 4.709
36.3 | 0.35 | 0.449 | 0.1204 | 0.0934 | 1 | 5.731 | 4.641
39.9 | 0.38 | 0.5084 | 0.1179 | 0.0889 | 0.952 | 5.453 | 4.546
43.5 | 0.42 | 0.5677 | 0.1147 | 0.0845 | 0.905 | 5.183 | 4.422
47.2 | 0.45 | 0.6234 | 0.1109 | 0.0805 | 0.862 | 4.94 | 4.273
50.8 | 0.49 | 0.6735 | 0.1063 | 0.0769 | 0.824 | 4.721 | 4.096
54.4 | 0.52 | 0.7155 | 0.1003 | 0.0733 | 0.785 | 4.495 | 3.868
58.1 | 0.56 | 0.7459 | 0.0939 | 0.0702 | 0.751 | 4.304 | 3.619
61.7 | 0.59 | 0.7696 | 0.0875 | 0.0673 | 0.721 | 4.13 | 3.373
65.3 | 0.63 | 0.7912 | 0.081 | 0.0642 | 0.687 | 3.936 | 3.12
68.9 | 0.66 | 0.8103 | 0.0743 | 0.0607 | 0.649 | 3.721 | 2.862
72.6 | 0.7 | 0.8272 | 0.0674 | 0.0568 | 0.608 | 3.483 | 2.598
76.2 | 0.73 | 0.8416 | 0.0604 | 0.0525 | 0.562 | 3.221 | 2.328
79.8 | 0.77 | 0.8533 | 0.0533 | 0.0478 | 0.512 | 2.935 | 2.054
83.5 | 0.8 | 0.8608 | 0.046 | 0.0428 | 0.459 | 2.628 | 1.774
87.1 | 0.84 | 0.8612 | 0.0387 | 0.0375 | 0.402 | 2.302 | 1.49
90.7 | 0.87 | 0.8514 | 0.0311 | 0.0318 | 0.341 | 1.953 | 1.2
94.3 | 0.91 | 0.8203 | 0.0235 | 0.0259 | 0.277 | 1.589 | 0.904
98 | 0.94 | 0.7386 | 0.0157 | 0.0199 | 0.214 | 1.224 | 0.604
101.6 | 0.98 | 0.5391 | 0.0079 | 0.0142 | 0.153 | 0.874 | 0.303
105.2 | 1.01 | -0.0022 | 0 | 0.0088 | 0.094 | 0.537 | -0.001
PROP | RPM | = | 12000
V | J | Pe | Ct | Cp | PWR | Torque | Thrust
(mph) | (Adv | Ratio) | (Hp) | (In-Lbf) | (Lbf)
0 | 0 | 0 | 0.1289 | 0.1561 | 2.17 | 11.397 | 5.913
4 | 0.03 | 0.0297 | 0.1289 | 0.1511 | 2.1 | 11.032 | 5.911
7.9 | 0.07 | 0.0616 | 0.1287 | 0.1459 | 2.028 | 10.654 | 5.906
11.9 | 0.1 | 0.0957 | 0.1285 | 0.1406 | 1.955 | 10.266 | 5.896
15.9 | 0.14 | 0.1323 | 0.1282 | 0.1352 | 1.879 | 9.87 | 5.881
19.8 | 0.17 | 0.1719 | 0.1277 | 0.1296 | 1.801 | 9.461 | 5.859
23.8 | 0.21 | 0.2147 | 0.1271 | 0.1239 | 1.722 | 9.043 | 5.83
27.7 | 0.24 | 0.2611 | 0.1263 | 0.1181 | 1.641 | 8.62 | 5.792
31.7 | 0.28 | 0.3116 | 0.1252 | 0.1122 | 1.559 | 8.188 | 5.744
35.7 | 0.31 | 0.3663 | 0.1239 | 0.1062 | 1.476 | 7.751 | 5.682
39.6 | 0.35 | 0.4255 | 0.1221 | 0.1001 | 1.391 | 7.307 | 5.6
43.6 | 0.38 | 0.4879 | 0.1195 | 0.094 | 1.307 | 6.864 | 5.484
47.6 | 0.42 | 0.5521 | 0.1162 | 0.0881 | 1.225 | 6.433 | 5.331
51.5 | 0.45 | 0.6134 | 0.1122 | 0.0829 | 1.153 | 6.053 | 5.145
55.5 | 0.49 | 0.6687 | 0.1074 | 0.0784 | 1.09 | 5.724 | 4.924
59.5 | 0.52 | 0.7146 | 0.1013 | 0.0741 | 1.031 | 5.413 | 4.645
63.4 | 0.56 | 0.7466 | 0.0947 | 0.0708 | 0.984 | 5.166 | 4.342
67.4 | 0.59 | 0.7707 | 0.0882 | 0.0679 | 0.943 | 4.954 | 4.045
71.4 | 0.63 | 0.7926 | 0.0816 | 0.0646 | 0.898 | 4.717 | 3.741
75.3 | 0.66 | 0.8122 | 0.0748 | 0.061 | 0.849 | 4.457 | 3.431
79.3 | 0.7 | 0.8296 | 0.0679 | 0.0571 | 0.794 | 4.168 | 3.114
83.2 | 0.73 | 0.8446 | 0.0608 | 0.0528 | 0.733 | 3.852 | 2.79
87.2 | 0.77 | 0.857 | 0.0536 | 0.048 | 0.668 | 3.506 | 2.46
91.2 | 0.8 | 0.8653 | 0.0463 | 0.0429 | 0.597 | 3.134 | 2.124
95.1 | 0.84 | 0.8665 | 0.0388 | 0.0375 | 0.521 | 2.738 | 1.781
99.1 | 0.87 | 0.8572 | 0.0312 | 0.0317 | 0.441 | 2.316 | 1.43
103.1 | 0.91 | 0.826 | 0.0234 | 0.0257 | 0.357 | 1.876 | 1.073
107 | 0.94 | 0.7421 | 0.0155 | 0.0197 | 0.274 | 1.438 | 0.712
111 | 0.98 | 0.5375 | 0.0077 | 0.0141 | 0.195 | 1.026 | 0.355
115 | 1.01 | -0.0034 | 0 | 0.0088 | 0.122 | 0.639 | -0.001
PROP | RPM | = | 13000
V | J | Pe | Ct | Cp | PWR | Torque | Thrust
(mph) | (Adv | Ratio) | (Hp) | (In-Lbf) | (Lbf)
0 | 0 | 0 | 0.131 | 0.1788 | 3.161 | 15.323 | 7.05
4.3 | 0.03 | 0.0264 | 0.1309 | 0.1725 | 3.049 | 14.782 | 7.049
8.6 | 0.07 | 0.0549 | 0.1308 | 0.1659 | 2.933 | 14.218 | 7.043
12.9 | 0.1 | 0.0857 | 0.1306 | 0.1592 | 2.814 | 13.641 | 7.031
17.2 | 0.14 | 0.1192 | 0.1303 | 0.1523 | 2.691 | 13.048 | 7.012
21.4 | 0.17 | 0.1557 | 0.1298 | 0.1452 | 2.565 | 12.437 | 6.985
25.7 | 0.21 | 0.1957 | 0.1291 | 0.1378 | 2.436 | 11.81 | 6.948
30 | 0.24 | 0.2397 | 0.1282 | 0.1304 | 2.305 | 11.174 | 6.9
34.3 | 0.28 | 0.2881 | 0.1271 | 0.1229 | 2.172 | 10.53 | 6.84
38.6 | 0.31 | 0.3417 | 0.1256 | 0.1153 | 2.038 | 9.878 | 6.764
42.9 | 0.35 | 0.4008 | 0.1238 | 0.1076 | 1.902 | 9.221 | 6.666
47.2 | 0.38 | 0.4652 | 0.1213 | 0.1 | 1.767 | 8.564 | 6.532
51.5 | 0.42 | 0.5329 | 0.1179 | 0.0925 | 1.635 | 7.927 | 6.35
55.7 | 0.45 | 0.6001 | 0.1137 | 0.0858 | 1.517 | 7.355 | 6.124
60 | 0.49 | 0.6608 | 0.1088 | 0.0803 | 1.419 | 6.88 | 5.857
64.3 | 0.52 | 0.7111 | 0.1026 | 0.0754 | 1.333 | 6.461 | 5.524
68.6 | 0.56 | 0.7458 | 0.0959 | 0.0716 | 1.266 | 6.139 | 5.161
72.9 | 0.59 | 0.7702 | 0.0893 | 0.0687 | 1.214 | 5.886 | 4.809
77.2 | 0.63 | 0.7925 | 0.0827 | 0.0654 | 1.156 | 5.603 | 4.45
81.5 | 0.66 | 0.8125 | 0.0758 | 0.0618 | 1.092 | 5.293 | 4.083
85.8 | 0.7 | 0.8304 | 0.0689 | 0.0578 | 1.021 | 4.951 | 3.708
90.1 | 0.73 | 0.8461 | 0.0618 | 0.0534 | 0.944 | 4.574 | 3.324
94.3 | 0.77 | 0.8595 | 0.0545 | 0.0486 | 0.858 | 4.161 | 2.932
98.6 | 0.8 | 0.8689 | 0.047 | 0.0434 | 0.767 | 3.717 | 2.533
102.9 | 0.84 | 0.8715 | 0.0395 | 0.0379 | 0.67 | 3.246 | 2.126
107.2 | 0.87 | 0.864 | 0.0318 | 0.032 | 0.566 | 2.744 | 1.711
111.5 | 0.91 | 0.8352 | 0.0239 | 0.026 | 0.459 | 2.225 | 1.289
115.8 | 0.94 | 0.7545 | 0.016 | 0.0199 | 0.353 | 1.709 | 0.862
120.1 | 0.98 | 0.5539 | 0.008 | 0.0142 | 0.25 | 1.214 | 0.433
124.4 | 1.01 | -0.0029 | 0 | 0.0086 | 0.152 | 0.735 | -0.001
PROP | RPM | = | 13999
V | J | Pe | Ct | Cp | PWR | Torque | Thrust
(mph) | (Adv | Ratio) | (Hp) | (In-Lbf) | (Lbf)
0 | 0 | 0 | 0.133 | 0.2025 | 4.471 | 20.127 | 8.306
4.6 | 0.03 | 0.0238 | 0.133 | 0.1948 | 4.301 | 19.36 | 8.305
9.2 | 0.07 | 0.0496 | 0.1329 | 0.1869 | 4.125 | 18.572 | 8.299
13.9 | 0.1 | 0.0776 | 0.1327 | 0.1787 | 3.945 | 17.761 | 8.285
18.5 | 0.14 | 0.1083 | 0.1323 | 0.1702 | 3.757 | 16.915 | 8.262
23.1 | 0.17 | 0.1421 | 0.1318 | 0.1616 | 3.566 | 16.055 | 8.229
27.7 | 0.21 | 0.1794 | 0.1311 | 0.1527 | 3.371 | 15.177 | 8.185
32.3 | 0.24 | 0.2208 | 0.1301 | 0.1437 | 3.173 | 14.283 | 8.126
36.9 | 0.28 | 0.2671 | 0.1289 | 0.1345 | 2.97 | 13.369 | 8.051
41.6 | 0.31 | 0.3191 | 0.1275 | 0.1253 | 2.765 | 12.448 | 7.959
46.2 | 0.35 | 0.3774 | 0.1256 | 0.1159 | 2.559 | 11.521 | 7.843
50.8 | 0.38 | 0.4427 | 0.1232 | 0.1066 | 2.354 | 10.597 | 7.691
55.4 | 0.42 | 0.5133 | 0.1198 | 0.0976 | 2.153 | 9.694 | 7.478
60 | 0.45 | 0.5858 | 0.1155 | 0.0893 | 1.97 | 8.871 | 7.209
64.7 | 0.49 | 0.6523 | 0.1103 | 0.0825 | 1.821 | 8.197 | 6.888
69.3 | 0.52 | 0.7074 | 0.104 | 0.0769 | 1.696 | 7.637 | 6.496
73.9 | 0.56 | 0.745 | 0.0971 | 0.0726 | 1.604 | 7.219 | 6.063
78.5 | 0.59 | 0.7698 | 0.0905 | 0.0696 | 1.537 | 6.917 | 5.649
83.1 | 0.63 | 0.7924 | 0.0837 | 0.0662 | 1.462 | 6.582 | 5.226
87.8 | 0.66 | 0.8129 | 0.0768 | 0.0625 | 1.38 | 6.214 | 4.795
92.4 | 0.7 | 0.8312 | 0.0697 | 0.0585 | 1.29 | 5.808 | 4.354
97 | 0.73 | 0.8476 | 0.0625 | 0.054 | 1.191 | 5.362 | 3.903
101.6 | 0.77 | 0.8617 | 0.0551 | 0.049 | 1.082 | 4.873 | 3.442
106.2 | 0.8 | 0.8721 | 0.0476 | 0.0437 | 0.966 | 4.347 | 2.972
110.8 | 0.84 | 0.8759 | 0.04 | 0.0382 | 0.842 | 3.792 | 2.496
115.5 | 0.87 | 0.8693 | 0.0322 | 0.0322 | 0.712 | 3.204 | 2.009
120.1 | 0.91 | 0.8417 | 0.0243 | 0.0261 | 0.576 | 2.594 | 1.514
124.7 | 0.94 | 0.7616 | 0.0162 | 0.02 | 0.442 | 1.991 | 1.013
129.3 | 0.98 | 0.5608 | 0.0082 | 0.0142 | 0.314 | 1.414 | 0.511
133.9 | 1.01 | -0.0029 | 0 | 0.0086 | 0.189 | 0.85 | -0.002
PROP | RPM | = | 15000
V | J | Pe | Ct | Cp | PWR | Torque | Thrust
(mph) | (Adv | Ratio) | (Hp) | (In-Lbf) | (Lbf)
0 | 0 | 0 | 0.1352 | 0.2281 | 6.192 | 26.018 | 9.689
4.9 | 0.03 | 0.0215 | 0.1352 | 0.219 | 5.947 | 24.987 | 9.691
9.9 | 0.07 | 0.0449 | 0.1351 | 0.2096 | 5.691 | 23.91 | 9.684
14.8 | 0.1 | 0.0705 | 0.1349 | 0.1999 | 5.428 | 22.807 | 9.668
19.8 | 0.14 | 0.0987 | 0.1345 | 0.19 | 5.157 | 21.669 | 9.642
24.7 | 0.17 | 0.1294 | 0.1341 | 0.1804 | 4.898 | 20.58 | 9.609
29.7 | 0.21 | 0.1645 | 0.1332 | 0.1693 | 4.597 | 19.314 | 9.55
34.6 | 0.24 | 0.2039 | 0.1322 | 0.1581 | 4.292 | 18.036 | 9.475
39.6 | 0.28 | 0.2484 | 0.1309 | 0.1468 | 3.985 | 16.745 | 9.38
44.5 | 0.31 | 0.2991 | 0.1292 | 0.1355 | 3.677 | 15.451 | 9.263
49.5 | 0.35 | 0.3569 | 0.1273 | 0.1243 | 3.374 | 14.175 | 9.125
54.4 | 0.38 | 0.4226 | 0.1249 | 0.1132 | 3.074 | 12.918 | 8.952
59.4 | 0.42 | 0.4956 | 0.1216 | 0.1026 | 2.785 | 11.7 | 8.717
64.3 | 0.45 | 0.5727 | 0.1172 | 0.0927 | 2.516 | 10.572 | 8.402
69.3 | 0.49 | 0.6448 | 0.112 | 0.0847 | 2.299 | 9.661 | 8.027
74.2 | 0.52 | 0.7035 | 0.1057 | 0.0785 | 2.131 | 8.953 | 7.574
79.2 | 0.56 | 0.7434 | 0.0986 | 0.0739 | 2.006 | 8.429 | 7.065
84.1 | 0.59 | 0.7685 | 0.0919 | 0.0708 | 1.921 | 8.073 | 6.583
89.1 | 0.63 | 0.7915 | 0.085 | 0.0673 | 1.828 | 7.68 | 6.092
94 | 0.66 | 0.8122 | 0.078 | 0.0635 | 1.725 | 7.248 | 5.589
99 | 0.7 | 0.8308 | 0.0708 | 0.0594 | 1.613 | 6.775 | 5.077
103.9 | 0.73 | 0.8474 | 0.0635 | 0.0548 | 1.489 | 6.257 | 4.554
108.8 | 0.77 | 0.8618 | 0.0561 | 0.0499 | 1.353 | 5.687 | 4.019
113.8 | 0.8 | 0.8727 | 0.0484 | 0.0445 | 1.207 | 5.072 | 3.472
118.7 | 0.84 | 0.8772 | 0.0407 | 0.0387 | 1.052 | 4.42 | 2.914
123.7 | 0.87 | 0.871 | 0.0327 | 0.0327 | 0.888 | 3.731 | 2.345
128.6 | 0.91 | 0.8434 | 0.0247 | 0.0265 | 0.72 | 3.023 | 1.769
133.6 | 0.94 | 0.7647 | 0.0165 | 0.0203 | 0.551 | 2.316 | 1.183
138.5 | 0.98 | 0.5646 | 0.0083 | 0.0144 | 0.39 | 1.64 | 0.597
143.5 | 1.01 | -0.0035 | 0 | 0.0086 | 0.234 | 0.982 | -0.002
PROP | RPM | = | 16000
V | J | Pe | Ct | Cp | PWR | Torque | Thrust
(mph) | (Adv | Ratio) | (Hp) | (In-Lbf) | (Lbf)
0 | 0 | 0 | 0.1335 | 0.2112 | 6.957 | 27.406 | 10.89
5.3 | 0.03 | 0.0229 | 0.1336 | 0.2034 | 6.702 | 26.398 | 10.894
10.5 | 0.07 | 0.0476 | 0.1335 | 0.1951 | 6.429 | 25.325 | 10.888
15.8 | 0.1 | 0.0747 | 0.1333 | 0.1864 | 6.14 | 24.188 | 10.873
21.1 | 0.14 | 0.1042 | 0.133 | 0.1777 | 5.855 | 23.062 | 10.847
26.4 | 0.17 | 0.1368 | 0.1325 | 0.1686 | 5.554 | 21.878 | 10.807
31.6 | 0.21 | 0.1728 | 0.1319 | 0.1593 | 5.248 | 20.671 | 10.753
36.9 | 0.24 | 0.2131 | 0.131 | 0.1497 | 4.934 | 19.434 | 10.683
42.2 | 0.28 | 0.2579 | 0.1299 | 0.1402 | 4.618 | 18.191 | 10.592
47.4 | 0.31 | 0.3081 | 0.1285 | 0.1306 | 4.304 | 16.955 | 10.482
52.7 | 0.35 | 0.3643 | 0.1269 | 0.1212 | 3.993 | 15.729 | 10.349
58 | 0.38 | 0.4275 | 0.1249 | 0.1118 | 3.685 | 14.517 | 10.189
63.3 | 0.42 | 0.4974 | 0.1224 | 0.1027 | 3.385 | 13.333 | 9.98
68.5 | 0.45 | 0.5708 | 0.1185 | 0.0939 | 3.095 | 12.192 | 9.668
73.8 | 0.49 | 0.6423 | 0.1136 | 0.0862 | 2.839 | 11.182 | 9.265
79.1 | 0.52 | 0.6999 | 0.1075 | 0.0802 | 2.642 | 10.407 | 8.769
84.3 | 0.56 | 0.7402 | 0.1004 | 0.0755 | 2.487 | 9.798 | 8.186
89.6 | 0.59 | 0.7658 | 0.0936 | 0.0723 | 2.381 | 9.38 | 7.631
94.9 | 0.63 | 0.7892 | 0.0866 | 0.0687 | 2.265 | 8.922 | 7.065
100.2 | 0.66 | 0.8102 | 0.0795 | 0.0649 | 2.138 | 8.424 | 6.487
105.4 | 0.7 | 0.8291 | 0.0723 | 0.0607 | 1.999 | 7.874 | 5.895
110.7 | 0.73 | 0.846 | 0.0649 | 0.056 | 1.846 | 7.27 | 5.289
116 | 0.77 | 0.8608 | 0.0573 | 0.0509 | 1.679 | 6.612 | 4.672
121.2 | 0.8 | 0.8722 | 0.0496 | 0.0455 | 1.499 | 5.904 | 4.044
126.5 | 0.84 | 0.8777 | 0.0417 | 0.0397 | 1.307 | 5.15 | 3.401
131.8 | 0.87 | 0.8727 | 0.0337 | 0.0336 | 1.106 | 4.356 | 2.746
137.1 | 0.9 | 0.8466 | 0.0255 | 0.0272 | 0.896 | 3.531 | 2.077
142.3 | 0.94 | 0.7711 | 0.0171 | 0.0209 | 0.687 | 2.706 | 1.396
147.6 | 0.97 | 0.5728 | 0.0086 | 0.0146 | 0.482 | 1.899 | 0.701
152.9 | 1.01 | -0.0044 | 0 | 0.0087 | 0.286 | 1.127 | -0.003
PROP | RPM | = | 17000
V | J | Pe | Ct | Cp | PWR | Torque | Thrust
(mph) | (Adv | Ratio) | (Hp) | (In-Lbf) | (Lbf)
0 | 0 | 0 | 0.1317 | 0.1924 | 7.603 | 28.189 | 12.127
5.6 | 0.03 | 0.0246 | 0.1318 | 0.186 | 7.35 | 27.248 | 12.134
11.2 | 0.07 | 0.0512 | 0.1318 | 0.1791 | 7.077 | 26.237 | 12.132
16.8 | 0.1 | 0.0798 | 0.1317 | 0.1721 | 6.803 | 25.221 | 12.122
22.4 | 0.14 | 0.1109 | 0.1314 | 0.1649 | 6.516 | 24.156 | 12.101
28 | 0.17 | 0.1448 | 0.1311 | 0.1574 | 6.219 | 23.057 | 12.068
33.6 | 0.21 | 0.182 | 0.1306 | 0.1497 | 5.918 | 21.939 | 12.022
39.2 | 0.24 | 0.223 | 0.1299 | 0.1418 | 5.602 | 20.77 | 11.959
44.8 | 0.28 | 0.2678 | 0.1291 | 0.134 | 5.298 | 19.641 | 11.881
50.4 | 0.31 | 0.3177 | 0.128 | 0.1261 | 4.982 | 18.47 | 11.781
56 | 0.35 | 0.3725 | 0.1267 | 0.1182 | 4.673 | 17.325 | 11.66
61.6 | 0.38 | 0.4329 | 0.1251 | 0.1105 | 4.367 | 16.19 | 11.513
67.2 | 0.42 | 0.4992 | 0.1231 | 0.1029 | 4.067 | 15.078 | 11.334
72.8 | 0.45 | 0.5687 | 0.1202 | 0.0955 | 3.775 | 13.995 | 11.063
78.4 | 0.49 | 0.6381 | 0.1156 | 0.0882 | 3.486 | 12.923 | 10.643
84 | 0.52 | 0.6956 | 0.1098 | 0.0824 | 3.255 | 12.067 | 10.111
89.6 | 0.56 | 0.7363 | 0.1026 | 0.0775 | 3.063 | 11.354 | 9.441
95.2 | 0.59 | 0.7625 | 0.0956 | 0.0741 | 2.929 | 10.858 | 8.801
100.8 | 0.63 | 0.7865 | 0.0885 | 0.0705 | 2.784 | 10.323 | 8.15
106.4 | 0.66 | 0.8079 | 0.0813 | 0.0665 | 2.628 | 9.744 | 7.487
112 | 0.7 | 0.8271 | 0.074 | 0.0622 | 2.458 | 9.111 | 6.809
117.6 | 0.73 | 0.8444 | 0.0664 | 0.0574 | 2.269 | 8.413 | 6.113
123.2 | 0.76 | 0.8595 | 0.0587 | 0.0522 | 2.064 | 7.65 | 5.4
128.7 | 0.8 | 0.8714 | 0.0508 | 0.0466 | 1.841 | 6.826 | 4.673
134.3 | 0.83 | 0.8778 | 0.0427 | 0.0406 | 1.604 | 5.945 | 3.929
139.9 | 0.87 | 0.8737 | 0.0345 | 0.0343 | 1.356 | 5.027 | 3.175
145.5 | 0.9 | 0.8484 | 0.0261 | 0.0279 | 1.101 | 4.082 | 2.407
151.1 | 0.94 | 0.7737 | 0.0176 | 0.0213 | 0.843 | 3.127 | 1.619
156.7 | 0.97 | 0.5778 | 0.0089 | 0.015 | 0.594 | 2.203 | 0.821
162.3 | 1.01 | -0.0038 | 0 | 0.0089 | 0.35 | 1.298 | -0.003
PROP | RPM | = | 18000
V | J | Pe | Ct | Cp | PWR | Torque | Thrust
(mph) | (Adv | Ratio) | (Hp) | (In-Lbf) | (Lbf)
0 | 0 | 0 | 0.1302 | 0.1796 | 8.428 | 29.51 | 13.438
5.9 | 0.03 | 0.026 | 0.1303 | 0.1743 | 8.179 | 28.637 | 13.45
11.8 | 0.07 | 0.0537 | 0.1304 | 0.1686 | 7.912 | 27.704 | 13.455
17.8 | 0.1 | 0.0835 | 0.1304 | 0.1627 | 7.633 | 26.727 | 13.454
23.7 | 0.14 | 0.1156 | 0.1302 | 0.1565 | 7.344 | 25.713 | 13.442
29.6 | 0.17 | 0.1502 | 0.13 | 0.1503 | 7.053 | 24.696 | 13.419
35.5 | 0.21 | 0.1878 | 0.1297 | 0.1439 | 6.751 | 23.637 | 13.384
41.4 | 0.24 | 0.2286 | 0.1292 | 0.1374 | 6.447 | 22.572 | 13.336
47.4 | 0.28 | 0.273 | 0.1286 | 0.1309 | 6.14 | 21.5 | 13.274
53.3 | 0.31 | 0.3217 | 0.1278 | 0.1242 | 5.828 | 20.405 | 13.194
59.2 | 0.35 | 0.3747 | 0.1269 | 0.1176 | 5.518 | 19.32 | 13.096
65.1 | 0.38 | 0.4322 | 0.1257 | 0.1111 | 5.214 | 18.257 | 12.977
71 | 0.42 | 0.4942 | 0.1243 | 0.1048 | 4.918 | 17.219 | 12.828
77 | 0.45 | 0.5607 | 0.1225 | 0.0986 | 4.628 | 16.204 | 12.645
82.9 | 0.49 | 0.6263 | 0.1188 | 0.0923 | 4.328 | 15.154 | 12.265
88.8 | 0.52 | 0.6883 | 0.1131 | 0.0856 | 4.017 | 14.064 | 11.676
94.7 | 0.56 | 0.7301 | 0.1055 | 0.0803 | 3.768 | 13.194 | 10.893
100.6 | 0.59 | 0.7575 | 0.0983 | 0.0766 | 3.594 | 12.585 | 10.146
106.6 | 0.63 | 0.7822 | 0.0911 | 0.0728 | 3.414 | 11.955 | 9.399
112.5 | 0.66 | 0.8043 | 0.0837 | 0.0687 | 3.222 | 11.28 | 8.639
118.4 | 0.69 | 0.824 | 0.0761 | 0.0642 | 3.01 | 10.538 | 7.855
124.3 | 0.73 | 0.842 | 0.0683 | 0.0592 | 2.777 | 9.723 | 7.053
130.2 | 0.76 | 0.8573 | 0.0605 | 0.0539 | 2.528 | 8.853 | 6.241
136.2 | 0.8 | 0.8696 | 0.0524 | 0.0482 | 2.26 | 7.912 | 5.412
142.1 | 0.83 | 0.8768 | 0.0442 | 0.042 | 1.971 | 6.902 | 4.562
148 | 0.87 | 0.874 | 0.0358 | 0.0356 | 1.668 | 5.842 | 3.695
153.9 | 0.9 | 0.8489 | 0.0272 | 0.0289 | 1.357 | 4.751 | 2.806
159.8 | 0.94 | 0.7732 | 0.0183 | 0.0223 | 1.044 | 3.655 | 1.894
165.8 | 0.97 | 0.5753 | 0.0093 | 0.0157 | 0.738 | 2.585 | 0.961
171.7 | 1.01 | -0.0041 | 0 | 0.0094 | 0.439 | 1.539 | -0.004
PROP | RPM | = | 19000
V | J | Pe | Ct | Cp | PWR | Torque | Thrust
(mph) | (Adv | Ratio) | (Hp) | (In-Lbf) | (Lbf)
0 | 0 | 0 | 0.1321 | 0.2335 | 12.882 | 42.732 | 15.19
6.2 | 0.03 | 0.0203 | 0.1322 | 0.2255 | 12.444 | 41.278 | 15.199
12.5 | 0.07 | 0.0422 | 0.1321 | 0.2167 | 11.956 | 39.66 | 15.196
18.7 | 0.1 | 0.0661 | 0.1321 | 0.2075 | 11.449 | 37.978 | 15.186
24.9 | 0.14 | 0.0923 | 0.1319 | 0.1978 | 10.914 | 36.204 | 15.164
31.2 | 0.17 | 0.1213 | 0.1316 | 0.1878 | 10.364 | 34.378 | 15.132
37.4 | 0.21 | 0.1535 | 0.1312 | 0.1775 | 9.795 | 32.492 | 15.089
43.6 | 0.24 | 0.1893 | 0.1307 | 0.1674 | 9.235 | 30.635 | 15.035
49.8 | 0.28 | 0.2298 | 0.1302 | 0.1569 | 8.655 | 28.71 | 14.968
56.1 | 0.31 | 0.2752 | 0.1295 | 0.1466 | 8.091 | 26.837 | 14.888
62.3 | 0.35 | 0.3257 | 0.1286 | 0.1367 | 7.543 | 25.02 | 14.789
68.5 | 0.38 | 0.3819 | 0.1276 | 0.1272 | 7.019 | 23.282 | 14.669
74.8 | 0.42 | 0.444 | 0.1263 | 0.1182 | 6.524 | 21.64 | 14.53
81 | 0.45 | 0.5114 | 0.125 | 0.11 | 6.071 | 20.138 | 14.373
87.2 | 0.48 | 0.5835 | 0.1235 | 0.1026 | 5.661 | 18.779 | 14.203
93.5 | 0.52 | 0.6508 | 0.1202 | 0.0959 | 5.292 | 17.553 | 13.819
99.7 | 0.55 | 0.7032 | 0.1127 | 0.0888 | 4.899 | 16.249 | 12.959
105.9 | 0.59 | 0.7346 | 0.1047 | 0.0839 | 4.63 | 15.357 | 12.042
112.1 | 0.62 | 0.7602 | 0.0968 | 0.0794 | 4.378 | 14.524 | 11.13
118.4 | 0.66 | 0.7878 | 0.0887 | 0.074 | 4.085 | 13.552 | 10.196
124.6 | 0.69 | 0.8139 | 0.0801 | 0.0682 | 3.761 | 12.475 | 9.211
130.8 | 0.73 | 0.8365 | 0.0715 | 0.0621 | 3.429 | 11.373 | 8.221
137.1 | 0.76 | 0.852 | 0.0634 | 0.0567 | 3.129 | 10.378 | 7.293
143.3 | 0.8 | 0.8646 | 0.0551 | 0.0508 | 2.802 | 9.294 | 6.34
149.5 | 0.83 | 0.8728 | 0.0466 | 0.0443 | 2.447 | 8.116 | 5.356
155.8 | 0.87 | 0.872 | 0.0377 | 0.0375 | 2.067 | 6.857 | 4.34
162 | 0.9 | 0.8458 | 0.0287 | 0.0306 | 1.688 | 5.598 | 3.304
168.2 | 0.93 | 0.7657 | 0.0195 | 0.0238 | 1.311 | 4.347 | 2.237
174.4 | 0.97 | 0.5633 | 0.0099 | 0.017 | 0.939 | 3.116 | 1.137
180.7 | 1 | -0.0102 | -0.0001 | 0.0105 | 0.58 | 1.924 | -0.012
PROP | RPM | = | 20000
V | J | Pe | Ct | Cp | PWR | Torque | Thrust
(mph) | (Adv | Ratio) | (Hp) | (In-Lbf) | (Lbf)
0 | 0 | 0 | 0.1285 | 0.1716 | 11.042 | 34.795 | 16.369
6.6 | 0.03 | 0.0269 | 0.1285 | 0.1658 | 10.669 | 33.621 | 16.37
13.1 | 0.07 | 0.0543 | 0.1287 | 0.1643 | 10.573 | 33.318 | 16.402
19.7 | 0.1 | 0.0832 | 0.1288 | 0.161 | 10.362 | 32.655 | 16.417
26.3 | 0.14 | 0.1136 | 0.1289 | 0.1574 | 10.127 | 31.914 | 16.424
32.8 | 0.17 | 0.1434 | 0.1291 | 0.1561 | 10.045 | 31.653 | 16.448
39.4 | 0.21 | 0.1785 | 0.1289 | 0.1502 | 9.668 | 30.467 | 16.425
46 | 0.24 | 0.2149 | 0.1287 | 0.1454 | 9.358 | 29.49 | 16.404
52.5 | 0.28 | 0.2546 | 0.1285 | 0.1399 | 9.006 | 28.381 | 16.368
59.1 | 0.31 | 0.2977 | 0.1281 | 0.1343 | 8.641 | 27.229 | 16.321
65.7 | 0.35 | 0.3433 | 0.1276 | 0.1289 | 8.295 | 26.14 | 16.265
72.2 | 0.38 | 0.3926 | 0.1271 | 0.1235 | 7.947 | 25.042 | 16.196
78.8 | 0.42 | 0.4443 | 0.1265 | 0.1184 | 7.622 | 24.018 | 16.116
85.4 | 0.45 | 0.4985 | 0.1257 | 0.1136 | 7.313 | 23.046 | 16.017
91.9 | 0.49 | 0.5553 | 0.1248 | 0.1091 | 7.02 | 22.121 | 15.901
98.5 | 0.52 | 0.6101 | 0.1234 | 0.1052 | 6.77 | 21.335 | 15.726
105.1 | 0.55 | 0.6586 | 0.1186 | 0.0999 | 6.427 | 20.254 | 15.109
111.6 | 0.59 | 0.6896 | 0.1127 | 0.0963 | 6.199 | 19.536 | 14.362
118.2 | 0.62 | 0.7156 | 0.1056 | 0.0921 | 5.927 | 18.678 | 13.458
124.8 | 0.66 | 0.7433 | 0.0979 | 0.0868 | 5.584 | 17.597 | 12.477
131.3 | 0.69 | 0.77 | 0.0883 | 0.0796 | 5.12 | 16.134 | 11.258
137.9 | 0.73 | 0.7926 | 0.0781 | 0.0718 | 4.618 | 14.554 | 9.954
144.5 | 0.76 | 0.8158 | 0.0693 | 0.0648 | 4.169 | 13.138 | 8.829
151 | 0.8 | 0.8357 | 0.0597 | 0.0569 | 3.663 | 11.543 | 7.601
157.6 | 0.83 | 0.8529 | 0.05 | 0.0487 | 3.136 | 9.883 | 6.365
164.2 | 0.87 | 0.8528 | 0.0403 | 0.041 | 2.638 | 8.312 | 5.138
170.7 | 0.9 | 0.8214 | 0.0308 | 0.0339 | 2.179 | 6.866 | 3.931
177.3 | 0.94 | 0.72 | 0.0209 | 0.0272 | 1.748 | 5.508 | 2.662
183.9 | 0.97 | 0.4942 | 0.01 | 0.0197 | 1.266 | 3.991 | 1.276
190.4 | 1.01 | 0 | 0 | 0 | 0 | 0 | 0