## Sheet1
11x10 | (11x10.dat) | 2014-12-19
====== | PERFORMANCE | DATA | (versus | advance | ratio | and | MPH) | ======
DEFINITIONS:
J=V/nD | (advance | ratio)
Ct=T/(rho | * | n**2 | * | D**4) | (thrust | coef.)
Cp=P/(rho | * | n**3 | * | D**5) | (power | coef.)
Pe=Ct*J/Cp | (efficiency)
V | (model | speed | in | MPH)
PROP | RPM | = | 1000
V | J | Pe | Ct | Cp | PWR | Torque | Thrust
(mph) | (Adv | Ratio) | (Hp) | (In-Lbf) | (Lbf)
0 | 0 | 0 | 0.1154 | 0.065 | 0.001 | 0.053 | 0.054
0.4 | 0.04 | 0.0693 | 0.1155 | 0.0664 | 0.001 | 0.054 | 0.054
0.8 | 0.08 | 0.1357 | 0.1156 | 0.0679 | 0.001 | 0.055 | 0.054
1.2 | 0.12 | 0.1991 | 0.1157 | 0.0695 | 0.001 | 0.057 | 0.054
1.7 | 0.16 | 0.2595 | 0.1157 | 0.0711 | 0.001 | 0.058 | 0.054
2.1 | 0.2 | 0.3168 | 0.1157 | 0.0728 | 0.001 | 0.059 | 0.054
2.5 | 0.24 | 0.371 | 0.1156 | 0.0745 | 0.001 | 0.061 | 0.054
2.9 | 0.28 | 0.4221 | 0.1155 | 0.0763 | 0.001 | 0.062 | 0.054
3.3 | 0.32 | 0.4701 | 0.1152 | 0.0782 | 0.001 | 0.064 | 0.054
3.7 | 0.36 | 0.5152 | 0.1149 | 0.08 | 0.001 | 0.065 | 0.054
4.2 | 0.4 | 0.5574 | 0.1143 | 0.0818 | 0.001 | 0.067 | 0.053
4.6 | 0.44 | 0.5966 | 0.1135 | 0.0834 | 0.001 | 0.068 | 0.053
5 | 0.48 | 0.6332 | 0.1121 | 0.0847 | 0.001 | 0.069 | 0.052
5.4 | 0.52 | 0.6672 | 0.11 | 0.0854 | 0.001 | 0.07 | 0.051
5.8 | 0.56 | 0.6984 | 0.107 | 0.0855 | 0.001 | 0.07 | 0.05
6.2 | 0.6 | 0.7265 | 0.1032 | 0.0849 | 0.001 | 0.069 | 0.048
6.6 | 0.64 | 0.7515 | 0.0983 | 0.0834 | 0.001 | 0.068 | 0.046
7.1 | 0.68 | 0.7732 | 0.0922 | 0.0808 | 0.001 | 0.066 | 0.043
7.5 | 0.72 | 0.7912 | 0.0852 | 0.0773 | 0.001 | 0.063 | 0.04
7.9 | 0.76 | 0.8056 | 0.0781 | 0.0735 | 0.001 | 0.06 | 0.036
8.3 | 0.8 | 0.8165 | 0.071 | 0.0693 | 0.001 | 0.057 | 0.033
8.7 | 0.84 | 0.8245 | 0.0636 | 0.0646 | 0.001 | 0.053 | 0.03
9.1 | 0.88 | 0.8297 | 0.0562 | 0.0594 | 0.001 | 0.049 | 0.026
9.6 | 0.92 | 0.8326 | 0.0486 | 0.0535 | 0.001 | 0.044 | 0.023
10 | 0.96 | 0.8327 | 0.0408 | 0.0469 | 0.001 | 0.038 | 0.019
10.4 | 1 | 0.8259 | 0.0329 | 0.0397 | 0.001 | 0.032 | 0.015
10.8 | 1.04 | 0.8051 | 0.0248 | 0.032 | 0 | 0.026 | 0.012
11.2 | 1.08 | 0.7471 | 0.0167 | 0.024 | 0 | 0.02 | 0.008
11.6 | 1.12 | 0.5889 | 0.0084 | 0.0159 | 0 | 0.013 | 0.004
12 | 1.16 | 0.0018 | 0 | 0.008 | 0 | 0.007 | 0
PROP | RPM | = | 2000
V | J | Pe | Ct | Cp | PWR | Torque | Thrust
(mph) | (Adv | Ratio) | (Hp) | (In-Lbf) | (Lbf)
0 | 0 | 0 | 0.1154 | 0.0651 | 0.007 | 0.213 | 0.215
0.8 | 0.04 | 0.0693 | 0.1155 | 0.0665 | 0.007 | 0.217 | 0.216
1.7 | 0.08 | 0.1356 | 0.1156 | 0.0679 | 0.007 | 0.222 | 0.216
2.5 | 0.12 | 0.199 | 0.1157 | 0.0695 | 0.007 | 0.227 | 0.216
3.3 | 0.16 | 0.2593 | 0.1157 | 0.0711 | 0.007 | 0.232 | 0.216
4.2 | 0.2 | 0.3166 | 0.1157 | 0.0728 | 0.008 | 0.238 | 0.216
5 | 0.24 | 0.3707 | 0.1156 | 0.0746 | 0.008 | 0.244 | 0.216
5.8 | 0.28 | 0.4218 | 0.1155 | 0.0764 | 0.008 | 0.25 | 0.215
6.6 | 0.32 | 0.4699 | 0.1153 | 0.0782 | 0.008 | 0.255 | 0.215
7.5 | 0.36 | 0.515 | 0.1149 | 0.0801 | 0.008 | 0.261 | 0.214
8.3 | 0.4 | 0.5571 | 0.1144 | 0.0818 | 0.008 | 0.267 | 0.213
9.1 | 0.44 | 0.5964 | 0.1135 | 0.0835 | 0.009 | 0.273 | 0.212
10 | 0.48 | 0.633 | 0.1122 | 0.0848 | 0.009 | 0.277 | 0.209
10.8 | 0.52 | 0.667 | 0.1101 | 0.0855 | 0.009 | 0.279 | 0.205
11.6 | 0.56 | 0.6981 | 0.1071 | 0.0856 | 0.009 | 0.28 | 0.2
12.5 | 0.6 | 0.7264 | 0.1033 | 0.085 | 0.009 | 0.278 | 0.193
13.3 | 0.64 | 0.7514 | 0.0984 | 0.0835 | 0.009 | 0.273 | 0.184
14.1 | 0.68 | 0.7731 | 0.0923 | 0.0809 | 0.008 | 0.264 | 0.172
14.9 | 0.72 | 0.7911 | 0.0853 | 0.0774 | 0.008 | 0.253 | 0.159
15.8 | 0.76 | 0.8055 | 0.0782 | 0.0736 | 0.008 | 0.24 | 0.146
16.6 | 0.8 | 0.8165 | 0.0711 | 0.0694 | 0.007 | 0.227 | 0.133
17.4 | 0.84 | 0.8245 | 0.0638 | 0.0647 | 0.007 | 0.211 | 0.119
18.3 | 0.88 | 0.8297 | 0.0563 | 0.0595 | 0.006 | 0.194 | 0.105
19.1 | 0.92 | 0.8326 | 0.0487 | 0.0536 | 0.006 | 0.175 | 0.091
19.9 | 0.96 | 0.8327 | 0.0409 | 0.047 | 0.005 | 0.153 | 0.076
20.8 | 1 | 0.8258 | 0.0329 | 0.0398 | 0.004 | 0.13 | 0.061
21.6 | 1.04 | 0.8047 | 0.0248 | 0.032 | 0.003 | 0.104 | 0.046
22.4 | 1.08 | 0.7463 | 0.0166 | 0.024 | 0.002 | 0.078 | 0.031
23.3 | 1.12 | 0.5874 | 0.0084 | 0.0159 | 0.002 | 0.052 | 0.016
24.1 | 1.16 | 0.0002 | 0 | 0.008 | 0.001 | 0.026 | 0
PROP | RPM | = | 3000
V | J | Pe | Ct | Cp | PWR | Torque | Thrust
(mph) | (Adv | Ratio) | (Hp) | (In-Lbf) | (Lbf)
0 | 0 | 0 | 0.1154 | 0.065 | 0.023 | 0.478 | 0.484
1.2 | 0.04 | 0.0693 | 0.1155 | 0.0664 | 0.023 | 0.488 | 0.485
2.5 | 0.08 | 0.1357 | 0.1156 | 0.0679 | 0.024 | 0.499 | 0.485
3.7 | 0.12 | 0.1991 | 0.1157 | 0.0694 | 0.024 | 0.51 | 0.485
5 | 0.16 | 0.2595 | 0.1157 | 0.0711 | 0.025 | 0.522 | 0.486
6.2 | 0.2 | 0.3167 | 0.1157 | 0.0728 | 0.025 | 0.535 | 0.486
7.5 | 0.24 | 0.3709 | 0.1156 | 0.0745 | 0.026 | 0.548 | 0.485
8.7 | 0.28 | 0.4219 | 0.1155 | 0.0764 | 0.027 | 0.561 | 0.485
10 | 0.32 | 0.47 | 0.1153 | 0.0782 | 0.027 | 0.575 | 0.484
11.2 | 0.36 | 0.515 | 0.1149 | 0.08 | 0.028 | 0.588 | 0.482
12.5 | 0.4 | 0.5571 | 0.1144 | 0.0818 | 0.029 | 0.601 | 0.48
13.7 | 0.44 | 0.5963 | 0.1135 | 0.0835 | 0.029 | 0.613 | 0.477
14.9 | 0.48 | 0.6329 | 0.1122 | 0.0848 | 0.03 | 0.623 | 0.471
16.2 | 0.52 | 0.6668 | 0.1101 | 0.0855 | 0.03 | 0.628 | 0.462
17.4 | 0.56 | 0.698 | 0.1071 | 0.0856 | 0.03 | 0.629 | 0.45
18.7 | 0.6 | 0.7261 | 0.1032 | 0.085 | 0.03 | 0.624 | 0.433
19.9 | 0.64 | 0.7511 | 0.0984 | 0.0835 | 0.029 | 0.614 | 0.413
21.2 | 0.68 | 0.7728 | 0.0923 | 0.0809 | 0.028 | 0.595 | 0.388
22.4 | 0.72 | 0.7908 | 0.0854 | 0.0774 | 0.027 | 0.569 | 0.358
23.7 | 0.76 | 0.8052 | 0.0784 | 0.0737 | 0.026 | 0.541 | 0.329
24.9 | 0.8 | 0.8163 | 0.0712 | 0.0695 | 0.024 | 0.511 | 0.299
26.2 | 0.84 | 0.8244 | 0.064 | 0.0649 | 0.023 | 0.477 | 0.268
27.4 | 0.88 | 0.8297 | 0.0565 | 0.0597 | 0.021 | 0.439 | 0.237
28.6 | 0.92 | 0.8327 | 0.0489 | 0.0538 | 0.019 | 0.396 | 0.205
29.9 | 0.96 | 0.8328 | 0.0411 | 0.0472 | 0.016 | 0.347 | 0.172
31.1 | 1 | 0.826 | 0.0331 | 0.0399 | 0.014 | 0.293 | 0.139
32.4 | 1.04 | 0.8045 | 0.0248 | 0.032 | 0.011 | 0.235 | 0.104
33.6 | 1.08 | 0.744 | 0.0166 | 0.0239 | 0.008 | 0.176 | 0.069
34.9 | 1.12 | 0.5817 | 0.0083 | 0.0159 | 0.006 | 0.117 | 0.035
36.1 | 1.16 | -0.0001 | 0 | 0.0081 | 0.003 | 0.06 | 0
PROP | RPM | = | 4000
V | J | Pe | Ct | Cp | PWR | Torque | Thrust
(mph) | (Adv | Ratio) | (Hp) | (In-Lbf) | (Lbf)
0 | 0 | 0 | 0.1154 | 0.0649 | 0.054 | 0.848 | 0.861
1.7 | 0.04 | 0.0694 | 0.1155 | 0.0663 | 0.055 | 0.866 | 0.862
3.3 | 0.08 | 0.1358 | 0.1156 | 0.0678 | 0.056 | 0.886 | 0.863
5 | 0.12 | 0.1993 | 0.1157 | 0.0693 | 0.057 | 0.906 | 0.863
6.6 | 0.16 | 0.2597 | 0.1157 | 0.071 | 0.059 | 0.927 | 0.863
8.3 | 0.2 | 0.317 | 0.1157 | 0.0727 | 0.06 | 0.949 | 0.863
10 | 0.24 | 0.3712 | 0.1156 | 0.0744 | 0.062 | 0.972 | 0.863
11.6 | 0.28 | 0.4224 | 0.1155 | 0.0762 | 0.063 | 0.996 | 0.862
13.3 | 0.32 | 0.4705 | 0.1153 | 0.0781 | 0.065 | 1.02 | 0.86
14.9 | 0.36 | 0.5156 | 0.115 | 0.0799 | 0.066 | 1.044 | 0.858
16.6 | 0.4 | 0.5577 | 0.1144 | 0.0817 | 0.068 | 1.068 | 0.854
18.3 | 0.44 | 0.597 | 0.1136 | 0.0834 | 0.069 | 1.089 | 0.848
19.9 | 0.48 | 0.6335 | 0.1123 | 0.0847 | 0.07 | 1.107 | 0.838
21.6 | 0.52 | 0.6675 | 0.1103 | 0.0855 | 0.071 | 1.117 | 0.823
23.2 | 0.56 | 0.6987 | 0.1073 | 0.0856 | 0.071 | 1.119 | 0.801
24.9 | 0.6 | 0.7269 | 0.1035 | 0.0851 | 0.071 | 1.111 | 0.772
26.6 | 0.64 | 0.752 | 0.0987 | 0.0836 | 0.069 | 1.092 | 0.736
28.2 | 0.68 | 0.774 | 0.0926 | 0.081 | 0.067 | 1.059 | 0.691
29.9 | 0.72 | 0.7925 | 0.0857 | 0.0775 | 0.064 | 1.013 | 0.639
31.5 | 0.76 | 0.8075 | 0.0786 | 0.0737 | 0.061 | 0.963 | 0.587
33.2 | 0.8 | 0.8193 | 0.0715 | 0.0695 | 0.058 | 0.908 | 0.533
34.8 | 0.84 | 0.8282 | 0.0642 | 0.0648 | 0.054 | 0.847 | 0.479
36.5 | 0.88 | 0.8346 | 0.0568 | 0.0596 | 0.049 | 0.779 | 0.424
38.2 | 0.92 | 0.8384 | 0.0491 | 0.0536 | 0.044 | 0.7 | 0.366
39.8 | 0.96 | 0.8391 | 0.0412 | 0.0469 | 0.039 | 0.613 | 0.307
41.5 | 1 | 0.8326 | 0.0332 | 0.0397 | 0.033 | 0.518 | 0.247
43.1 | 1.04 | 0.8115 | 0.025 | 0.0319 | 0.026 | 0.416 | 0.186
44.8 | 1.08 | 0.7517 | 0.0167 | 0.0238 | 0.02 | 0.311 | 0.124
46.5 | 1.12 | 0.5898 | 0.0084 | 0.0158 | 0.013 | 0.207 | 0.062
48.1 | 1.15 | 0.0011 | 0 | 0.008 | 0.007 | 0.105 | 0
PROP | RPM | = | 5000
V | J | Pe | Ct | Cp | PWR | Torque | Thrust
(mph) | (Adv | Ratio) | (Hp) | (In-Lbf) | (Lbf)
0 | 0 | 0 | 0.115 | 0.0603 | 0.098 | 1.23 | 1.341
2.1 | 0.04 | 0.074 | 0.1151 | 0.0619 | 0.1 | 1.264 | 1.342
4.1 | 0.08 | 0.1442 | 0.1152 | 0.0636 | 0.103 | 1.299 | 1.343
6.2 | 0.12 | 0.2104 | 0.1152 | 0.0654 | 0.106 | 1.335 | 1.344
8.3 | 0.16 | 0.2727 | 0.1153 | 0.0673 | 0.109 | 1.374 | 1.344
10.4 | 0.2 | 0.3313 | 0.1153 | 0.0693 | 0.112 | 1.414 | 1.344
12.4 | 0.24 | 0.3861 | 0.1152 | 0.0713 | 0.115 | 1.456 | 1.344
14.5 | 0.28 | 0.4372 | 0.1151 | 0.0734 | 0.119 | 1.498 | 1.342
16.6 | 0.32 | 0.4849 | 0.1149 | 0.0755 | 0.122 | 1.541 | 1.34
18.7 | 0.36 | 0.5291 | 0.1146 | 0.0776 | 0.126 | 1.585 | 1.337
20.7 | 0.4 | 0.5701 | 0.1142 | 0.0797 | 0.129 | 1.628 | 1.331
22.8 | 0.44 | 0.6081 | 0.1134 | 0.0817 | 0.132 | 1.667 | 1.322
24.9 | 0.48 | 0.6432 | 0.1122 | 0.0833 | 0.135 | 1.701 | 1.308
27 | 0.52 | 0.6759 | 0.1102 | 0.0844 | 0.137 | 1.723 | 1.285
29 | 0.56 | 0.7061 | 0.1074 | 0.0848 | 0.137 | 1.73 | 1.252
31.1 | 0.6 | 0.7335 | 0.1036 | 0.0843 | 0.137 | 1.722 | 1.208
33.2 | 0.64 | 0.7583 | 0.0988 | 0.083 | 0.134 | 1.694 | 1.152
35.3 | 0.68 | 0.7804 | 0.0928 | 0.0805 | 0.13 | 1.643 | 1.082
37.3 | 0.72 | 0.7998 | 0.0858 | 0.0769 | 0.125 | 1.57 | 1.001
39.4 | 0.76 | 0.8162 | 0.0788 | 0.073 | 0.118 | 1.49 | 0.918
41.5 | 0.8 | 0.8298 | 0.0715 | 0.0687 | 0.111 | 1.401 | 0.834
43.5 | 0.84 | 0.8405 | 0.0642 | 0.0639 | 0.103 | 1.304 | 0.749
45.6 | 0.88 | 0.8486 | 0.0567 | 0.0586 | 0.095 | 1.195 | 0.661
47.7 | 0.92 | 0.8541 | 0.049 | 0.0526 | 0.085 | 1.073 | 0.572
49.8 | 0.96 | 0.8554 | 0.0412 | 0.046 | 0.074 | 0.939 | 0.48
51.8 | 1 | 0.85 | 0.0332 | 0.0388 | 0.063 | 0.793 | 0.387
53.9 | 1.04 | 0.8286 | 0.025 | 0.0313 | 0.051 | 0.638 | 0.292
56 | 1.08 | 0.7688 | 0.0168 | 0.0235 | 0.038 | 0.48 | 0.196
58.1 | 1.11 | 0.6079 | 0.0085 | 0.0156 | 0.025 | 0.318 | 0.099
60.1 | 1.15 | 0.0003 | 0 | 0.0078 | 0.013 | 0.158 | 0
PROP | RPM | = | 6000
V | J | Pe | Ct | Cp | PWR | Torque | Thrust
(mph) | (Adv | Ratio) | (Hp) | (In-Lbf) | (Lbf)
0 | 0 | 0 | 0.1147 | 0.0565 | 0.158 | 1.66 | 1.925
2.5 | 0.04 | 0.0784 | 0.1148 | 0.0583 | 0.163 | 1.713 | 1.927
5 | 0.08 | 0.1519 | 0.1148 | 0.0602 | 0.168 | 1.769 | 1.928
7.5 | 0.12 | 0.2206 | 0.1149 | 0.0622 | 0.174 | 1.828 | 1.929
10 | 0.16 | 0.2847 | 0.1149 | 0.0643 | 0.18 | 1.89 | 1.93
12.4 | 0.2 | 0.3442 | 0.115 | 0.0665 | 0.186 | 1.954 | 1.93
14.9 | 0.24 | 0.3994 | 0.1149 | 0.0687 | 0.192 | 2.021 | 1.93
17.4 | 0.28 | 0.4504 | 0.1149 | 0.0711 | 0.199 | 2.089 | 1.929
19.9 | 0.32 | 0.4975 | 0.1147 | 0.0734 | 0.205 | 2.158 | 1.926
22.4 | 0.36 | 0.5409 | 0.1144 | 0.0758 | 0.212 | 2.228 | 1.921
24.9 | 0.4 | 0.5808 | 0.114 | 0.0781 | 0.219 | 2.297 | 1.914
27.4 | 0.44 | 0.6176 | 0.1133 | 0.0803 | 0.225 | 2.362 | 1.902
29.9 | 0.48 | 0.6515 | 0.1122 | 0.0823 | 0.23 | 2.418 | 1.884
32.3 | 0.52 | 0.683 | 0.1103 | 0.0836 | 0.234 | 2.457 | 1.852
34.8 | 0.56 | 0.7122 | 0.1076 | 0.0842 | 0.236 | 2.474 | 1.806
37.3 | 0.6 | 0.739 | 0.1039 | 0.0839 | 0.235 | 2.467 | 1.744
39.8 | 0.64 | 0.7634 | 0.0991 | 0.0827 | 0.231 | 2.431 | 1.664
42.3 | 0.68 | 0.7857 | 0.0932 | 0.0803 | 0.225 | 2.359 | 1.565
44.8 | 0.72 | 0.8058 | 0.0862 | 0.0766 | 0.214 | 2.253 | 1.447
47.3 | 0.76 | 0.8234 | 0.079 | 0.0726 | 0.203 | 2.134 | 1.327
49.8 | 0.8 | 0.8385 | 0.0718 | 0.0681 | 0.191 | 2.003 | 1.205
52.2 | 0.84 | 0.8509 | 0.0643 | 0.0632 | 0.177 | 1.858 | 1.08
54.7 | 0.88 | 0.8606 | 0.0568 | 0.0578 | 0.162 | 1.699 | 0.954
57.2 | 0.92 | 0.8675 | 0.0491 | 0.0518 | 0.145 | 1.522 | 0.824
59.7 | 0.96 | 0.8693 | 0.0412 | 0.0453 | 0.127 | 1.33 | 0.691
62.2 | 1 | 0.8644 | 0.0332 | 0.0382 | 0.107 | 1.123 | 0.557
64.7 | 1.04 | 0.8425 | 0.025 | 0.0308 | 0.086 | 0.904 | 0.421
67.2 | 1.07 | 0.7814 | 0.0168 | 0.0231 | 0.065 | 0.68 | 0.282
69.7 | 1.11 | 0.6171 | 0.0085 | 0.0153 | 0.043 | 0.45 | 0.142
72.2 | 1.15 | -0.0001 | 0 | 0.0077 | 0.021 | 0.225 | 0
PROP | RPM | = | 7000
V | J | Pe | Ct | Cp | PWR | Torque | Thrust
(mph) | (Adv | Ratio) | (Hp) | (In-Lbf) | (Lbf)
0 | 0 | 0 | 0.1159 | 0.0695 | 0.309 | 2.781 | 2.649
2.9 | 0.04 | 0.0653 | 0.116 | 0.0706 | 0.314 | 2.825 | 2.651
5.8 | 0.08 | 0.1286 | 0.1161 | 0.0718 | 0.319 | 2.874 | 2.653
8.7 | 0.12 | 0.1894 | 0.1162 | 0.0732 | 0.325 | 2.928 | 2.655
11.6 | 0.16 | 0.2478 | 0.1163 | 0.0746 | 0.332 | 2.986 | 2.657
14.5 | 0.2 | 0.3037 | 0.1163 | 0.0762 | 0.338 | 3.047 | 2.658
17.4 | 0.24 | 0.357 | 0.1163 | 0.0777 | 0.345 | 3.11 | 2.658
20.3 | 0.28 | 0.4078 | 0.1162 | 0.0793 | 0.353 | 3.174 | 2.656
23.2 | 0.32 | 0.4563 | 0.116 | 0.0809 | 0.36 | 3.237 | 2.652
26.1 | 0.36 | 0.5025 | 0.1157 | 0.0825 | 0.366 | 3.299 | 2.645
29 | 0.4 | 0.5464 | 0.1153 | 0.0839 | 0.373 | 3.357 | 2.635
31.9 | 0.44 | 0.5884 | 0.1145 | 0.0852 | 0.378 | 3.407 | 2.618
34.8 | 0.48 | 0.6284 | 0.1134 | 0.0861 | 0.383 | 3.445 | 2.591
37.7 | 0.52 | 0.6663 | 0.1115 | 0.0865 | 0.384 | 3.461 | 2.547
40.6 | 0.56 | 0.7018 | 0.1086 | 0.0862 | 0.383 | 3.447 | 2.482
43.5 | 0.6 | 0.734 | 0.1048 | 0.0852 | 0.378 | 3.407 | 2.394
46.4 | 0.64 | 0.7624 | 0.0999 | 0.0834 | 0.37 | 3.335 | 2.282
49.3 | 0.68 | 0.7874 | 0.0938 | 0.0806 | 0.358 | 3.223 | 2.144
52.2 | 0.72 | 0.8087 | 0.0868 | 0.0768 | 0.341 | 3.072 | 1.983
55.1 | 0.76 | 0.8269 | 0.0796 | 0.0727 | 0.323 | 2.91 | 1.819
58 | 0.8 | 0.8427 | 0.0723 | 0.0682 | 0.303 | 2.729 | 1.651
60.9 | 0.84 | 0.8559 | 0.0648 | 0.0632 | 0.281 | 2.53 | 1.481
63.8 | 0.87 | 0.8665 | 0.0572 | 0.0578 | 0.257 | 2.311 | 1.307
66.7 | 0.91 | 0.8745 | 0.0494 | 0.0517 | 0.23 | 2.069 | 1.13
69.6 | 0.95 | 0.8773 | 0.0415 | 0.0452 | 0.201 | 1.808 | 0.949
72.5 | 0.99 | 0.8731 | 0.0335 | 0.0381 | 0.169 | 1.525 | 0.765
75.4 | 1.03 | 0.8521 | 0.0252 | 0.0306 | 0.136 | 1.225 | 0.577
78.3 | 1.07 | 0.7908 | 0.0169 | 0.0229 | 0.102 | 0.917 | 0.386
81.2 | 1.11 | 0.6242 | 0.0085 | 0.0151 | 0.067 | 0.605 | 0.194
84.1 | 1.15 | -0.0001 | 0 | 0.0075 | 0.033 | 0.302 | 0
PROP | RPM | = | 8000
V | J | Pe | Ct | Cp | PWR | Torque | Thrust
(mph) | (Adv | Ratio) | (Hp) | (In-Lbf) | (Lbf)
0 | 0 | 0 | 0.1194 | 0.1071 | 0.71 | 5.597 | 3.564
3.3 | 0.04 | 0.0448 | 0.1196 | 0.1061 | 0.704 | 5.544 | 3.569
6.6 | 0.08 | 0.0906 | 0.1197 | 0.1052 | 0.698 | 5.495 | 3.573
9.9 | 0.12 | 0.1371 | 0.1198 | 0.1042 | 0.692 | 5.448 | 3.576
13.3 | 0.16 | 0.1846 | 0.1199 | 0.1033 | 0.685 | 5.4 | 3.578
16.6 | 0.2 | 0.2328 | 0.1199 | 0.1024 | 0.679 | 5.351 | 3.578
19.9 | 0.24 | 0.2816 | 0.1198 | 0.1015 | 0.673 | 5.304 | 3.575
23.2 | 0.28 | 0.3312 | 0.1196 | 0.1005 | 0.667 | 5.253 | 3.569
26.5 | 0.32 | 0.3814 | 0.1193 | 0.0995 | 0.66 | 5.2 | 3.56
29.8 | 0.36 | 0.432 | 0.1188 | 0.0984 | 0.653 | 5.144 | 3.545
33.1 | 0.4 | 0.4829 | 0.1181 | 0.0973 | 0.645 | 5.083 | 3.525
36.5 | 0.44 | 0.5339 | 0.1171 | 0.096 | 0.637 | 5.015 | 3.495
39.8 | 0.48 | 0.5847 | 0.1156 | 0.0944 | 0.626 | 4.934 | 3.452
43.1 | 0.52 | 0.6342 | 0.1135 | 0.0925 | 0.614 | 4.834 | 3.387
46.4 | 0.56 | 0.6813 | 0.1103 | 0.0901 | 0.598 | 4.71 | 3.291
49.7 | 0.6 | 0.723 | 0.1061 | 0.0875 | 0.581 | 4.574 | 3.166
53 | 0.64 | 0.7584 | 0.1008 | 0.0846 | 0.561 | 4.422 | 3.01
56.4 | 0.68 | 0.7875 | 0.0945 | 0.0812 | 0.538 | 4.242 | 2.822
59.7 | 0.72 | 0.8106 | 0.0873 | 0.0771 | 0.512 | 4.031 | 2.606
63 | 0.76 | 0.8291 | 0.0801 | 0.073 | 0.484 | 3.815 | 2.391
66.3 | 0.8 | 0.8455 | 0.0727 | 0.0684 | 0.454 | 3.575 | 2.171
69.6 | 0.84 | 0.8594 | 0.0652 | 0.0634 | 0.42 | 3.312 | 1.946
72.9 | 0.88 | 0.8707 | 0.0575 | 0.0578 | 0.384 | 3.022 | 1.718
76.2 | 0.91 | 0.8795 | 0.0497 | 0.0517 | 0.343 | 2.703 | 1.484
79.6 | 0.95 | 0.8834 | 0.0418 | 0.0451 | 0.299 | 2.358 | 1.247
82.9 | 0.99 | 0.8803 | 0.0336 | 0.038 | 0.252 | 1.986 | 1.004
86.2 | 1.03 | 0.861 | 0.0254 | 0.0305 | 0.202 | 1.595 | 0.758
89.5 | 1.07 | 0.8015 | 0.017 | 0.0228 | 0.151 | 1.193 | 0.508
92.8 | 1.11 | 0.6372 | 0.0086 | 0.015 | 0.099 | 0.782 | 0.256
96.1 | 1.15 | -0.0047 | 0 | 0.0073 | 0.048 | 0.38 | -0.001
PROP | RPM | = | 9000
V | J | Pe | Ct | Cp | PWR | Torque | Thrust
(mph) | (Adv | Ratio) | (Hp) | (In-Lbf) | (Lbf)
0 | 0 | 0 | 0.1226 | 0.1423 | 1.344 | 9.409 | 4.632
3.7 | 0.04 | 0.0351 | 0.1228 | 0.1392 | 1.315 | 9.208 | 4.64
7.5 | 0.08 | 0.0718 | 0.123 | 0.1364 | 1.288 | 9.023 | 4.647
11.2 | 0.12 | 0.1102 | 0.1231 | 0.1334 | 1.26 | 8.824 | 4.652
14.9 | 0.16 | 0.1505 | 0.1232 | 0.1303 | 1.231 | 8.621 | 4.654
18.7 | 0.2 | 0.1927 | 0.1232 | 0.1272 | 1.201 | 8.413 | 4.652
22.4 | 0.24 | 0.2372 | 0.123 | 0.1239 | 1.17 | 8.193 | 4.647
26.1 | 0.28 | 0.2836 | 0.1227 | 0.1206 | 1.139 | 7.975 | 4.636
29.9 | 0.32 | 0.3323 | 0.1223 | 0.1172 | 1.107 | 7.749 | 4.619
33.6 | 0.36 | 0.3833 | 0.1216 | 0.1137 | 1.074 | 7.518 | 4.594
37.3 | 0.4 | 0.4365 | 0.1207 | 0.1101 | 1.04 | 7.281 | 4.56
41.1 | 0.44 | 0.4918 | 0.1195 | 0.1064 | 1.005 | 7.037 | 4.514
44.8 | 0.48 | 0.549 | 0.1178 | 0.1025 | 0.968 | 6.781 | 4.451
48.5 | 0.52 | 0.6065 | 0.1154 | 0.0985 | 0.93 | 6.512 | 4.359
52.2 | 0.56 | 0.6625 | 0.1119 | 0.0941 | 0.889 | 6.225 | 4.227
56 | 0.6 | 0.7126 | 0.1074 | 0.09 | 0.85 | 5.95 | 4.056
59.7 | 0.64 | 0.7544 | 0.1018 | 0.086 | 0.812 | 5.686 | 3.847
63.4 | 0.68 | 0.7875 | 0.0953 | 0.0819 | 0.773 | 5.416 | 3.6
67.2 | 0.72 | 0.8121 | 0.0879 | 0.0776 | 0.733 | 5.131 | 3.322
70.9 | 0.76 | 0.8311 | 0.0806 | 0.0734 | 0.693 | 4.854 | 3.046
74.6 | 0.8 | 0.8479 | 0.0732 | 0.0687 | 0.649 | 4.544 | 2.765
78.4 | 0.84 | 0.8624 | 0.0656 | 0.0636 | 0.6 | 4.204 | 2.477
82.1 | 0.88 | 0.8745 | 0.0578 | 0.0579 | 0.547 | 3.83 | 2.184
85.8 | 0.92 | 0.884 | 0.0499 | 0.0517 | 0.488 | 3.42 | 1.886
89.6 | 0.96 | 0.889 | 0.0419 | 0.045 | 0.425 | 2.979 | 1.583
93.3 | 1 | 0.8868 | 0.0337 | 0.0379 | 0.358 | 2.504 | 1.275
97 | 1.04 | 0.8676 | 0.0254 | 0.0303 | 0.286 | 2.005 | 0.96
100.8 | 1.07 | 0.8067 | 0.0169 | 0.0225 | 0.213 | 1.489 | 0.638
104.5 | 1.11 | 0.6394 | 0.0085 | 0.0147 | 0.139 | 0.975 | 0.319
108.2 | 1.15 | -0.0004 | 0 | 0.0073 | 0.069 | 0.481 | 0
PROP | RPM | = | 10000
V | J | Pe | Ct | Cp | PWR | Torque | Thrust
(mph) | (Adv | Ratio) | (Hp) | (In-Lbf) | (Lbf)
0 | 0 | 0 | 0.1256 | 0.176 | 2.281 | 14.374 | 5.86
4.1 | 0.04 | 0.0292 | 0.1259 | 0.1714 | 2.22 | 13.992 | 5.873
8.3 | 0.08 | 0.0602 | 0.1261 | 0.1666 | 2.158 | 13.6 | 5.883
12.4 | 0.12 | 0.0933 | 0.1263 | 0.1615 | 2.093 | 13.19 | 5.89
16.6 | 0.16 | 0.1284 | 0.1263 | 0.1565 | 2.028 | 12.781 | 5.893
20.7 | 0.2 | 0.166 | 0.1263 | 0.1513 | 1.96 | 12.353 | 5.89
24.9 | 0.24 | 0.2062 | 0.1261 | 0.1459 | 1.891 | 11.916 | 5.881
29 | 0.28 | 0.2494 | 0.1257 | 0.1404 | 1.819 | 11.462 | 5.863
33.1 | 0.32 | 0.2956 | 0.1251 | 0.1347 | 1.745 | 11.001 | 5.837
37.3 | 0.36 | 0.3451 | 0.1243 | 0.129 | 1.671 | 10.531 | 5.799
41.4 | 0.4 | 0.3983 | 0.1233 | 0.1231 | 1.595 | 10.052 | 5.749
45.6 | 0.44 | 0.4552 | 0.1219 | 0.1171 | 1.518 | 9.565 | 5.684
49.7 | 0.48 | 0.5157 | 0.12 | 0.1111 | 1.439 | 9.07 | 5.597
53.9 | 0.52 | 0.579 | 0.1175 | 0.1049 | 1.359 | 8.566 | 5.478
58 | 0.56 | 0.6423 | 0.1138 | 0.0986 | 1.278 | 8.054 | 5.306
62.2 | 0.6 | 0.7007 | 0.109 | 0.0928 | 1.202 | 7.576 | 5.082
66.3 | 0.64 | 0.749 | 0.1033 | 0.0878 | 1.137 | 7.166 | 4.817
70.4 | 0.68 | 0.7864 | 0.0965 | 0.083 | 1.076 | 6.778 | 4.502
74.6 | 0.72 | 0.813 | 0.089 | 0.0784 | 1.015 | 6.399 | 4.151
78.7 | 0.76 | 0.8324 | 0.0816 | 0.0741 | 0.96 | 6.051 | 3.807
82.9 | 0.8 | 0.8497 | 0.0741 | 0.0694 | 0.899 | 5.665 | 3.456
87 | 0.84 | 0.8648 | 0.0664 | 0.0642 | 0.831 | 5.239 | 3.098
91.2 | 0.88 | 0.8775 | 0.0586 | 0.0584 | 0.757 | 4.771 | 2.732
95.3 | 0.91 | 0.8877 | 0.0506 | 0.0521 | 0.676 | 4.258 | 2.36
99.4 | 0.95 | 0.8936 | 0.0425 | 0.0454 | 0.588 | 3.706 | 1.981
103.6 | 0.99 | 0.8919 | 0.0342 | 0.0381 | 0.494 | 3.111 | 1.594
107.7 | 1.03 | 0.8743 | 0.0257 | 0.0304 | 0.394 | 2.486 | 1.2
111.9 | 1.07 | 0.8156 | 0.0172 | 0.0226 | 0.293 | 1.847 | 0.801
116 | 1.11 | 0.6571 | 0.0087 | 0.0148 | 0.191 | 1.205 | 0.406
120.2 | 1.15 | -0.0006 | 0 | 0.0069 | 0.09 | 0.567 | 0
PROP | RPM | = | 11000
V | J | Pe | Ct | Cp | PWR | Torque | Thrust
(mph) | (Adv | Ratio) | (Hp) | (In-Lbf) | (Lbf)
0 | 0 | 0 | 0.1286 | 0.2097 | 3.617 | 20.721 | 7.258
4.6 | 0.04 | 0.0252 | 0.1289 | 0.2034 | 3.507 | 20.094 | 7.277
9.1 | 0.08 | 0.0522 | 0.1292 | 0.1968 | 3.394 | 19.444 | 7.292
13.7 | 0.12 | 0.0812 | 0.1294 | 0.19 | 3.276 | 18.769 | 7.302
18.2 | 0.16 | 0.1125 | 0.1295 | 0.183 | 3.155 | 18.079 | 7.306
22.8 | 0.2 | 0.1463 | 0.1294 | 0.1757 | 3.03 | 17.363 | 7.302
27.3 | 0.24 | 0.183 | 0.1292 | 0.1683 | 2.902 | 16.627 | 7.289
31.9 | 0.28 | 0.2229 | 0.1287 | 0.1607 | 2.772 | 15.881 | 7.265
36.4 | 0.32 | 0.2664 | 0.1281 | 0.1529 | 2.636 | 15.105 | 7.229
41 | 0.36 | 0.3139 | 0.1272 | 0.1449 | 2.499 | 14.319 | 7.177
45.5 | 0.4 | 0.366 | 0.1259 | 0.1368 | 2.359 | 13.516 | 7.107
50.1 | 0.44 | 0.4227 | 0.1244 | 0.1287 | 2.219 | 12.712 | 7.02
54.7 | 0.48 | 0.4848 | 0.1224 | 0.1204 | 2.076 | 11.895 | 6.905
59.2 | 0.52 | 0.5518 | 0.1197 | 0.1121 | 1.933 | 11.074 | 6.755
63.8 | 0.56 | 0.621 | 0.1159 | 0.1039 | 1.791 | 10.263 | 6.542
68.3 | 0.6 | 0.6877 | 0.1108 | 0.0961 | 1.657 | 9.495 | 6.255
72.9 | 0.64 | 0.7427 | 0.1048 | 0.0897 | 1.547 | 8.864 | 5.912
77.4 | 0.68 | 0.7843 | 0.0978 | 0.0843 | 1.453 | 8.325 | 5.519
82 | 0.72 | 0.8131 | 0.0901 | 0.0793 | 1.367 | 7.832 | 5.084
86.5 | 0.76 | 0.833 | 0.0826 | 0.0749 | 1.292 | 7.402 | 4.663
91.1 | 0.79 | 0.8507 | 0.0751 | 0.0701 | 1.209 | 6.93 | 4.236
95.6 | 0.83 | 0.8663 | 0.0673 | 0.0649 | 1.118 | 6.408 | 3.799
100.2 | 0.87 | 0.8798 | 0.0594 | 0.059 | 1.018 | 5.833 | 3.352
104.8 | 0.91 | 0.8908 | 0.0513 | 0.0527 | 0.908 | 5.203 | 2.896
109.3 | 0.95 | 0.8978 | 0.0431 | 0.0458 | 0.79 | 4.524 | 2.432
113.9 | 0.99 | 0.8976 | 0.0347 | 0.0385 | 0.663 | 3.8 | 1.96
118.4 | 1.03 | 0.8821 | 0.0262 | 0.0307 | 0.53 | 3.034 | 1.479
123 | 1.07 | 0.8269 | 0.0176 | 0.0229 | 0.394 | 2.258 | 0.994
127.5 | 1.11 | 0.6622 | 0.0088 | 0.0149 | 0.256 | 1.469 | 0.499
132.1 | 1.15 | -0.0031 | 0 | 0.007 | 0.121 | 0.692 | -0.001
PROP | RPM | = | 12000
V | J | Pe | Ct | Cp | PWR | Torque | Thrust
(mph) | (Adv | Ratio) | (Hp) | (In-Lbf) | (Lbf)
0 | 0 | 0 | 0.1315 | 0.2434 | 5.449 | 28.621 | 8.83
5 | 0.04 | 0.0222 | 0.1319 | 0.2354 | 5.27 | 27.68 | 8.857
9.9 | 0.08 | 0.0462 | 0.1322 | 0.2271 | 5.084 | 26.704 | 8.878
14.9 | 0.12 | 0.0722 | 0.1324 | 0.2185 | 4.892 | 25.691 | 8.892
19.9 | 0.16 | 0.1004 | 0.1325 | 0.2096 | 4.693 | 24.646 | 8.898
24.8 | 0.2 | 0.1312 | 0.1324 | 0.2005 | 4.488 | 23.573 | 8.893
29.8 | 0.24 | 0.1648 | 0.1322 | 0.1911 | 4.277 | 22.465 | 8.875
34.8 | 0.28 | 0.2018 | 0.1317 | 0.1814 | 4.061 | 21.33 | 8.843
39.7 | 0.32 | 0.2426 | 0.1309 | 0.1715 | 3.84 | 20.166 | 8.794
44.7 | 0.36 | 0.2877 | 0.1299 | 0.1614 | 3.614 | 18.979 | 8.726
49.6 | 0.4 | 0.3377 | 0.1286 | 0.1512 | 3.385 | 17.781 | 8.635
54.6 | 0.44 | 0.3934 | 0.1269 | 0.1409 | 3.154 | 16.564 | 8.519
59.6 | 0.48 | 0.4554 | 0.1247 | 0.1305 | 2.921 | 15.342 | 8.374
64.5 | 0.52 | 0.5241 | 0.1219 | 0.1201 | 2.688 | 14.118 | 8.187
69.5 | 0.56 | 0.598 | 0.1181 | 0.1098 | 2.458 | 12.912 | 7.932
74.5 | 0.6 | 0.6721 | 0.1129 | 0.1 | 2.239 | 11.761 | 7.579
79.4 | 0.64 | 0.7348 | 0.1065 | 0.0921 | 2.062 | 10.828 | 7.152
84.4 | 0.68 | 0.7814 | 0.0993 | 0.0858 | 1.921 | 10.088 | 6.669
89.4 | 0.71 | 0.8126 | 0.0914 | 0.0804 | 1.8 | 9.455 | 6.139
94.3 | 0.75 | 0.8331 | 0.0838 | 0.0759 | 1.7 | 8.93 | 5.631
99.3 | 0.79 | 0.8513 | 0.0762 | 0.0711 | 1.591 | 8.355 | 5.115
104.3 | 0.83 | 0.8674 | 0.0683 | 0.0657 | 1.47 | 7.721 | 4.587
109.2 | 0.87 | 0.8816 | 0.0603 | 0.0597 | 1.338 | 7.025 | 4.049
114.2 | 0.91 | 0.8934 | 0.0521 | 0.0533 | 1.193 | 6.263 | 3.499
119.1 | 0.95 | 0.9014 | 0.0438 | 0.0463 | 1.037 | 5.444 | 2.941
124.1 | 0.99 | 0.902 | 0.0353 | 0.0388 | 0.869 | 4.567 | 2.37
129.1 | 1.03 | 0.8873 | 0.0266 | 0.031 | 0.694 | 3.645 | 1.789
134 | 1.07 | 0.8325 | 0.0179 | 0.0231 | 0.517 | 2.715 | 1.204
139 | 1.11 | 0.6718 | 0.009 | 0.015 | 0.335 | 1.76 | 0.607
144 | 1.15 | 0.0171 | 0.0001 | 0.0071 | 0.158 | 0.832 | 0.007
PROP | RPM | = | 13000
V | J | Pe | Ct | Cp | PWR | Torque | Thrust
(mph) | (Adv | Ratio) | (Hp) | (In-Lbf) | (Lbf)
0 | 0 | 0 | 0.1344 | 0.2784 | 7.925 | 38.419 | 10.591
5.4 | 0.04 | 0.0199 | 0.1348 | 0.2688 | 7.651 | 37.093 | 10.628
10.7 | 0.08 | 0.0415 | 0.1352 | 0.2588 | 7.366 | 35.713 | 10.657
16.1 | 0.12 | 0.0649 | 0.1355 | 0.2485 | 7.072 | 34.287 | 10.677
21.5 | 0.16 | 0.0905 | 0.1356 | 0.2377 | 6.765 | 32.8 | 10.685
26.9 | 0.2 | 0.1186 | 0.1355 | 0.2266 | 6.451 | 31.274 | 10.679
32.2 | 0.24 | 0.1496 | 0.1352 | 0.2153 | 6.127 | 29.704 | 10.657
37.6 | 0.28 | 0.1838 | 0.1347 | 0.2036 | 5.794 | 28.091 | 10.616
43 | 0.32 | 0.2219 | 0.1339 | 0.1916 | 5.452 | 26.433 | 10.553
48.4 | 0.36 | 0.2644 | 0.1328 | 0.1794 | 5.106 | 24.753 | 10.466
53.7 | 0.4 | 0.3122 | 0.1313 | 0.1669 | 4.751 | 23.035 | 10.35
59.1 | 0.44 | 0.3676 | 0.1293 | 0.1535 | 4.37 | 21.188 | 10.19
64.5 | 0.48 | 0.4302 | 0.1268 | 0.1404 | 3.996 | 19.375 | 9.997
69.9 | 0.52 | 0.5008 | 0.1239 | 0.1276 | 3.632 | 17.608 | 9.762
75.2 | 0.56 | 0.5786 | 0.1201 | 0.1153 | 3.282 | 15.913 | 9.466
80.6 | 0.6 | 0.6582 | 0.1148 | 0.1039 | 2.956 | 14.33 | 9.049
86 | 0.64 | 0.7282 | 0.1083 | 0.0944 | 2.687 | 13.029 | 8.534
91.4 | 0.67 | 0.7784 | 0.1009 | 0.0875 | 2.491 | 12.074 | 7.956
96.7 | 0.71 | 0.8111 | 0.0929 | 0.0818 | 2.33 | 11.295 | 7.325
102.1 | 0.75 | 0.8322 | 0.0853 | 0.0772 | 2.199 | 10.66 | 6.72
107.5 | 0.79 | 0.8508 | 0.0775 | 0.0723 | 2.057 | 9.973 | 6.106
112.9 | 0.83 | 0.8673 | 0.0695 | 0.0668 | 1.901 | 9.218 | 5.479
118.2 | 0.87 | 0.8818 | 0.0614 | 0.0608 | 1.73 | 8.386 | 4.838
123.6 | 0.91 | 0.8939 | 0.0531 | 0.0542 | 1.543 | 7.481 | 4.185
129 | 0.95 | 0.9024 | 0.0446 | 0.0471 | 1.341 | 6.502 | 3.519
134.4 | 0.99 | 0.9035 | 0.036 | 0.0396 | 1.126 | 5.458 | 2.839
139.7 | 1.03 | 0.8887 | 0.0273 | 0.0316 | 0.901 | 4.367 | 2.148
145.1 | 1.07 | 0.835 | 0.0184 | 0.0236 | 0.671 | 3.252 | 1.447
150.5 | 1.11 | 0.6748 | 0.0093 | 0.0153 | 0.435 | 2.11 | 0.732
155.9 | 1.15 | -0.0032 | 0 | 0.0071 | 0.202 | 0.978 | -0.002
PROP | RPM | = | 13999
V | J | Pe | Ct | Cp | PWR | Torque | Thrust
(mph) | (Adv | Ratio) | (Hp) | (In-Lbf) | (Lbf)
0 | 0 | 0 | 0.1323 | 0.2579 | 9.167 | 41.269 | 12.096
5.8 | 0.04 | 0.0211 | 0.1327 | 0.2494 | 8.867 | 39.918 | 12.135
11.6 | 0.08 | 0.0439 | 0.1331 | 0.2405 | 8.549 | 38.487 | 12.165
17.4 | 0.12 | 0.0687 | 0.1333 | 0.231 | 8.212 | 36.969 | 12.185
23.1 | 0.16 | 0.0957 | 0.1334 | 0.2211 | 7.861 | 35.388 | 12.191
28.9 | 0.2 | 0.1253 | 0.1332 | 0.2109 | 7.496 | 33.745 | 12.181
34.7 | 0.24 | 0.158 | 0.1329 | 0.2002 | 7.118 | 32.045 | 12.152
40.5 | 0.28 | 0.1941 | 0.1324 | 0.1894 | 6.733 | 30.311 | 12.104
46.3 | 0.32 | 0.2342 | 0.1316 | 0.1784 | 6.342 | 28.553 | 12.034
52.1 | 0.36 | 0.2785 | 0.1306 | 0.1675 | 5.953 | 26.799 | 11.941
57.9 | 0.4 | 0.3275 | 0.1293 | 0.1566 | 5.568 | 25.065 | 11.821
63.6 | 0.44 | 0.3822 | 0.1277 | 0.1458 | 5.182 | 23.329 | 11.672
69.4 | 0.48 | 0.4436 | 0.1257 | 0.1348 | 4.794 | 21.581 | 11.486
75.2 | 0.52 | 0.5108 | 0.1233 | 0.1245 | 4.424 | 19.917 | 11.268
81 | 0.56 | 0.584 | 0.1202 | 0.1144 | 4.065 | 18.302 | 10.992
86.8 | 0.6 | 0.6588 | 0.1159 | 0.1047 | 3.721 | 16.753 | 10.595
92.6 | 0.63 | 0.7276 | 0.1098 | 0.0958 | 3.406 | 15.332 | 10.039
98.3 | 0.67 | 0.7763 | 0.1027 | 0.0892 | 3.172 | 14.282 | 9.391
104.1 | 0.71 | 0.8086 | 0.0947 | 0.0837 | 2.974 | 13.388 | 8.66
109.9 | 0.75 | 0.8305 | 0.0869 | 0.0789 | 2.805 | 12.627 | 7.947
115.7 | 0.79 | 0.8495 | 0.079 | 0.0738 | 2.623 | 11.809 | 7.222
121.5 | 0.83 | 0.8663 | 0.0709 | 0.0682 | 2.424 | 10.914 | 6.483
127.3 | 0.87 | 0.881 | 0.0627 | 0.0621 | 2.207 | 9.937 | 5.73
133.1 | 0.91 | 0.8936 | 0.0543 | 0.0554 | 1.969 | 8.866 | 4.96
138.8 | 0.95 | 0.9028 | 0.0457 | 0.0482 | 1.712 | 7.706 | 4.174
144.6 | 0.99 | 0.9042 | 0.0369 | 0.0404 | 1.438 | 6.472 | 3.371
150.4 | 1.03 | 0.8899 | 0.028 | 0.0324 | 1.152 | 5.185 | 2.555
156.2 | 1.07 | 0.8374 | 0.0189 | 0.0241 | 0.857 | 3.86 | 1.724
162 | 1.11 | 0.6796 | 0.0096 | 0.0157 | 0.558 | 2.513 | 0.878
167.8 | 1.15 | -0.0028 | 0 | 0.0072 | 0.256 | 1.153 | -0.002
PROP | RPM | = | 15000
V | J | Pe | Ct | Cp | PWR | Torque | Thrust
(mph) | (Adv | Ratio) | (Hp) | (In-Lbf) | (Lbf)
0 | 0 | 0 | 0.1293 | 0.2259 | 9.875 | 41.494 | 13.567
6.2 | 0.04 | 0.0234 | 0.1297 | 0.2193 | 9.59 | 40.292 | 13.607
12.4 | 0.08 | 0.0485 | 0.13 | 0.2124 | 9.288 | 39.025 | 13.64
18.6 | 0.12 | 0.0755 | 0.1302 | 0.205 | 8.965 | 37.666 | 13.663
24.8 | 0.16 | 0.1048 | 0.1303 | 0.1971 | 8.62 | 36.219 | 13.674
31 | 0.2 | 0.1365 | 0.1303 | 0.1891 | 8.267 | 34.735 | 13.671
37.1 | 0.24 | 0.1711 | 0.1301 | 0.1807 | 7.902 | 33.201 | 13.651
43.3 | 0.28 | 0.2091 | 0.1297 | 0.1721 | 7.524 | 31.614 | 13.612
49.5 | 0.32 | 0.2504 | 0.1292 | 0.1635 | 7.151 | 30.045 | 13.555
55.7 | 0.36 | 0.2959 | 0.1284 | 0.1547 | 6.765 | 28.423 | 13.472
61.9 | 0.4 | 0.3456 | 0.1274 | 0.146 | 6.386 | 26.831 | 13.367
68.1 | 0.44 | 0.3994 | 0.1261 | 0.1377 | 6.019 | 25.29 | 13.238
74.3 | 0.48 | 0.4583 | 0.1246 | 0.1293 | 5.652 | 23.75 | 13.075
80.5 | 0.52 | 0.5219 | 0.1227 | 0.1211 | 5.296 | 22.251 | 12.877
86.7 | 0.55 | 0.5897 | 0.1204 | 0.1133 | 4.954 | 20.815 | 12.638
92.9 | 0.59 | 0.6594 | 0.1173 | 0.1057 | 4.621 | 19.417 | 12.305
99.1 | 0.63 | 0.7245 | 0.1118 | 0.0979 | 4.279 | 17.978 | 11.736
105.3 | 0.67 | 0.7732 | 0.105 | 0.0915 | 3.999 | 16.802 | 11.017
111.4 | 0.71 | 0.8052 | 0.097 | 0.0859 | 3.758 | 15.79 | 10.182
117.6 | 0.75 | 0.8278 | 0.0891 | 0.081 | 3.542 | 14.882 | 9.347
123.8 | 0.79 | 0.8474 | 0.081 | 0.0758 | 3.313 | 13.919 | 8.501
130 | 0.83 | 0.8646 | 0.0728 | 0.07 | 3.062 | 12.866 | 7.636
136.2 | 0.87 | 0.8798 | 0.0643 | 0.0637 | 2.787 | 11.712 | 6.752
142.4 | 0.91 | 0.8928 | 0.0558 | 0.0569 | 2.489 | 10.457 | 5.851
148.6 | 0.95 | 0.9027 | 0.047 | 0.0495 | 2.164 | 9.093 | 4.93
154.8 | 0.99 | 0.9049 | 0.038 | 0.0416 | 1.818 | 7.639 | 3.986
161 | 1.03 | 0.8911 | 0.0288 | 0.0333 | 1.454 | 6.11 | 3.019
167.2 | 1.07 | 0.8398 | 0.0195 | 0.0248 | 1.085 | 4.561 | 2.045
173.4 | 1.11 | 0.6847 | 0.01 | 0.0162 | 0.709 | 2.98 | 1.05
179.5 | 1.15 | -0.0032 | 0 | 0.0075 | 0.326 | 1.371 | -0.002
PROP | RPM | = | 16000
V | J | Pe | Ct | Cp | PWR | Torque | Thrust
(mph) | (Adv | Ratio) | (Hp) | (In-Lbf) | (Lbf)
0 | 0 | 0 | 0.1266 | 0.1997 | 10.596 | 41.738 | 15.114
6.6 | 0.04 | 0.0258 | 0.1269 | 0.1946 | 10.327 | 40.681 | 15.154
13.2 | 0.08 | 0.0532 | 0.1272 | 0.1892 | 10.039 | 39.546 | 15.187
19.8 | 0.12 | 0.0824 | 0.1274 | 0.1834 | 9.733 | 38.34 | 15.212
26.4 | 0.16 | 0.1137 | 0.1275 | 0.1774 | 9.416 | 37.092 | 15.228
33 | 0.2 | 0.1473 | 0.1276 | 0.1713 | 9.089 | 35.8 | 15.233
39.5 | 0.24 | 0.1837 | 0.1275 | 0.1647 | 8.742 | 34.436 | 15.224
46.1 | 0.28 | 0.2227 | 0.1273 | 0.1583 | 8.399 | 33.083 | 15.202
52.7 | 0.32 | 0.2651 | 0.127 | 0.1516 | 8.044 | 31.684 | 15.161
59.3 | 0.36 | 0.3106 | 0.1265 | 0.145 | 7.692 | 30.301 | 15.102
65.9 | 0.4 | 0.3602 | 0.1258 | 0.1381 | 7.331 | 28.876 | 15.02
72.5 | 0.44 | 0.413 | 0.1249 | 0.1316 | 6.984 | 27.512 | 14.918
79.1 | 0.47 | 0.4694 | 0.1239 | 0.1253 | 6.647 | 26.182 | 14.793
85.7 | 0.51 | 0.5292 | 0.1226 | 0.1191 | 6.321 | 24.897 | 14.639
92.3 | 0.55 | 0.5918 | 0.121 | 0.1132 | 6.006 | 23.66 | 14.446
98.9 | 0.59 | 0.6562 | 0.1189 | 0.1075 | 5.706 | 22.478 | 14.202
105.5 | 0.63 | 0.7172 | 0.1148 | 0.1013 | 5.377 | 21.18 | 13.712
112.1 | 0.67 | 0.7685 | 0.108 | 0.0945 | 5.016 | 19.76 | 12.901
118.6 | 0.71 | 0.8003 | 0.1001 | 0.089 | 4.725 | 18.613 | 11.952
125.2 | 0.75 | 0.8238 | 0.0919 | 0.0839 | 4.45 | 17.529 | 10.976
131.8 | 0.79 | 0.8443 | 0.0836 | 0.0784 | 4.158 | 16.378 | 9.985
138.4 | 0.83 | 0.8621 | 0.0752 | 0.0724 | 3.842 | 15.135 | 8.973
145 | 0.87 | 0.8779 | 0.0666 | 0.066 | 3.5 | 13.788 | 7.946
151.6 | 0.91 | 0.8913 | 0.0578 | 0.059 | 3.13 | 12.33 | 6.901
158.2 | 0.95 | 0.9021 | 0.0488 | 0.0513 | 2.723 | 10.728 | 5.823
164.8 | 0.99 | 0.9051 | 0.0395 | 0.0432 | 2.29 | 9.022 | 4.717
171.4 | 1.03 | 0.8911 | 0.0301 | 0.0347 | 1.84 | 7.249 | 3.588
178 | 1.07 | 0.8387 | 0.0204 | 0.026 | 1.378 | 5.429 | 2.436
184.6 | 1.11 | 0.6801 | 0.0105 | 0.0171 | 0.908 | 3.576 | 1.255
191.2 | 1.15 | -0.0023 | 0 | 0.0084 | 0.443 | 1.746 | -0.002
PROP | RPM | = | 17000
V | J | Pe | Ct | Cp | PWR | Torque | Thrust
(mph) | (Adv | Ratio) | (Hp) | (In-Lbf) | (Lbf)
0 | 0 | 0 | 0.1273 | 0.2415 | 15.374 | 56.998 | 17.155
7 | 0.04 | 0.0214 | 0.1276 | 0.2348 | 14.944 | 55.401 | 17.195
13.9 | 0.08 | 0.0443 | 0.1278 | 0.2269 | 14.441 | 53.539 | 17.222
20.9 | 0.12 | 0.0688 | 0.1279 | 0.2194 | 13.966 | 51.776 | 17.246
27.9 | 0.16 | 0.0957 | 0.128 | 0.2102 | 13.381 | 49.608 | 17.248
34.8 | 0.2 | 0.1252 | 0.1279 | 0.2008 | 12.783 | 47.39 | 17.237
41.8 | 0.24 | 0.1575 | 0.1277 | 0.1913 | 12.176 | 45.141 | 17.215
48.7 | 0.28 | 0.1931 | 0.1274 | 0.1817 | 11.563 | 42.867 | 17.177
55.7 | 0.31 | 0.2329 | 0.127 | 0.1715 | 10.919 | 40.481 | 17.12
62.7 | 0.35 | 0.2769 | 0.1265 | 0.1617 | 10.291 | 38.154 | 17.05
69.6 | 0.39 | 0.3256 | 0.1259 | 0.152 | 9.674 | 35.864 | 16.965
76.6 | 0.43 | 0.3789 | 0.1252 | 0.1429 | 9.095 | 33.718 | 16.87
83.6 | 0.47 | 0.4365 | 0.1243 | 0.1344 | 8.553 | 31.711 | 16.756
90.5 | 0.51 | 0.4963 | 0.1233 | 0.127 | 8.086 | 29.978 | 16.626
97.5 | 0.55 | 0.5555 | 0.1223 | 0.1213 | 7.718 | 28.613 | 16.49
104.5 | 0.59 | 0.6169 | 0.1213 | 0.1159 | 7.38 | 27.359 | 16.345
111.4 | 0.63 | 0.6783 | 0.1201 | 0.1114 | 7.089 | 26.282 | 16.185
118.4 | 0.67 | 0.7346 | 0.1161 | 0.1057 | 6.727 | 24.938 | 15.653
125.3 | 0.71 | 0.7753 | 0.1082 | 0.0988 | 6.288 | 23.311 | 14.585
132.3 | 0.75 | 0.8027 | 0.0989 | 0.0921 | 5.86 | 21.726 | 13.334
139.3 | 0.79 | 0.8342 | 0.0889 | 0.0838 | 5.336 | 19.782 | 11.986
146.2 | 0.83 | 0.8559 | 0.0797 | 0.0769 | 4.892 | 18.135 | 10.737
153.2 | 0.87 | 0.8724 | 0.0707 | 0.0702 | 4.465 | 16.555 | 9.536
160.2 | 0.9 | 0.8869 | 0.0616 | 0.0628 | 4 | 14.83 | 8.306
167.1 | 0.94 | 0.8991 | 0.0521 | 0.0547 | 3.482 | 12.909 | 7.025
174.1 | 0.98 | 0.9025 | 0.0424 | 0.0462 | 2.938 | 10.893 | 5.712
181 | 1.02 | 0.8847 | 0.0324 | 0.0374 | 2.382 | 8.832 | 4.366
188 | 1.06 | 0.8238 | 0.0221 | 0.0285 | 1.812 | 6.719 | 2.978
195 | 1.1 | 0.6575 | 0.0115 | 0.0192 | 1.222 | 4.532 | 1.546
201.9 | 1.14 | 0.0116 | 0.0001 | 0.0101 | 0.642 | 2.381 | 0.014