## Sheet1
11x12 | (11x12.dat) | 2014-12-20
====== | PERFORMANCE | DATA | (versus | advance | ratio | and | MPH) | ======
DEFINITIONS:
J=V/nD | (advance | ratio)
Ct=T/(rho | * | n**2 | * | D**4) | (thrust | coef.)
Cp=P/(rho | * | n**3 | * | D**5) | (power | coef.)
Pe=Ct*J/Cp | (efficiency)
V | (model | speed | in | MPH)
PROP | RPM | = | 1000
V | J | Pe | Ct | Cp | PWR | Torque | Thrust
(mph) | (Adv | Ratio) | (Hp) | (In-Lbf) | (Lbf)
0 | 0 | 0 | 0.115 | 0.0726 | 0.001 | 0.059 | 0.054
0.5 | 0.05 | 0.0725 | 0.1152 | 0.0743 | 0.001 | 0.061 | 0.054
1 | 0.09 | 0.1417 | 0.1154 | 0.0762 | 0.001 | 0.062 | 0.054
1.5 | 0.14 | 0.2077 | 0.1157 | 0.0781 | 0.001 | 0.064 | 0.054
1.9 | 0.19 | 0.2704 | 0.116 | 0.0802 | 0.001 | 0.065 | 0.054
2.4 | 0.23 | 0.3296 | 0.1163 | 0.0824 | 0.001 | 0.067 | 0.054
2.9 | 0.28 | 0.3855 | 0.1166 | 0.0848 | 0.001 | 0.069 | 0.054
3.4 | 0.33 | 0.4382 | 0.1168 | 0.0872 | 0.001 | 0.071 | 0.054
3.9 | 0.37 | 0.4874 | 0.1171 | 0.0898 | 0.001 | 0.073 | 0.055
4.4 | 0.42 | 0.5334 | 0.1172 | 0.0924 | 0.001 | 0.075 | 0.055
4.9 | 0.47 | 0.5762 | 0.1173 | 0.0952 | 0.001 | 0.078 | 0.055
5.4 | 0.51 | 0.616 | 0.1172 | 0.0978 | 0.001 | 0.08 | 0.055
5.8 | 0.56 | 0.6528 | 0.1167 | 0.1003 | 0.001 | 0.082 | 0.054
6.3 | 0.61 | 0.6867 | 0.1159 | 0.1026 | 0.001 | 0.084 | 0.054
6.8 | 0.65 | 0.7178 | 0.1145 | 0.1044 | 0.001 | 0.085 | 0.053
7.3 | 0.7 | 0.7463 | 0.1119 | 0.1051 | 0.001 | 0.086 | 0.052
7.8 | 0.75 | 0.7721 | 0.1078 | 0.1045 | 0.001 | 0.085 | 0.05
8.3 | 0.79 | 0.7947 | 0.1022 | 0.1022 | 0.001 | 0.083 | 0.048
8.8 | 0.84 | 0.8143 | 0.0946 | 0.0977 | 0.001 | 0.08 | 0.044
9.3 | 0.89 | 0.83 | 0.0866 | 0.0927 | 0.001 | 0.076 | 0.04
9.7 | 0.93 | 0.8423 | 0.0786 | 0.0873 | 0.001 | 0.071 | 0.037
10.2 | 0.98 | 0.8515 | 0.0705 | 0.0813 | 0.001 | 0.066 | 0.033
10.7 | 1.03 | 0.8582 | 0.0622 | 0.0746 | 0.001 | 0.061 | 0.029
11.2 | 1.08 | 0.8628 | 0.0538 | 0.067 | 0.001 | 0.055 | 0.025
11.7 | 1.12 | 0.8655 | 0.0452 | 0.0585 | 0.001 | 0.048 | 0.021
12.2 | 1.17 | 0.8638 | 0.0363 | 0.0491 | 0.001 | 0.04 | 0.017
12.7 | 1.22 | 0.852 | 0.0273 | 0.0389 | 0.001 | 0.032 | 0.013
13.1 | 1.26 | 0.8099 | 0.0182 | 0.0284 | 0 | 0.023 | 0.008
13.6 | 1.31 | 0.6694 | 0.0092 | 0.0179 | 0 | 0.015 | 0.004
14.1 | 1.36 | -0.0086 | 0 | 0.0078 | 0 | 0.006 | 0
PROP | RPM | = | 2000
V | J | Pe | Ct | Cp | PWR | Torque | Thrust
(mph) | (Adv | Ratio) | (Hp) | (In-Lbf) | (Lbf)
0 | 0 | 0 | 0.115 | 0.0727 | 0.008 | 0.237 | 0.215
1 | 0.05 | 0.0724 | 0.1152 | 0.0743 | 0.008 | 0.243 | 0.215
1.9 | 0.09 | 0.1415 | 0.1155 | 0.0762 | 0.008 | 0.249 | 0.215
2.9 | 0.14 | 0.2075 | 0.1157 | 0.0782 | 0.008 | 0.255 | 0.216
3.9 | 0.19 | 0.2701 | 0.116 | 0.0802 | 0.008 | 0.262 | 0.216
4.9 | 0.23 | 0.3293 | 0.1163 | 0.0825 | 0.009 | 0.269 | 0.217
5.8 | 0.28 | 0.3852 | 0.1166 | 0.0848 | 0.009 | 0.277 | 0.218
6.8 | 0.33 | 0.4377 | 0.1169 | 0.0873 | 0.009 | 0.285 | 0.218
7.8 | 0.37 | 0.4869 | 0.1171 | 0.0899 | 0.009 | 0.294 | 0.218
8.8 | 0.42 | 0.533 | 0.1173 | 0.0925 | 0.01 | 0.302 | 0.219
9.7 | 0.47 | 0.5758 | 0.1173 | 0.0952 | 0.01 | 0.311 | 0.219
10.7 | 0.51 | 0.6156 | 0.1172 | 0.0979 | 0.01 | 0.32 | 0.219
11.7 | 0.56 | 0.6524 | 0.1168 | 0.1004 | 0.01 | 0.328 | 0.218
12.7 | 0.61 | 0.6864 | 0.116 | 0.1026 | 0.011 | 0.335 | 0.216
13.6 | 0.65 | 0.7175 | 0.1146 | 0.1044 | 0.011 | 0.341 | 0.214
14.6 | 0.7 | 0.746 | 0.112 | 0.1052 | 0.011 | 0.344 | 0.209
15.6 | 0.75 | 0.7718 | 0.108 | 0.1046 | 0.011 | 0.342 | 0.201
16.5 | 0.79 | 0.7945 | 0.1024 | 0.1024 | 0.011 | 0.334 | 0.191
17.5 | 0.84 | 0.8141 | 0.0948 | 0.0979 | 0.01 | 0.32 | 0.177
18.5 | 0.89 | 0.8299 | 0.0868 | 0.0929 | 0.01 | 0.303 | 0.162
19.5 | 0.93 | 0.8423 | 0.0788 | 0.0875 | 0.009 | 0.286 | 0.147
20.4 | 0.98 | 0.8515 | 0.0707 | 0.0814 | 0.008 | 0.266 | 0.132
21.4 | 1.03 | 0.8582 | 0.0624 | 0.0748 | 0.008 | 0.244 | 0.116
22.4 | 1.07 | 0.8628 | 0.054 | 0.0672 | 0.007 | 0.22 | 0.101
23.4 | 1.12 | 0.8655 | 0.0453 | 0.0587 | 0.006 | 0.192 | 0.085
24.3 | 1.17 | 0.8639 | 0.0365 | 0.0493 | 0.005 | 0.161 | 0.068
25.3 | 1.21 | 0.8522 | 0.0274 | 0.0391 | 0.004 | 0.128 | 0.051
26.3 | 1.26 | 0.8106 | 0.0184 | 0.0286 | 0.003 | 0.093 | 0.034
27.3 | 1.31 | 0.6719 | 0.0092 | 0.018 | 0.002 | 0.059 | 0.017
28.2 | 1.35 | -0.0005 | 0 | 0.0078 | 0.001 | 0.025 | 0
PROP | RPM | = | 3000
V | J | Pe | Ct | Cp | PWR | Torque | Thrust
(mph) | (Adv | Ratio) | (Hp) | (In-Lbf) | (Lbf)
0 | 0 | 0 | 0.115 | 0.0726 | 0.025 | 0.534 | 0.483
1.5 | 0.05 | 0.0724 | 0.1152 | 0.0743 | 0.026 | 0.546 | 0.483
2.9 | 0.09 | 0.1416 | 0.1154 | 0.0762 | 0.027 | 0.56 | 0.485
4.4 | 0.14 | 0.2075 | 0.1157 | 0.0781 | 0.027 | 0.574 | 0.486
5.8 | 0.19 | 0.2701 | 0.116 | 0.0802 | 0.028 | 0.59 | 0.487
7.3 | 0.23 | 0.3293 | 0.1163 | 0.0825 | 0.029 | 0.606 | 0.488
8.8 | 0.28 | 0.3851 | 0.1166 | 0.0848 | 0.03 | 0.623 | 0.489
10.2 | 0.33 | 0.4376 | 0.1168 | 0.0873 | 0.031 | 0.641 | 0.49
11.7 | 0.37 | 0.4869 | 0.1171 | 0.0898 | 0.031 | 0.66 | 0.491
13.1 | 0.42 | 0.5329 | 0.1172 | 0.0925 | 0.032 | 0.68 | 0.492
14.6 | 0.47 | 0.5756 | 0.1173 | 0.0952 | 0.033 | 0.7 | 0.492
16.1 | 0.51 | 0.6153 | 0.1172 | 0.0979 | 0.034 | 0.719 | 0.492
17.5 | 0.56 | 0.6521 | 0.1168 | 0.1004 | 0.035 | 0.738 | 0.49
19 | 0.61 | 0.686 | 0.116 | 0.1027 | 0.036 | 0.755 | 0.487
20.4 | 0.65 | 0.7172 | 0.1146 | 0.1045 | 0.037 | 0.768 | 0.481
21.9 | 0.7 | 0.7457 | 0.112 | 0.1053 | 0.037 | 0.773 | 0.47
23.4 | 0.75 | 0.7715 | 0.108 | 0.1046 | 0.037 | 0.769 | 0.453
24.8 | 0.79 | 0.7942 | 0.1024 | 0.1024 | 0.036 | 0.752 | 0.43
26.3 | 0.84 | 0.8138 | 0.0949 | 0.098 | 0.034 | 0.72 | 0.398
27.7 | 0.89 | 0.8296 | 0.087 | 0.093 | 0.033 | 0.684 | 0.365
29.2 | 0.93 | 0.842 | 0.079 | 0.0876 | 0.031 | 0.644 | 0.331
30.7 | 0.98 | 0.8513 | 0.0709 | 0.0817 | 0.029 | 0.6 | 0.298
32.1 | 1.03 | 0.8581 | 0.0626 | 0.075 | 0.026 | 0.551 | 0.263
33.6 | 1.07 | 0.8627 | 0.0542 | 0.0675 | 0.024 | 0.496 | 0.228
35 | 1.12 | 0.8654 | 0.0455 | 0.059 | 0.021 | 0.433 | 0.191
36.5 | 1.17 | 0.8638 | 0.0367 | 0.0496 | 0.017 | 0.364 | 0.154
37.9 | 1.21 | 0.8519 | 0.0276 | 0.0393 | 0.014 | 0.289 | 0.116
39.4 | 1.26 | 0.81 | 0.0183 | 0.0286 | 0.01 | 0.21 | 0.077
40.9 | 1.31 | 0.6693 | 0.0092 | 0.0179 | 0.006 | 0.132 | 0.039
42.3 | 1.35 | 0.0002 | 0 | 0.0078 | 0.003 | 0.058 | 0
PROP | RPM | = | 4000
V | J | Pe | Ct | Cp | PWR | Torque | Thrust
(mph) | (Adv | Ratio) | (Hp) | (In-Lbf) | (Lbf)
0 | 0 | 0 | 0.115 | 0.0725 | 0.06 | 0.947 | 0.858
1.9 | 0.05 | 0.0725 | 0.1152 | 0.0742 | 0.061 | 0.969 | 0.859
3.9 | 0.09 | 0.1418 | 0.1154 | 0.076 | 0.063 | 0.993 | 0.861
5.8 | 0.14 | 0.2079 | 0.1157 | 0.0779 | 0.065 | 1.018 | 0.863
7.8 | 0.19 | 0.2706 | 0.1159 | 0.08 | 0.066 | 1.045 | 0.865
9.7 | 0.23 | 0.3299 | 0.1162 | 0.0822 | 0.068 | 1.074 | 0.867
11.7 | 0.28 | 0.3859 | 0.1165 | 0.0846 | 0.07 | 1.105 | 0.87
13.6 | 0.33 | 0.4386 | 0.1168 | 0.087 | 0.072 | 1.137 | 0.872
15.6 | 0.37 | 0.488 | 0.117 | 0.0896 | 0.074 | 1.17 | 0.873
17.5 | 0.42 | 0.5341 | 0.1172 | 0.0922 | 0.076 | 1.205 | 0.875
19.5 | 0.47 | 0.577 | 0.1173 | 0.0949 | 0.079 | 1.24 | 0.875
21.4 | 0.51 | 0.6168 | 0.1172 | 0.0976 | 0.081 | 1.275 | 0.875
23.3 | 0.56 | 0.6536 | 0.1168 | 0.1002 | 0.083 | 1.309 | 0.872
25.3 | 0.61 | 0.6874 | 0.1161 | 0.1025 | 0.085 | 1.339 | 0.866
27.2 | 0.65 | 0.7184 | 0.1147 | 0.1044 | 0.087 | 1.364 | 0.856
29.2 | 0.7 | 0.7468 | 0.1122 | 0.1052 | 0.087 | 1.375 | 0.837
31.1 | 0.75 | 0.7726 | 0.1083 | 0.1047 | 0.087 | 1.368 | 0.808
33.1 | 0.79 | 0.7953 | 0.1027 | 0.1025 | 0.085 | 1.339 | 0.766
35 | 0.84 | 0.8152 | 0.0952 | 0.0981 | 0.081 | 1.282 | 0.71
37 | 0.89 | 0.8316 | 0.0873 | 0.0931 | 0.077 | 1.216 | 0.651
38.9 | 0.93 | 0.8447 | 0.0792 | 0.0876 | 0.073 | 1.144 | 0.591
40.9 | 0.98 | 0.855 | 0.0711 | 0.0815 | 0.068 | 1.065 | 0.531
42.8 | 1.03 | 0.8628 | 0.0628 | 0.0748 | 0.062 | 0.977 | 0.469
44.7 | 1.07 | 0.8684 | 0.0543 | 0.0672 | 0.056 | 0.878 | 0.405
46.7 | 1.12 | 0.872 | 0.0456 | 0.0586 | 0.049 | 0.765 | 0.34
48.6 | 1.17 | 0.8709 | 0.0367 | 0.0492 | 0.041 | 0.642 | 0.274
50.6 | 1.21 | 0.8593 | 0.0276 | 0.039 | 0.032 | 0.509 | 0.206
52.5 | 1.26 | 0.8175 | 0.0184 | 0.0283 | 0.023 | 0.37 | 0.137
54.5 | 1.31 | 0.676 | 0.0092 | 0.0178 | 0.015 | 0.233 | 0.069
56.4 | 1.35 | -0.002 | 0 | 0.0078 | 0.006 | 0.101 | 0
PROP | RPM | = | 5000
V | J | Pe | Ct | Cp | PWR | Torque | Thrust
(mph) | (Adv | Ratio) | (Hp) | (In-Lbf) | (Lbf)
0 | 0 | 0 | 0.1144 | 0.0664 | 0.108 | 1.356 | 1.334
2.4 | 0.05 | 0.0782 | 0.1146 | 0.0684 | 0.111 | 1.396 | 1.337
4.9 | 0.09 | 0.152 | 0.1148 | 0.0705 | 0.114 | 1.439 | 1.339
7.3 | 0.14 | 0.2215 | 0.1151 | 0.0727 | 0.118 | 1.484 | 1.342
9.7 | 0.19 | 0.2866 | 0.1154 | 0.0751 | 0.122 | 1.533 | 1.345
12.1 | 0.23 | 0.3474 | 0.1156 | 0.0776 | 0.126 | 1.584 | 1.348
14.6 | 0.28 | 0.4041 | 0.116 | 0.0803 | 0.13 | 1.639 | 1.352
17 | 0.33 | 0.4568 | 0.1162 | 0.0831 | 0.135 | 1.696 | 1.355
19.4 | 0.37 | 0.5055 | 0.1165 | 0.086 | 0.139 | 1.755 | 1.358
21.9 | 0.42 | 0.5505 | 0.1167 | 0.089 | 0.144 | 1.817 | 1.361
24.3 | 0.47 | 0.592 | 0.1168 | 0.092 | 0.149 | 1.879 | 1.362
26.7 | 0.51 | 0.6301 | 0.1168 | 0.0951 | 0.154 | 1.941 | 1.362
29.1 | 0.56 | 0.665 | 0.1165 | 0.0981 | 0.159 | 2.002 | 1.359
31.6 | 0.61 | 0.6969 | 0.1159 | 0.1008 | 0.163 | 2.058 | 1.351
34 | 0.65 | 0.7262 | 0.1146 | 0.1031 | 0.167 | 2.104 | 1.336
36.4 | 0.7 | 0.7532 | 0.1123 | 0.1043 | 0.169 | 2.129 | 1.309
38.9 | 0.75 | 0.7778 | 0.1085 | 0.1041 | 0.169 | 2.125 | 1.265
41.3 | 0.79 | 0.8001 | 0.103 | 0.1021 | 0.165 | 2.084 | 1.201
43.7 | 0.84 | 0.8202 | 0.0956 | 0.0978 | 0.158 | 1.997 | 1.115
46.2 | 0.89 | 0.8375 | 0.0876 | 0.0927 | 0.15 | 1.893 | 1.022
48.6 | 0.93 | 0.852 | 0.0796 | 0.0871 | 0.141 | 1.778 | 0.928
51 | 0.98 | 0.8641 | 0.0713 | 0.0809 | 0.131 | 1.651 | 0.832
53.4 | 1.03 | 0.8735 | 0.063 | 0.074 | 0.12 | 1.511 | 0.735
55.9 | 1.07 | 0.8808 | 0.0545 | 0.0663 | 0.107 | 1.354 | 0.635
58.3 | 1.12 | 0.8852 | 0.0457 | 0.0578 | 0.094 | 1.18 | 0.533
60.7 | 1.17 | 0.8844 | 0.0368 | 0.0485 | 0.079 | 0.99 | 0.429
63.2 | 1.21 | 0.8729 | 0.0277 | 0.0385 | 0.062 | 0.785 | 0.323
65.6 | 1.26 | 0.8309 | 0.0185 | 0.0281 | 0.045 | 0.573 | 0.216
68 | 1.31 | 0.6887 | 0.0093 | 0.0176 | 0.029 | 0.36 | 0.109
70.4 | 1.35 | -0.0001 | 0 | 0.0076 | 0.012 | 0.155 | 0
PROP | RPM | = | 6000
V | J | Pe | Ct | Cp | PWR | Torque | Thrust
(mph) | (Adv | Ratio) | (Hp) | (In-Lbf) | (Lbf)
0 | 0 | 0 | 0.114 | 0.0615 | 0.172 | 1.807 | 1.914
2.9 | 0.05 | 0.0836 | 0.1142 | 0.0636 | 0.178 | 1.87 | 1.917
5.8 | 0.09 | 0.1617 | 0.1144 | 0.066 | 0.185 | 1.939 | 1.92
8.7 | 0.14 | 0.2343 | 0.1146 | 0.0684 | 0.191 | 2.011 | 1.924
11.7 | 0.19 | 0.3015 | 0.1149 | 0.071 | 0.199 | 2.088 | 1.929
14.6 | 0.23 | 0.3635 | 0.1152 | 0.0738 | 0.207 | 2.17 | 1.933
17.5 | 0.28 | 0.4207 | 0.1155 | 0.0768 | 0.215 | 2.257 | 1.939
20.4 | 0.33 | 0.4731 | 0.1158 | 0.0798 | 0.223 | 2.347 | 1.944
23.3 | 0.37 | 0.5211 | 0.116 | 0.083 | 0.232 | 2.441 | 1.948
26.2 | 0.42 | 0.565 | 0.1163 | 0.0863 | 0.242 | 2.538 | 1.952
29.1 | 0.47 | 0.6051 | 0.1164 | 0.0897 | 0.251 | 2.637 | 1.955
32 | 0.51 | 0.6416 | 0.1165 | 0.0931 | 0.26 | 2.736 | 1.955
35 | 0.56 | 0.6748 | 0.1162 | 0.0964 | 0.27 | 2.832 | 1.952
37.9 | 0.61 | 0.7051 | 0.1157 | 0.0994 | 0.278 | 2.922 | 1.942
40.8 | 0.65 | 0.7328 | 0.1146 | 0.102 | 0.286 | 2.999 | 1.924
43.7 | 0.7 | 0.7584 | 0.1124 | 0.1036 | 0.29 | 3.046 | 1.887
46.6 | 0.75 | 0.7821 | 0.1087 | 0.1037 | 0.29 | 3.048 | 1.826
49.5 | 0.79 | 0.8039 | 0.1034 | 0.1019 | 0.285 | 2.996 | 1.736
52.4 | 0.84 | 0.8241 | 0.096 | 0.0978 | 0.274 | 2.873 | 1.612
55.4 | 0.89 | 0.8421 | 0.088 | 0.0926 | 0.259 | 2.722 | 1.478
58.3 | 0.93 | 0.8579 | 0.0799 | 0.0868 | 0.243 | 2.552 | 1.341
61.2 | 0.98 | 0.8714 | 0.0716 | 0.0804 | 0.225 | 2.364 | 1.202
64.1 | 1.03 | 0.8824 | 0.0632 | 0.0734 | 0.206 | 2.159 | 1.061
67 | 1.07 | 0.8911 | 0.0546 | 0.0657 | 0.184 | 1.931 | 0.917
69.9 | 1.12 | 0.8965 | 0.0458 | 0.0572 | 0.16 | 1.681 | 0.769
72.8 | 1.17 | 0.8957 | 0.0369 | 0.048 | 0.134 | 1.411 | 0.619
75.8 | 1.21 | 0.8842 | 0.0278 | 0.0381 | 0.107 | 1.12 | 0.467
78.7 | 1.26 | 0.8416 | 0.0186 | 0.0278 | 0.078 | 0.817 | 0.312
81.6 | 1.31 | 0.6982 | 0.0093 | 0.0174 | 0.049 | 0.513 | 0.157
84.5 | 1.35 | 0.0005 | 0 | 0.0075 | 0.021 | 0.221 | 0
PROP | RPM | = | 7000
V | J | Pe | Ct | Cp | PWR | Torque | Thrust
(mph) | (Adv | Ratio) | (Hp) | (In-Lbf) | (Lbf)
0 | 0 | 0 | 0.1156 | 0.0792 | 0.352 | 3.169 | 2.642
3.4 | 0.05 | 0.067 | 0.1158 | 0.0805 | 0.358 | 3.222 | 2.647
6.8 | 0.09 | 0.1317 | 0.1161 | 0.0822 | 0.365 | 3.288 | 2.653
10.2 | 0.14 | 0.1937 | 0.1164 | 0.084 | 0.373 | 3.36 | 2.66
13.6 | 0.19 | 0.253 | 0.1167 | 0.086 | 0.382 | 3.44 | 2.667
17 | 0.23 | 0.3095 | 0.1171 | 0.0881 | 0.392 | 3.526 | 2.675
20.4 | 0.28 | 0.3631 | 0.1174 | 0.0904 | 0.402 | 3.617 | 2.683
23.8 | 0.33 | 0.4143 | 0.1178 | 0.0927 | 0.412 | 3.71 | 2.691
27.2 | 0.37 | 0.4627 | 0.1181 | 0.0951 | 0.423 | 3.806 | 2.699
30.6 | 0.42 | 0.5089 | 0.1183 | 0.0975 | 0.433 | 3.902 | 2.704
34 | 0.47 | 0.5528 | 0.1185 | 0.0999 | 0.444 | 3.995 | 2.708
37.4 | 0.51 | 0.5948 | 0.1184 | 0.1021 | 0.454 | 4.084 | 2.707
40.8 | 0.56 | 0.6349 | 0.1181 | 0.1041 | 0.462 | 4.163 | 2.7
44.2 | 0.61 | 0.6732 | 0.1174 | 0.1057 | 0.47 | 4.228 | 2.684
47.6 | 0.65 | 0.7095 | 0.1161 | 0.1068 | 0.474 | 4.272 | 2.654
51 | 0.7 | 0.7438 | 0.1137 | 0.1069 | 0.475 | 4.275 | 2.599
54.4 | 0.75 | 0.7753 | 0.1098 | 0.1056 | 0.469 | 4.225 | 2.509
57.8 | 0.79 | 0.8024 | 0.1043 | 0.1029 | 0.457 | 4.118 | 2.383
61.2 | 0.84 | 0.8254 | 0.0967 | 0.0982 | 0.436 | 3.93 | 2.209
64.6 | 0.89 | 0.8441 | 0.0886 | 0.0929 | 0.413 | 3.718 | 2.025
68 | 0.93 | 0.8603 | 0.0804 | 0.0871 | 0.387 | 3.485 | 1.838
71.4 | 0.98 | 0.8744 | 0.0721 | 0.0807 | 0.358 | 3.227 | 1.647
74.7 | 1.03 | 0.8861 | 0.0636 | 0.0736 | 0.327 | 2.943 | 1.453
78.1 | 1.07 | 0.8954 | 0.0549 | 0.0657 | 0.292 | 2.63 | 1.255
81.5 | 1.12 | 0.9016 | 0.0461 | 0.0572 | 0.254 | 2.288 | 1.054
84.9 | 1.16 | 0.902 | 0.0371 | 0.048 | 0.213 | 1.919 | 0.849
88.3 | 1.21 | 0.8918 | 0.028 | 0.038 | 0.169 | 1.521 | 0.64
91.7 | 1.26 | 0.8508 | 0.0188 | 0.0278 | 0.123 | 1.111 | 0.429
95.1 | 1.3 | 0.7098 | 0.0094 | 0.0173 | 0.077 | 0.694 | 0.216
98.5 | 1.35 | 0.0007 | 0 | 0.0073 | 0.032 | 0.293 | 0
PROP | RPM | = | 8000
V | J | Pe | Ct | Cp | PWR | Torque | Thrust
(mph) | (Adv | Ratio) | (Hp) | (In-Lbf) | (Lbf)
0 | 0 | 0 | 0.1201 | 0.1297 | 0.86 | 6.776 | 3.586
3.9 | 0.05 | 0.0437 | 0.1205 | 0.1286 | 0.853 | 6.72 | 3.597
7.8 | 0.09 | 0.0884 | 0.1209 | 0.1276 | 0.847 | 6.67 | 3.608
11.7 | 0.14 | 0.1339 | 0.1212 | 0.1268 | 0.841 | 6.625 | 3.619
15.6 | 0.19 | 0.1802 | 0.1216 | 0.126 | 0.836 | 6.582 | 3.63
19.4 | 0.23 | 0.2273 | 0.1219 | 0.1252 | 0.83 | 6.541 | 3.64
23.3 | 0.28 | 0.2751 | 0.1222 | 0.1244 | 0.825 | 6.501 | 3.649
27.2 | 0.33 | 0.3237 | 0.1225 | 0.1236 | 0.82 | 6.46 | 3.657
31.1 | 0.37 | 0.3729 | 0.1227 | 0.1228 | 0.814 | 6.416 | 3.661
35 | 0.42 | 0.423 | 0.1227 | 0.1218 | 0.808 | 6.365 | 3.662
38.9 | 0.47 | 0.4732 | 0.1225 | 0.1208 | 0.802 | 6.315 | 3.658
42.8 | 0.51 | 0.5241 | 0.1222 | 0.1196 | 0.794 | 6.252 | 3.646
46.7 | 0.56 | 0.5748 | 0.1215 | 0.1183 | 0.785 | 6.184 | 3.626
50.6 | 0.61 | 0.6255 | 0.1203 | 0.1167 | 0.774 | 6.097 | 3.591
54.4 | 0.65 | 0.675 | 0.1185 | 0.1147 | 0.761 | 5.994 | 3.537
58.3 | 0.7 | 0.7221 | 0.1156 | 0.1121 | 0.743 | 5.857 | 3.451
62.2 | 0.75 | 0.7649 | 0.1111 | 0.1085 | 0.72 | 5.669 | 3.317
66.1 | 0.79 | 0.7998 | 0.1051 | 0.1042 | 0.691 | 5.447 | 3.137
70 | 0.84 | 0.8265 | 0.0972 | 0.0988 | 0.655 | 5.161 | 2.901
73.9 | 0.89 | 0.8458 | 0.089 | 0.0933 | 0.619 | 4.877 | 2.658
77.8 | 0.93 | 0.8624 | 0.0808 | 0.0874 | 0.58 | 4.567 | 2.411
81.7 | 0.98 | 0.877 | 0.0723 | 0.0808 | 0.536 | 4.223 | 2.159
85.6 | 1.03 | 0.8892 | 0.0637 | 0.0736 | 0.488 | 3.845 | 1.902
89.4 | 1.07 | 0.8993 | 0.055 | 0.0656 | 0.435 | 3.429 | 1.641
93.3 | 1.12 | 0.9062 | 0.0461 | 0.057 | 0.378 | 2.976 | 1.376
97.2 | 1.17 | 0.9074 | 0.0371 | 0.0477 | 0.316 | 2.491 | 1.107
101.1 | 1.21 | 0.8977 | 0.0279 | 0.0377 | 0.25 | 1.968 | 0.832
105 | 1.26 | 0.8581 | 0.0186 | 0.0274 | 0.182 | 1.431 | 0.557
108.9 | 1.31 | 0.7172 | 0.0094 | 0.017 | 0.113 | 0.89 | 0.279
112.8 | 1.35 | -0.0004 | 0 | 0.0071 | 0.047 | 0.373 | 0
PROP | RPM | = | 9000
V | J | Pe | Ct | Cp | PWR | Torque | Thrust
(mph) | (Adv | Ratio) | (Hp) | (In-Lbf) | (Lbf)
0 | 0 | 0 | 0.1243 | 0.1763 | 1.665 | 11.66 | 4.696
4.4 | 0.05 | 0.0336 | 0.1248 | 0.1731 | 1.635 | 11.451 | 4.714
8.7 | 0.09 | 0.0687 | 0.1253 | 0.1699 | 1.604 | 11.235 | 4.732
13.1 | 0.14 | 0.1055 | 0.1257 | 0.1666 | 1.573 | 11.016 | 4.748
17.5 | 0.19 | 0.144 | 0.1261 | 0.1632 | 1.541 | 10.793 | 4.763
21.8 | 0.23 | 0.1844 | 0.1264 | 0.1598 | 1.509 | 10.566 | 4.776
26.2 | 0.28 | 0.2267 | 0.1267 | 0.1563 | 1.476 | 10.334 | 4.786
30.6 | 0.33 | 0.2714 | 0.1268 | 0.1525 | 1.44 | 10.084 | 4.791
35 | 0.37 | 0.318 | 0.1269 | 0.1487 | 1.405 | 9.836 | 4.792
39.3 | 0.42 | 0.3667 | 0.1267 | 0.1449 | 1.369 | 9.586 | 4.787
43.7 | 0.47 | 0.4182 | 0.1263 | 0.1407 | 1.329 | 9.309 | 4.772
48.1 | 0.51 | 0.4717 | 0.1256 | 0.1365 | 1.29 | 9.031 | 4.746
52.4 | 0.56 | 0.5273 | 0.1246 | 0.1322 | 1.248 | 8.741 | 4.707
56.8 | 0.61 | 0.5845 | 0.1231 | 0.1276 | 1.205 | 8.438 | 4.65
61.2 | 0.65 | 0.6426 | 0.1209 | 0.1228 | 1.16 | 8.12 | 4.568
65.5 | 0.7 | 0.6997 | 0.1177 | 0.1176 | 1.111 | 7.777 | 4.446
69.9 | 0.75 | 0.7524 | 0.1128 | 0.1118 | 1.056 | 7.396 | 4.263
74.3 | 0.79 | 0.795 | 0.1064 | 0.106 | 1.001 | 7.013 | 4.02
78.6 | 0.84 | 0.8258 | 0.0983 | 0.0999 | 0.943 | 6.604 | 3.713
83 | 0.89 | 0.8462 | 0.09 | 0.0942 | 0.89 | 6.23 | 3.4
87.4 | 0.93 | 0.8633 | 0.0817 | 0.0882 | 0.833 | 5.834 | 3.086
91.8 | 0.98 | 0.8783 | 0.0732 | 0.0816 | 0.77 | 5.395 | 2.765
96.1 | 1.03 | 0.8912 | 0.0645 | 0.0742 | 0.701 | 4.91 | 2.438
100.5 | 1.07 | 0.902 | 0.0557 | 0.0662 | 0.625 | 4.379 | 2.105
104.9 | 1.12 | 0.9099 | 0.0468 | 0.0575 | 0.543 | 3.801 | 1.766
109.2 | 1.17 | 0.9126 | 0.0377 | 0.0481 | 0.454 | 3.183 | 1.424
113.6 | 1.21 | 0.9052 | 0.0284 | 0.0381 | 0.36 | 2.518 | 1.074
118 | 1.26 | 0.8669 | 0.019 | 0.0276 | 0.261 | 1.825 | 0.718
122.3 | 1.3 | 0.7233 | 0.0095 | 0.0171 | 0.162 | 1.131 | 0.358
126.7 | 1.35 | 0.0001 | 0 | 0.0072 | 0.068 | 0.475 | 0
PROP | RPM | = | 10000
V | J | Pe | Ct | Cp | PWR | Torque | Thrust
(mph) | (Adv | Ratio) | (Hp) | (In-Lbf) | (Lbf)
0 | 0 | 0 | 0.1282 | 0.2208 | 2.86 | 18.025 | 5.98
4.9 | 0.05 | 0.0279 | 0.1288 | 0.2154 | 2.791 | 17.589 | 6.008
9.7 | 0.09 | 0.0574 | 0.1294 | 0.2101 | 2.722 | 17.154 | 6.034
14.6 | 0.14 | 0.0888 | 0.1299 | 0.2045 | 2.649 | 16.697 | 6.057
19.4 | 0.19 | 0.1222 | 0.1303 | 0.1988 | 2.576 | 16.233 | 6.078
24.3 | 0.23 | 0.1577 | 0.1307 | 0.193 | 2.5 | 15.755 | 6.093
29.1 | 0.28 | 0.1957 | 0.1309 | 0.1869 | 2.422 | 15.264 | 6.104
34 | 0.33 | 0.2364 | 0.131 | 0.1807 | 2.341 | 14.756 | 6.108
38.8 | 0.37 | 0.2799 | 0.1309 | 0.1743 | 2.258 | 14.23 | 6.104
43.7 | 0.42 | 0.3267 | 0.1306 | 0.1675 | 2.171 | 13.68 | 6.089
48.5 | 0.47 | 0.3769 | 0.13 | 0.1607 | 2.081 | 13.118 | 6.061
53.4 | 0.51 | 0.4306 | 0.129 | 0.1536 | 1.99 | 12.541 | 6.019
58.2 | 0.56 | 0.488 | 0.1277 | 0.1463 | 1.896 | 11.948 | 5.957
63.1 | 0.61 | 0.5491 | 0.1259 | 0.1388 | 1.798 | 11.335 | 5.87
67.9 | 0.65 | 0.6128 | 0.1233 | 0.1313 | 1.701 | 10.718 | 5.752
72.8 | 0.7 | 0.6775 | 0.1198 | 0.1236 | 1.601 | 10.093 | 5.589
77.7 | 0.75 | 0.7391 | 0.1146 | 0.1156 | 1.498 | 9.44 | 5.346
82.5 | 0.79 | 0.7898 | 0.1078 | 0.1081 | 1.401 | 8.83 | 5.029
87.4 | 0.84 | 0.8249 | 0.0994 | 0.1011 | 1.31 | 8.255 | 4.638
92.2 | 0.89 | 0.8465 | 0.091 | 0.0952 | 1.233 | 7.771 | 4.244
97.1 | 0.93 | 0.8639 | 0.0826 | 0.0891 | 1.154 | 7.275 | 3.853
101.9 | 0.98 | 0.8794 | 0.074 | 0.0824 | 1.067 | 6.726 | 3.453
106.8 | 1.03 | 0.893 | 0.0653 | 0.075 | 0.971 | 6.12 | 3.045
111.6 | 1.07 | 0.9045 | 0.0564 | 0.0668 | 0.865 | 5.454 | 2.629
116.5 | 1.12 | 0.9132 | 0.0473 | 0.0579 | 0.75 | 4.729 | 2.206
121.3 | 1.16 | 0.9167 | 0.0381 | 0.0484 | 0.627 | 3.951 | 1.776
126.2 | 1.21 | 0.9097 | 0.0287 | 0.0382 | 0.494 | 3.115 | 1.336
131 | 1.26 | 0.8713 | 0.0191 | 0.0276 | 0.358 | 2.257 | 0.893
135.9 | 1.3 | 0.7318 | 0.0096 | 0.0171 | 0.222 | 1.4 | 0.448
140.7 | 1.35 | 0.0007 | 0 | 0.0071 | 0.092 | 0.581 | 0
PROP | RPM | = | 11000
V | J | Pe | Ct | Cp | PWR | Torque | Thrust
(mph) | (Adv | Ratio) | (Hp) | (In-Lbf) | (Lbf)
0 | 0 | 0 | 0.132 | 0.265 | 4.57 | 26.187 | 7.451
5.3 | 0.05 | 0.024 | 0.1327 | 0.2579 | 4.447 | 25.477 | 7.491
10.7 | 0.09 | 0.0496 | 0.1334 | 0.2504 | 4.318 | 24.74 | 7.527
16 | 0.14 | 0.077 | 0.134 | 0.2428 | 4.186 | 23.986 | 7.56
21.3 | 0.19 | 0.1066 | 0.1344 | 0.2348 | 4.049 | 23.198 | 7.587
26.7 | 0.23 | 0.1385 | 0.1348 | 0.2265 | 3.906 | 22.38 | 7.607
32 | 0.28 | 0.1729 | 0.135 | 0.2181 | 3.76 | 21.544 | 7.618
37.3 | 0.33 | 0.2101 | 0.135 | 0.2093 | 3.61 | 20.682 | 7.62
42.7 | 0.37 | 0.2507 | 0.1348 | 0.2002 | 3.453 | 19.784 | 7.609
48 | 0.42 | 0.2947 | 0.1344 | 0.1909 | 3.293 | 18.865 | 7.583
53.3 | 0.47 | 0.3429 | 0.1336 | 0.1813 | 3.127 | 17.915 | 7.54
58.7 | 0.51 | 0.3955 | 0.1325 | 0.1715 | 2.957 | 16.94 | 7.475
64 | 0.56 | 0.4529 | 0.1309 | 0.1614 | 2.783 | 15.943 | 7.386
69.3 | 0.6 | 0.5153 | 0.1287 | 0.1511 | 2.606 | 14.932 | 7.266
74.6 | 0.65 | 0.5825 | 0.1259 | 0.1408 | 2.429 | 13.915 | 7.107
80 | 0.7 | 0.6531 | 0.1222 | 0.1306 | 2.252 | 12.901 | 6.894
85.3 | 0.74 | 0.7227 | 0.1168 | 0.1203 | 2.074 | 11.886 | 6.59
90.6 | 0.79 | 0.7824 | 0.1096 | 0.1108 | 1.911 | 10.95 | 6.186
96 | 0.84 | 0.8228 | 0.101 | 0.1028 | 1.773 | 10.156 | 5.698
101.3 | 0.88 | 0.846 | 0.0923 | 0.0965 | 1.664 | 9.534 | 5.211
106.6 | 0.93 | 0.8638 | 0.0838 | 0.0903 | 1.558 | 8.924 | 4.731
112 | 0.98 | 0.8798 | 0.0752 | 0.0835 | 1.44 | 8.251 | 4.243
117.3 | 1.02 | 0.8939 | 0.0663 | 0.076 | 1.31 | 7.507 | 3.744
122.6 | 1.07 | 0.9062 | 0.0573 | 0.0677 | 1.168 | 6.69 | 3.235
128 | 1.12 | 0.9159 | 0.0481 | 0.0587 | 1.012 | 5.801 | 2.717
133.3 | 1.16 | 0.9205 | 0.0388 | 0.0491 | 0.846 | 4.847 | 2.191
138.6 | 1.21 | 0.9151 | 0.0293 | 0.0387 | 0.668 | 3.825 | 1.653
144 | 1.26 | 0.8793 | 0.0197 | 0.0281 | 0.484 | 2.775 | 1.109
149.3 | 1.3 | 0.7442 | 0.0099 | 0.0174 | 0.299 | 1.715 | 0.56
154.6 | 1.35 | -0.0031 | 0 | 0.0069 | 0.12 | 0.685 | -0.001
PROP | RPM | = | 12000
V | J | Pe | Ct | Cp | PWR | Torque | Thrust
(mph) | (Adv | Ratio) | (Hp) | (In-Lbf) | (Lbf)
0 | 0 | 0 | 0.1358 | 0.3093 | 6.925 | 36.369 | 9.12
5.8 | 0.05 | 0.0212 | 0.1366 | 0.3002 | 6.72 | 35.294 | 9.173
11.6 | 0.09 | 0.0439 | 0.1373 | 0.2907 | 6.508 | 34.181 | 9.223
17.4 | 0.14 | 0.0686 | 0.138 | 0.2808 | 6.286 | 33.016 | 9.266
23.3 | 0.19 | 0.0951 | 0.1385 | 0.2708 | 6.063 | 31.844 | 9.302
29.1 | 0.23 | 0.124 | 0.1389 | 0.2604 | 5.829 | 30.616 | 9.327
34.9 | 0.28 | 0.1555 | 0.1391 | 0.2496 | 5.587 | 29.344 | 9.34
40.7 | 0.33 | 0.1898 | 0.139 | 0.2384 | 5.338 | 28.035 | 9.338
46.5 | 0.37 | 0.2276 | 0.1387 | 0.2269 | 5.079 | 26.673 | 9.318
52.3 | 0.42 | 0.269 | 0.1382 | 0.215 | 4.813 | 25.279 | 9.28
58.1 | 0.47 | 0.3147 | 0.1372 | 0.2028 | 4.54 | 23.845 | 9.217
64 | 0.51 | 0.3655 | 0.1359 | 0.1902 | 4.258 | 22.363 | 9.126
69.8 | 0.56 | 0.4218 | 0.1341 | 0.1774 | 3.971 | 20.858 | 9.004
75.6 | 0.6 | 0.4841 | 0.1317 | 0.1645 | 3.682 | 19.34 | 8.845
81.4 | 0.65 | 0.553 | 0.1286 | 0.1514 | 3.39 | 17.806 | 8.637
87.2 | 0.7 | 0.6276 | 0.1246 | 0.1385 | 3.101 | 16.285 | 8.368
93 | 0.74 | 0.7042 | 0.1191 | 0.1258 | 2.817 | 14.795 | 7.997
98.8 | 0.79 | 0.7735 | 0.1116 | 0.1141 | 2.554 | 13.412 | 7.494
104.6 | 0.84 | 0.8201 | 0.1026 | 0.1048 | 2.346 | 12.319 | 6.893
110.5 | 0.88 | 0.8453 | 0.0937 | 0.098 | 2.194 | 11.523 | 6.296
116.3 | 0.93 | 0.8635 | 0.0851 | 0.0917 | 2.053 | 10.783 | 5.718
122.1 | 0.98 | 0.8799 | 0.0764 | 0.0848 | 1.898 | 9.966 | 5.129
127.9 | 1.02 | 0.8946 | 0.0674 | 0.0771 | 1.726 | 9.064 | 4.527
133.7 | 1.07 | 0.9076 | 0.0582 | 0.0686 | 1.537 | 8.071 | 3.912
139.5 | 1.12 | 0.918 | 0.0489 | 0.0595 | 1.332 | 6.997 | 3.287
145.3 | 1.16 | 0.9234 | 0.0395 | 0.0497 | 1.113 | 5.846 | 2.652
151.2 | 1.21 | 0.9188 | 0.0298 | 0.0393 | 0.879 | 4.617 | 2.004
157 | 1.26 | 0.8844 | 0.0201 | 0.0285 | 0.638 | 3.351 | 1.348
162.8 | 1.3 | 0.7511 | 0.0102 | 0.0176 | 0.395 | 2.072 | 0.683
168.6 | 1.35 | -0.0015 | 0 | 0.007 | 0.157 | 0.825 | -0.001
PROP | RPM | = | 13000
V | J | Pe | Ct | Cp | PWR | Torque | Thrust
(mph) | (Adv | Ratio) | (Hp) | (In-Lbf) | (Lbf)
0 | 0 | 0 | 0.1395 | 0.3547 | 10.095 | 48.94 | 10.998
6.3 | 0.05 | 0.019 | 0.1405 | 0.3437 | 9.783 | 47.43 | 11.071
12.6 | 0.09 | 0.0395 | 0.1413 | 0.3324 | 9.46 | 45.863 | 11.137
18.9 | 0.14 | 0.0618 | 0.142 | 0.3206 | 9.125 | 44.238 | 11.195
25.2 | 0.19 | 0.086 | 0.1426 | 0.3084 | 8.777 | 42.551 | 11.241
31.5 | 0.23 | 0.1124 | 0.143 | 0.2957 | 8.417 | 40.806 | 11.272
37.8 | 0.28 | 0.1414 | 0.1432 | 0.2826 | 8.044 | 38.999 | 11.287
44.1 | 0.33 | 0.1732 | 0.1431 | 0.269 | 7.656 | 37.119 | 11.28
50.4 | 0.37 | 0.2076 | 0.1429 | 0.2561 | 7.289 | 35.34 | 11.264
56.7 | 0.42 | 0.2478 | 0.1419 | 0.2396 | 6.82 | 33.063 | 11.182
63 | 0.46 | 0.2929 | 0.1405 | 0.223 | 6.347 | 30.769 | 11.072
69.3 | 0.51 | 0.3436 | 0.1386 | 0.2064 | 5.874 | 28.479 | 10.927
75.6 | 0.56 | 0.4004 | 0.1364 | 0.1901 | 5.41 | 26.23 | 10.75
81.9 | 0.6 | 0.4642 | 0.1336 | 0.174 | 4.953 | 24.011 | 10.532
88.2 | 0.65 | 0.5354 | 0.1302 | 0.1583 | 4.506 | 21.845 | 10.264
94.4 | 0.7 | 0.6128 | 0.1261 | 0.1435 | 4.085 | 19.805 | 9.94
100.7 | 0.74 | 0.6932 | 0.1208 | 0.1296 | 3.69 | 17.89 | 9.522
107 | 0.79 | 0.7671 | 0.1134 | 0.1169 | 3.327 | 16.131 | 8.942
113.3 | 0.84 | 0.8173 | 0.1045 | 0.107 | 3.046 | 14.768 | 8.238
119.6 | 0.88 | 0.8438 | 0.0954 | 0.0999 | 2.844 | 13.787 | 7.522
125.9 | 0.93 | 0.8624 | 0.0867 | 0.0935 | 2.661 | 12.899 | 6.832
132.2 | 0.98 | 0.879 | 0.0778 | 0.0864 | 2.459 | 11.92 | 6.129
138.5 | 1.02 | 0.8939 | 0.0687 | 0.0786 | 2.237 | 10.846 | 5.414
144.8 | 1.07 | 0.9071 | 0.0594 | 0.07 | 1.993 | 9.664 | 4.682
151.1 | 1.12 | 0.9179 | 0.0499 | 0.0607 | 1.728 | 8.379 | 3.937
157.4 | 1.16 | 0.9238 | 0.0403 | 0.0507 | 1.444 | 7 | 3.178
163.7 | 1.21 | 0.9198 | 0.0305 | 0.0401 | 1.141 | 5.53 | 2.403
170 | 1.26 | 0.887 | 0.0205 | 0.0291 | 0.828 | 4.013 | 1.619
176.3 | 1.3 | 0.7546 | 0.0104 | 0.0179 | 0.511 | 2.475 | 0.819
182.6 | 1.35 | -0.003 | 0 | 0.0071 | 0.201 | 0.976 | -0.001
PROP | RPM | = | 13999
V | J | Pe | Ct | Cp | PWR | Torque | Thrust
(mph) | (Adv | Ratio) | (Hp) | (In-Lbf) | (Lbf)
0 | 0 | 0 | 0.1368 | 0.3259 | 11.587 | 52.163 | 12.505
6.8 | 0.05 | 0.0202 | 0.1376 | 0.3163 | 11.245 | 50.622 | 12.581
13.6 | 0.09 | 0.042 | 0.1383 | 0.3058 | 10.873 | 48.947 | 12.644
20.3 | 0.14 | 0.0657 | 0.1389 | 0.2948 | 10.48 | 47.181 | 12.699
27.1 | 0.19 | 0.0915 | 0.1393 | 0.2832 | 10.068 | 45.322 | 12.737
33.9 | 0.23 | 0.1197 | 0.1395 | 0.2709 | 9.63 | 43.352 | 12.755
40.7 | 0.28 | 0.1506 | 0.1395 | 0.2582 | 9.18 | 41.327 | 12.755
47.4 | 0.33 | 0.1847 | 0.1393 | 0.2452 | 8.718 | 39.249 | 12.732
54.2 | 0.37 | 0.2222 | 0.1388 | 0.2322 | 8.254 | 37.159 | 12.686
61 | 0.42 | 0.2638 | 0.138 | 0.2188 | 7.777 | 35.012 | 12.613
67.8 | 0.46 | 0.3098 | 0.1369 | 0.2053 | 7.3 | 32.863 | 12.515
74.5 | 0.51 | 0.3609 | 0.1355 | 0.1919 | 6.823 | 30.715 | 12.386
81.3 | 0.56 | 0.4172 | 0.1337 | 0.1787 | 6.353 | 28.601 | 12.224
88.1 | 0.6 | 0.4791 | 0.1316 | 0.1659 | 5.898 | 26.554 | 12.029
94.9 | 0.65 | 0.5466 | 0.129 | 0.1535 | 5.458 | 24.57 | 11.792
101.6 | 0.7 | 0.6191 | 0.1258 | 0.1416 | 5.033 | 22.66 | 11.496
108.4 | 0.74 | 0.6935 | 0.1216 | 0.1304 | 4.635 | 20.868 | 11.118
115.2 | 0.79 | 0.7629 | 0.1153 | 0.1194 | 4.244 | 19.107 | 10.54
122 | 0.84 | 0.8139 | 0.1067 | 0.1097 | 3.9 | 17.556 | 9.758
128.8 | 0.88 | 0.8413 | 0.0975 | 0.1023 | 3.638 | 16.376 | 8.913
135.5 | 0.93 | 0.8604 | 0.0886 | 0.0957 | 3.402 | 15.317 | 8.1
142.3 | 0.98 | 0.8775 | 0.0796 | 0.0885 | 3.145 | 14.16 | 7.273
149.1 | 1.02 | 0.8927 | 0.0703 | 0.0805 | 2.862 | 12.886 | 6.427
155.9 | 1.07 | 0.9062 | 0.0609 | 0.0718 | 2.552 | 11.49 | 5.565
162.6 | 1.12 | 0.9173 | 0.0513 | 0.0623 | 2.215 | 9.973 | 4.686
169.4 | 1.16 | 0.9238 | 0.0414 | 0.0521 | 1.851 | 8.335 | 3.786
176.2 | 1.21 | 0.9201 | 0.0314 | 0.0412 | 1.466 | 6.598 | 2.87
183 | 1.25 | 0.8883 | 0.0212 | 0.0299 | 1.064 | 4.79 | 1.937
189.7 | 1.3 | 0.7562 | 0.0107 | 0.0185 | 0.657 | 2.959 | 0.983
196.5 | 1.35 | -0.0016 | 0 | 0.0073 | 0.259 | 1.167 | -0.001
PROP | RPM | = | 15000
V | J | Pe | Ct | Cp | PWR | Torque | Thrust
(mph) | (Adv | Ratio) | (Hp) | (In-Lbf) | (Lbf)
0 | 0 | 0 | 0.1329 | 0.2848 | 12.455 | 52.33 | 13.946
7.2 | 0.05 | 0.0224 | 0.1336 | 0.2772 | 12.119 | 50.92 | 14.021
14.5 | 0.09 | 0.0464 | 0.1342 | 0.2687 | 11.748 | 49.36 | 14.085
21.7 | 0.14 | 0.0722 | 0.1347 | 0.2599 | 11.363 | 47.745 | 14.14
29 | 0.19 | 0.1 | 0.1351 | 0.2506 | 10.959 | 46.048 | 14.18
36.2 | 0.23 | 0.1303 | 0.1354 | 0.241 | 10.538 | 44.278 | 14.205
43.5 | 0.28 | 0.1631 | 0.1354 | 0.231 | 10.102 | 42.446 | 14.21
50.7 | 0.32 | 0.199 | 0.1353 | 0.2208 | 9.654 | 40.561 | 14.195
58 | 0.37 | 0.2382 | 0.1349 | 0.2103 | 9.194 | 38.629 | 14.159
65.2 | 0.42 | 0.2808 | 0.1343 | 0.1998 | 8.734 | 36.698 | 14.098
72.5 | 0.46 | 0.3272 | 0.1336 | 0.1894 | 8.281 | 34.793 | 14.015
79.7 | 0.51 | 0.3779 | 0.1325 | 0.179 | 7.826 | 32.882 | 13.908
87 | 0.56 | 0.4334 | 0.1313 | 0.1686 | 7.373 | 30.981 | 13.775
94.2 | 0.6 | 0.4931 | 0.1297 | 0.1587 | 6.938 | 29.15 | 13.613
101.5 | 0.65 | 0.557 | 0.1279 | 0.1491 | 6.519 | 27.392 | 13.418
108.7 | 0.7 | 0.6243 | 0.1256 | 0.14 | 6.12 | 25.714 | 13.176
116 | 0.74 | 0.6927 | 0.1225 | 0.1312 | 5.739 | 24.113 | 12.854
123.2 | 0.79 | 0.7574 | 0.1176 | 0.1225 | 5.356 | 22.504 | 12.345
130.5 | 0.84 | 0.8089 | 0.1097 | 0.1132 | 4.949 | 20.796 | 11.507
137.7 | 0.88 | 0.8375 | 0.1002 | 0.1055 | 4.613 | 19.381 | 10.519
145 | 0.93 | 0.8575 | 0.0912 | 0.0987 | 4.315 | 18.129 | 9.57
152.2 | 0.97 | 0.8752 | 0.0819 | 0.0912 | 3.988 | 16.757 | 8.598
159.5 | 1.02 | 0.8907 | 0.0725 | 0.0831 | 3.633 | 15.264 | 7.609
166.7 | 1.07 | 0.9046 | 0.0629 | 0.0742 | 3.242 | 13.624 | 6.597
174 | 1.11 | 0.9159 | 0.0531 | 0.0645 | 2.82 | 11.851 | 5.568
181.2 | 1.16 | 0.9222 | 0.043 | 0.0541 | 2.366 | 9.943 | 4.516
188.5 | 1.21 | 0.918 | 0.0327 | 0.043 | 1.88 | 7.898 | 3.433
195.7 | 1.25 | 0.8861 | 0.0221 | 0.0313 | 1.367 | 5.745 | 2.322
203 | 1.3 | 0.7497 | 0.0112 | 0.0195 | 0.851 | 3.578 | 1.179
210.2 | 1.35 | -0.0006 | 0 | 0.008 | 0.348 | 1.462 | 0
PROP | RPM | = | 16000
V | J | Pe | Ct | Cp | PWR | Torque | Thrust
(mph) | (Adv | Ratio) | (Hp) | (In-Lbf) | (Lbf)
0 | 0 | 0 | 0.1303 | 0.2691 | 14.28 | 56.251 | 15.557
7.7 | 0.05 | 0.0231 | 0.1309 | 0.2628 | 13.943 | 54.923 | 15.634
15.5 | 0.09 | 0.0476 | 0.1316 | 0.2565 | 13.611 | 53.616 | 15.708
23.2 | 0.14 | 0.0739 | 0.132 | 0.2488 | 13.203 | 52.008 | 15.764
31 | 0.19 | 0.101 | 0.1326 | 0.2437 | 12.934 | 50.947 | 15.827
38.7 | 0.23 | 0.1309 | 0.1328 | 0.2356 | 12.501 | 49.244 | 15.859
46.4 | 0.28 | 0.1639 | 0.1329 | 0.2259 | 11.987 | 47.218 | 15.863
54.2 | 0.33 | 0.1992 | 0.1328 | 0.2168 | 11.503 | 45.312 | 15.854
61.9 | 0.37 | 0.2377 | 0.1325 | 0.2072 | 10.994 | 43.305 | 15.82
69.7 | 0.42 | 0.2797 | 0.132 | 0.1973 | 10.472 | 41.251 | 15.765
77.4 | 0.46 | 0.325 | 0.1314 | 0.1878 | 9.967 | 39.262 | 15.692
85.2 | 0.51 | 0.3738 | 0.1306 | 0.1786 | 9.475 | 37.324 | 15.597
92.9 | 0.56 | 0.4255 | 0.1297 | 0.1699 | 9.017 | 35.517 | 15.489
100.6 | 0.6 | 0.4779 | 0.1288 | 0.1627 | 8.632 | 34.002 | 15.373
108.4 | 0.65 | 0.5404 | 0.1274 | 0.1533 | 8.133 | 32.035 | 15.208
116.1 | 0.7 | 0.6095 | 0.1257 | 0.1437 | 7.626 | 30.04 | 15.012
123.9 | 0.74 | 0.6812 | 0.1238 | 0.135 | 7.166 | 28.227 | 14.778
131.6 | 0.79 | 0.7478 | 0.1213 | 0.128 | 6.794 | 26.762 | 14.477
139.3 | 0.84 | 0.7997 | 0.114 | 0.1192 | 6.326 | 24.917 | 13.614
147.1 | 0.88 | 0.8312 | 0.1041 | 0.1105 | 5.863 | 23.096 | 12.426
154.8 | 0.93 | 0.8535 | 0.0943 | 0.1027 | 5.448 | 21.46 | 11.262
162.6 | 0.98 | 0.8726 | 0.0846 | 0.0946 | 5.02 | 19.774 | 10.104
170.3 | 1.02 | 0.8886 | 0.0748 | 0.086 | 4.566 | 17.985 | 8.933
178.1 | 1.07 | 0.9028 | 0.0649 | 0.0768 | 4.074 | 16.049 | 7.747
185.8 | 1.11 | 0.9141 | 0.0546 | 0.0666 | 3.536 | 13.929 | 6.524
193.5 | 1.16 | 0.9193 | 0.0442 | 0.0559 | 2.964 | 11.675 | 5.279
201.3 | 1.21 | 0.9118 | 0.0335 | 0.0444 | 2.358 | 9.287 | 4.005
209 | 1.25 | 0.8746 | 0.0225 | 0.0323 | 1.713 | 6.749 | 2.689
216.8 | 1.3 | 0.7116 | 0.011 | 0.02 | 1.063 | 4.188 | 1.309
224.5 | 1.35 | -0.0502 | -0.0003 | 0.0091 | 0.483 | 1.904 | -0.041
PROP | RPM | = | 18000
V | J | Pe | Ct | Cp | PWR | Torque | Thrust
(mph) | (Adv | Ratio) | (Hp) | (In-Lbf) | (Lbf)
0 | 0 | 0 | 0.124 | 0.1988 | 15.024 | 52.604 | 18.731
8.7 | 0.05 | 0.0293 | 0.1244 | 0.1962 | 14.827 | 51.914 | 18.803
17.4 | 0.09 | 0.0603 | 0.1248 | 0.1915 | 14.471 | 50.671 | 18.851
26 | 0.14 | 0.0928 | 0.125 | 0.187 | 14.128 | 49.468 | 18.896
34.7 | 0.19 | 0.1274 | 0.1253 | 0.1821 | 13.755 | 48.163 | 18.929
43.4 | 0.23 | 0.1642 | 0.1254 | 0.1767 | 13.353 | 46.756 | 18.948
52.1 | 0.28 | 0.2032 | 0.1254 | 0.1714 | 12.952 | 45.351 | 18.956
60.7 | 0.32 | 0.2508 | 0.1251 | 0.1615 | 12.204 | 42.729 | 18.897
69.4 | 0.37 | 0.2874 | 0.1253 | 0.1615 | 12.2 | 42.716 | 18.942
78.1 | 0.42 | 0.3326 | 0.1252 | 0.1568 | 11.847 | 41.48 | 18.92
86.8 | 0.46 | 0.3797 | 0.125 | 0.1523 | 11.507 | 40.291 | 18.886
95.4 | 0.51 | 0.4284 | 0.1247 | 0.1482 | 11.194 | 39.194 | 18.843
104.1 | 0.56 | 0.4805 | 0.1243 | 0.1436 | 10.852 | 37.997 | 18.779
112.8 | 0.6 | 0.5342 | 0.1238 | 0.1394 | 10.534 | 36.886 | 18.708
121.5 | 0.65 | 0.5931 | 0.1231 | 0.1345 | 10.161 | 35.577 | 18.605
130.2 | 0.69 | 0.6342 | 0.123 | 0.1346 | 10.17 | 35.61 | 18.583
138.8 | 0.74 | 0.6934 | 0.1221 | 0.1304 | 9.854 | 34.503 | 18.456
147.5 | 0.79 | 0.7046 | 0.1224 | 0.1367 | 10.33 | 36.169 | 18.503
156.2 | 0.83 | 0.7347 | 0.1218 | 0.1381 | 10.431 | 36.524 | 18.402
164.9 | 0.88 | 0.7653 | 0.1171 | 0.1346 | 10.167 | 35.6 | 17.7
173.5 | 0.93 | 0.7954 | 0.1097 | 0.1277 | 9.647 | 33.777 | 16.581
182.2 | 0.97 | 0.8061 | 0.1026 | 0.1237 | 9.346 | 32.724 | 15.505
190.9 | 1.02 | 0.8296 | 0.0922 | 0.1132 | 8.549 | 29.934 | 13.933
199.6 | 1.06 | 0.8487 | 0.0795 | 0.0997 | 7.532 | 26.372 | 12.011
208.2 | 1.11 | 0.8647 | 0.0669 | 0.0859 | 6.488 | 22.717 | 10.103
216.9 | 1.16 | 0.8722 | 0.0546 | 0.0725 | 5.475 | 19.17 | 8.255
225.6 | 1.2 | 0.8614 | 0.0427 | 0.0596 | 4.505 | 15.772 | 6.45
234.3 | 1.25 | 0.7961 | 0.0287 | 0.045 | 3.4 | 11.904 | 4.332
242.9 | 1.3 | 0.6731 | 0.0153 | 0.0294 | 2.22 | 7.775 | 2.307
251.6 | 1.34 | -0.0075 | -0.0001 | 0.0128 | 0.969 | 3.392 | -0.011
PROP | RPM | = | 19000
V | J | Pe | Ct | Cp | PWR | Torque | Thrust
(mph) | (Adv | Ratio) | (Hp) | (In-Lbf) | (Lbf)
0 | 0 | 0 | 0.1167 | 0.0996 | 8.849 | 29.354 | 19.652
9.2 | 0.05 | 0.054 | 0.117 | 0.1006 | 8.943 | 29.666 | 19.699
18.4 | 0.09 | 0.0944 | 0.1182 | 0.1164 | 10.343 | 34.31 | 19.907
27.6 | 0.14 | 0.1414 | 0.1185 | 0.1169 | 10.39 | 34.466 | 19.955
36.8 | 0.19 | 0.2137 | 0.1177 | 0.1024 | 9.099 | 30.183 | 19.815
46 | 0.23 | 0.2339 | 0.1191 | 0.1183 | 10.516 | 34.884 | 20.053
55.2 | 0.28 | 0.2785 | 0.1194 | 0.1196 | 10.63 | 35.26 | 20.107
64.4 | 0.33 | 0.3205 | 0.1198 | 0.1217 | 10.81 | 35.859 | 20.173
73.6 | 0.37 | 0.4076 | 0.1188 | 0.1084 | 9.631 | 31.946 | 20
82.8 | 0.42 | 0.3844 | 0.1213 | 0.132 | 11.731 | 38.914 | 20.419
92 | 0.46 | 0.3987 | 0.1227 | 0.1431 | 12.718 | 42.189 | 20.665
101.2 | 0.51 | 0.4155 | 0.1241 | 0.1527 | 13.567 | 45.003 | 20.888
110.4 | 0.56 | 0.4584 | 0.124 | 0.1509 | 13.411 | 44.487 | 20.881
119.6 | 0.6 | 0.503 | 0.1238 | 0.1488 | 13.22 | 43.851 | 20.847
128.8 | 0.65 | 0.5486 | 0.1234 | 0.1465 | 13.014 | 43.169 | 20.782
138 | 0.7 | 0.5944 | 0.1229 | 0.1442 | 12.812 | 42.5 | 20.693
147.2 | 0.74 | 0.6394 | 0.1222 | 0.1421 | 12.631 | 41.898 | 20.571
156.4 | 0.79 | 0.6813 | 0.1212 | 0.1406 | 12.49 | 41.43 | 20.401
165.6 | 0.84 | 0.7097 | 0.1202 | 0.1417 | 12.589 | 41.761 | 20.232
174.8 | 0.88 | 0.7359 | 0.1167 | 0.14 | 12.443 | 41.276 | 19.643
184 | 0.93 | 0.7704 | 0.1099 | 0.1327 | 11.789 | 39.106 | 18.508
193.2 | 0.98 | 0.799 | 0.101 | 0.1235 | 10.971 | 36.392 | 17.012
202.4 | 1.02 | 0.8134 | 0.0916 | 0.1152 | 10.236 | 33.954 | 15.425
211.6 | 1.07 | 0.8195 | 0.0815 | 0.1063 | 9.446 | 31.333 | 13.716
220.8 | 1.12 | 0 | 0 | 0 | 0 | 0 | 0
230 | 1.16 | 0.8279 | 0.0562 | 0.0789 | 7.013 | 23.262 | 9.465
239.2 | 1.21 | 0.8045 | 0.0443 | 0.0666 | 5.915 | 19.622 | 7.46
248.4 | 1.26 | 0.7271 | 0.0281 | 0.0485 | 4.313 | 14.307 | 4.733
257.6 | 1.3 | 0.3667 | 0.0076 | 0.0269 | 2.389 | 7.925 | 1.275
266.8 | 1.35 | -0.2937 | -0.0033 | 0.0151 | 1.343 | 4.454 | -0.554