## Sheet1
11x13 | (11x13.dat) | 2014-12-20
====== | PERFORMANCE | DATA | (versus | advance | ratio | and | MPH) | ======
DEFINITIONS:
J=V/nD | (advance | ratio)
Ct=T/(rho | * | n**2 | * | D**4) | (thrust | coef.)
Cp=P/(rho | * | n**3 | * | D**5) | (power | coef.)
Pe=Ct*J/Cp | (efficiency)
V | (model | speed | in | MPH)
PROP | RPM | = | 1000
V | J | Pe | Ct | Cp | PWR | Torque | Thrust
(mph) | (Adv | Ratio) | (Hp) | (In-Lbf) | (Lbf)
0 | 0 | 0 | 0.1145 | 0.076 | 0.001 | 0.062 | 0.053
0.5 | 0.05 | 0.0742 | 0.1148 | 0.0778 | 0.001 | 0.064 | 0.054
1 | 0.1 | 0.145 | 0.1151 | 0.0798 | 0.001 | 0.065 | 0.054
1.6 | 0.15 | 0.2125 | 0.1154 | 0.0819 | 0.001 | 0.067 | 0.054
2.1 | 0.2 | 0.2763 | 0.1157 | 0.0842 | 0.001 | 0.069 | 0.054
2.6 | 0.25 | 0.3367 | 0.116 | 0.0867 | 0.001 | 0.071 | 0.054
3.1 | 0.3 | 0.3935 | 0.1164 | 0.0893 | 0.001 | 0.073 | 0.054
3.7 | 0.35 | 0.4467 | 0.1168 | 0.092 | 0.001 | 0.075 | 0.054
4.2 | 0.4 | 0.4966 | 0.1171 | 0.0949 | 0.001 | 0.077 | 0.055
4.7 | 0.45 | 0.5429 | 0.1174 | 0.0979 | 0.001 | 0.08 | 0.055
5.2 | 0.5 | 0.586 | 0.1177 | 0.101 | 0.001 | 0.082 | 0.055
5.8 | 0.55 | 0.6258 | 0.1178 | 0.1041 | 0.001 | 0.085 | 0.055
6.3 | 0.6 | 0.6626 | 0.1177 | 0.1072 | 0.001 | 0.088 | 0.055
6.8 | 0.65 | 0.6963 | 0.1173 | 0.1101 | 0.001 | 0.09 | 0.055
7.3 | 0.7 | 0.7272 | 0.1164 | 0.1127 | 0.001 | 0.092 | 0.054
7.9 | 0.75 | 0.7553 | 0.1147 | 0.1146 | 0.001 | 0.094 | 0.054
8.4 | 0.8 | 0.7809 | 0.1115 | 0.1149 | 0.001 | 0.094 | 0.052
8.9 | 0.85 | 0.8037 | 0.1064 | 0.1132 | 0.001 | 0.092 | 0.05
9.4 | 0.91 | 0.8237 | 0.099 | 0.1088 | 0.001 | 0.089 | 0.046
10 | 0.96 | 0.8401 | 0.0906 | 0.1031 | 0.001 | 0.084 | 0.042
10.5 | 1.01 | 0.8531 | 0.0822 | 0.0969 | 0.001 | 0.079 | 0.038
11 | 1.06 | 0.8629 | 0.0737 | 0.0902 | 0.001 | 0.074 | 0.034
11.5 | 1.11 | 0.8702 | 0.065 | 0.0827 | 0.001 | 0.068 | 0.03
12 | 1.16 | 0.8754 | 0.0562 | 0.0743 | 0.001 | 0.061 | 0.026
12.6 | 1.21 | 0.879 | 0.0472 | 0.0648 | 0.001 | 0.053 | 0.022
13.1 | 1.26 | 0.8794 | 0.038 | 0.0543 | 0.001 | 0.044 | 0.018
13.6 | 1.31 | 0.8709 | 0.0285 | 0.0428 | 0.001 | 0.035 | 0.013
14.1 | 1.36 | 0.8343 | 0.019 | 0.031 | 0 | 0.025 | 0.009
14.7 | 1.41 | 0.701 | 0.0096 | 0.0192 | 0 | 0.016 | 0.004
15.2 | 1.46 | -0.003 | 0 | 0.0079 | 0 | 0.006 | 0
PROP | RPM | = | 2000
V | J | Pe | Ct | Cp | PWR | Torque | Thrust
(mph) | (Adv | Ratio) | (Hp) | (In-Lbf) | (Lbf)
0 | 0 | 0 | 0.1146 | 0.0761 | 0.008 | 0.248 | 0.214
1 | 0.05 | 0.0741 | 0.1148 | 0.0779 | 0.008 | 0.254 | 0.214
2.1 | 0.1 | 0.1449 | 0.1151 | 0.0799 | 0.008 | 0.261 | 0.215
3.1 | 0.15 | 0.2122 | 0.1154 | 0.082 | 0.008 | 0.268 | 0.215
4.2 | 0.2 | 0.2761 | 0.1157 | 0.0843 | 0.009 | 0.275 | 0.216
5.2 | 0.25 | 0.3364 | 0.1161 | 0.0867 | 0.009 | 0.283 | 0.217
6.3 | 0.3 | 0.3932 | 0.1164 | 0.0893 | 0.009 | 0.292 | 0.217
7.3 | 0.35 | 0.4465 | 0.1167 | 0.092 | 0.01 | 0.301 | 0.218
8.4 | 0.4 | 0.4962 | 0.1171 | 0.095 | 0.01 | 0.31 | 0.219
9.4 | 0.45 | 0.5425 | 0.1175 | 0.098 | 0.01 | 0.32 | 0.219
10.5 | 0.5 | 0.5856 | 0.1177 | 0.1011 | 0.01 | 0.33 | 0.22
11.5 | 0.55 | 0.6255 | 0.1178 | 0.1042 | 0.011 | 0.34 | 0.22
12.6 | 0.6 | 0.6623 | 0.1178 | 0.1073 | 0.011 | 0.35 | 0.22
13.6 | 0.65 | 0.696 | 0.1174 | 0.1102 | 0.011 | 0.36 | 0.219
14.7 | 0.7 | 0.7269 | 0.1165 | 0.1129 | 0.012 | 0.369 | 0.217
15.7 | 0.75 | 0.7551 | 0.1148 | 0.1147 | 0.012 | 0.375 | 0.214
16.8 | 0.8 | 0.7807 | 0.1116 | 0.115 | 0.012 | 0.376 | 0.208
17.8 | 0.85 | 0.8036 | 0.1066 | 0.1134 | 0.012 | 0.37 | 0.199
18.9 | 0.91 | 0.8236 | 0.0992 | 0.109 | 0.011 | 0.356 | 0.185
19.9 | 0.96 | 0.8401 | 0.0908 | 0.1033 | 0.011 | 0.337 | 0.169
21 | 1.01 | 0.8531 | 0.0824 | 0.0971 | 0.01 | 0.317 | 0.154
22 | 1.06 | 0.8629 | 0.0738 | 0.0903 | 0.009 | 0.295 | 0.138
23 | 1.11 | 0.8703 | 0.0652 | 0.0828 | 0.009 | 0.271 | 0.122
24.1 | 1.16 | 0.8755 | 0.0563 | 0.0744 | 0.008 | 0.243 | 0.105
25.1 | 1.21 | 0.8791 | 0.0473 | 0.0649 | 0.007 | 0.212 | 0.088
26.2 | 1.26 | 0.8795 | 0.038 | 0.0543 | 0.006 | 0.177 | 0.071
27.2 | 1.31 | 0.8709 | 0.0286 | 0.0429 | 0.004 | 0.14 | 0.053
28.3 | 1.36 | 0.8341 | 0.0191 | 0.031 | 0.003 | 0.101 | 0.036
29.3 | 1.41 | 0.7015 | 0.0096 | 0.0193 | 0.002 | 0.063 | 0.018
30.4 | 1.46 | -0.0044 | 0 | 0.0079 | 0.001 | 0.026 | 0
PROP | RPM | = | 3000
V | J | Pe | Ct | Cp | PWR | Torque | Thrust
(mph) | (Adv | Ratio) | (Hp) | (In-Lbf) | (Lbf)
0 | 0 | 0 | 0.1145 | 0.076 | 0.027 | 0.558 | 0.481
1.6 | 0.05 | 0.0741 | 0.1148 | 0.0778 | 0.027 | 0.572 | 0.482
3.1 | 0.1 | 0.1449 | 0.1151 | 0.0798 | 0.028 | 0.586 | 0.483
4.7 | 0.15 | 0.2122 | 0.1154 | 0.0819 | 0.029 | 0.602 | 0.484
6.3 | 0.2 | 0.2761 | 0.1157 | 0.0842 | 0.029 | 0.619 | 0.486
7.8 | 0.25 | 0.3364 | 0.116 | 0.0866 | 0.03 | 0.637 | 0.487
9.4 | 0.3 | 0.393 | 0.1164 | 0.0892 | 0.031 | 0.656 | 0.489
11 | 0.35 | 0.4462 | 0.1167 | 0.092 | 0.032 | 0.676 | 0.49
12.6 | 0.4 | 0.4959 | 0.1171 | 0.0949 | 0.033 | 0.697 | 0.491
14.1 | 0.45 | 0.5423 | 0.1174 | 0.0979 | 0.034 | 0.719 | 0.493
15.7 | 0.5 | 0.5853 | 0.1177 | 0.101 | 0.035 | 0.742 | 0.494
17.3 | 0.55 | 0.6251 | 0.1178 | 0.1041 | 0.036 | 0.765 | 0.494
18.8 | 0.6 | 0.6619 | 0.1177 | 0.1072 | 0.038 | 0.788 | 0.494
20.4 | 0.65 | 0.6956 | 0.1174 | 0.1102 | 0.039 | 0.81 | 0.493
22 | 0.7 | 0.7264 | 0.1165 | 0.1128 | 0.039 | 0.829 | 0.489
23.5 | 0.75 | 0.7545 | 0.1149 | 0.1147 | 0.04 | 0.843 | 0.482
25.1 | 0.8 | 0.7802 | 0.1117 | 0.1151 | 0.04 | 0.846 | 0.469
26.7 | 0.85 | 0.803 | 0.1067 | 0.1134 | 0.04 | 0.834 | 0.448
28.3 | 0.9 | 0.8231 | 0.0993 | 0.1091 | 0.038 | 0.802 | 0.417
29.8 | 0.95 | 0.8396 | 0.091 | 0.1034 | 0.036 | 0.76 | 0.382
31.4 | 1 | 0.8527 | 0.0826 | 0.0973 | 0.034 | 0.715 | 0.347
33 | 1.05 | 0.8626 | 0.0741 | 0.0907 | 0.032 | 0.666 | 0.311
34.5 | 1.11 | 0.87 | 0.0655 | 0.0832 | 0.029 | 0.612 | 0.275
36.1 | 1.16 | 0.8753 | 0.0567 | 0.0749 | 0.026 | 0.55 | 0.238
37.7 | 1.21 | 0.879 | 0.0477 | 0.0654 | 0.023 | 0.48 | 0.2
39.2 | 1.26 | 0.8793 | 0.0384 | 0.0548 | 0.019 | 0.403 | 0.161
40.8 | 1.31 | 0.8708 | 0.0289 | 0.0433 | 0.015 | 0.319 | 0.121
42.4 | 1.36 | 0.8346 | 0.0192 | 0.0312 | 0.011 | 0.23 | 0.081
44 | 1.41 | 0.7004 | 0.0096 | 0.0193 | 0.007 | 0.142 | 0.04
45.5 | 1.46 | 0.0002 | 0 | 0.008 | 0.003 | 0.059 | 0
PROP | RPM | = | 4000
V | J | Pe | Ct | Cp | PWR | Torque | Thrust
(mph) | (Adv | Ratio) | (Hp) | (In-Lbf) | (Lbf)
0 | 0 | 0 | 0.1145 | 0.0758 | 0.063 | 0.99 | 0.855
2.1 | 0.05 | 0.0742 | 0.1148 | 0.0776 | 0.064 | 1.014 | 0.856
4.2 | 0.1 | 0.1451 | 0.115 | 0.0796 | 0.066 | 1.04 | 0.859
6.3 | 0.15 | 0.2125 | 0.1153 | 0.0817 | 0.068 | 1.068 | 0.861
8.4 | 0.2 | 0.2764 | 0.1157 | 0.084 | 0.07 | 1.097 | 0.863
10.5 | 0.25 | 0.3369 | 0.116 | 0.0864 | 0.072 | 1.129 | 0.866
12.5 | 0.3 | 0.3938 | 0.1163 | 0.089 | 0.074 | 1.162 | 0.868
14.6 | 0.35 | 0.4472 | 0.1167 | 0.0917 | 0.076 | 1.198 | 0.871
16.7 | 0.4 | 0.4971 | 0.117 | 0.0945 | 0.078 | 1.235 | 0.873
18.8 | 0.45 | 0.5436 | 0.1174 | 0.0975 | 0.081 | 1.274 | 0.876
20.9 | 0.5 | 0.5868 | 0.1176 | 0.1006 | 0.083 | 1.314 | 0.878
23 | 0.55 | 0.6267 | 0.1178 | 0.1037 | 0.086 | 1.355 | 0.879
25.1 | 0.6 | 0.6634 | 0.1177 | 0.1068 | 0.089 | 1.396 | 0.878
27.2 | 0.65 | 0.6971 | 0.1174 | 0.1099 | 0.091 | 1.435 | 0.876
29.3 | 0.7 | 0.7278 | 0.1166 | 0.1125 | 0.093 | 1.47 | 0.87
31.4 | 0.75 | 0.7557 | 0.115 | 0.1146 | 0.095 | 1.497 | 0.858
33.5 | 0.8 | 0.7812 | 0.112 | 0.1151 | 0.095 | 1.503 | 0.836
35.5 | 0.85 | 0.804 | 0.107 | 0.1135 | 0.094 | 1.483 | 0.799
37.6 | 0.9 | 0.8242 | 0.0997 | 0.1093 | 0.091 | 1.428 | 0.744
39.7 | 0.95 | 0.8413 | 0.0914 | 0.1036 | 0.086 | 1.353 | 0.682
41.8 | 1 | 0.855 | 0.083 | 0.0974 | 0.081 | 1.272 | 0.619
43.9 | 1.05 | 0.8659 | 0.0745 | 0.0906 | 0.075 | 1.184 | 0.556
46 | 1.1 | 0.8744 | 0.0658 | 0.0831 | 0.069 | 1.085 | 0.491
48.1 | 1.15 | 0.8808 | 0.057 | 0.0746 | 0.062 | 0.975 | 0.425
50.2 | 1.2 | 0.8854 | 0.0478 | 0.0651 | 0.054 | 0.85 | 0.357
52.3 | 1.25 | 0.8863 | 0.0386 | 0.0546 | 0.045 | 0.713 | 0.288
54.4 | 1.3 | 0.8783 | 0.029 | 0.0431 | 0.036 | 0.563 | 0.217
56.5 | 1.35 | 0.8426 | 0.0194 | 0.0312 | 0.026 | 0.407 | 0.145
58.5 | 1.41 | 0.7095 | 0.0097 | 0.0193 | 0.016 | 0.252 | 0.073
60.6 | 1.46 | 0.0003 | 0 | 0.0079 | 0.007 | 0.103 | 0
PROP | RPM | = | 5000
V | J | Pe | Ct | Cp | PWR | Torque | Thrust
(mph) | (Adv | Ratio) | (Hp) | (In-Lbf) | (Lbf)
0 | 0 | 0 | 0.1139 | 0.0691 | 0.112 | 1.41 | 1.328
2.6 | 0.05 | 0.0804 | 0.1142 | 0.0712 | 0.115 | 1.453 | 1.331
5.2 | 0.1 | 0.1563 | 0.1144 | 0.0735 | 0.119 | 1.499 | 1.334
7.8 | 0.15 | 0.2275 | 0.1147 | 0.0759 | 0.123 | 1.549 | 1.337
10.4 | 0.2 | 0.2941 | 0.115 | 0.0785 | 0.127 | 1.602 | 1.341
13.1 | 0.25 | 0.3562 | 0.1153 | 0.0812 | 0.132 | 1.658 | 1.345
15.7 | 0.3 | 0.4138 | 0.1157 | 0.0841 | 0.136 | 1.717 | 1.349
18.3 | 0.35 | 0.4672 | 0.116 | 0.0872 | 0.141 | 1.78 | 1.353
20.9 | 0.4 | 0.5165 | 0.1164 | 0.0904 | 0.146 | 1.846 | 1.357
23.5 | 0.45 | 0.5619 | 0.1168 | 0.0938 | 0.152 | 1.915 | 1.361
26.1 | 0.5 | 0.6035 | 0.117 | 0.0973 | 0.158 | 1.986 | 1.365
28.7 | 0.55 | 0.6415 | 0.1172 | 0.1008 | 0.163 | 2.058 | 1.367
31.3 | 0.6 | 0.6762 | 0.1173 | 0.1044 | 0.169 | 2.131 | 1.367
34 | 0.65 | 0.7079 | 0.117 | 0.1078 | 0.175 | 2.201 | 1.364
36.6 | 0.7 | 0.7366 | 0.1163 | 0.1109 | 0.18 | 2.264 | 1.357
39.2 | 0.75 | 0.7627 | 0.1149 | 0.1134 | 0.184 | 2.315 | 1.34
41.8 | 0.8 | 0.7867 | 0.1121 | 0.1143 | 0.185 | 2.333 | 1.307
44.4 | 0.85 | 0.8087 | 0.1073 | 0.1131 | 0.183 | 2.309 | 1.251
47 | 0.9 | 0.8286 | 0.1001 | 0.1091 | 0.177 | 2.226 | 1.167
49.6 | 0.95 | 0.8462 | 0.0917 | 0.1033 | 0.167 | 2.109 | 1.07
52.2 | 1 | 0.8611 | 0.0832 | 0.097 | 0.157 | 1.98 | 0.971
54.9 | 1.05 | 0.8735 | 0.0746 | 0.09 | 0.146 | 1.837 | 0.87
57.5 | 1.1 | 0.8836 | 0.0659 | 0.0823 | 0.133 | 1.68 | 0.768
60.1 | 1.15 | 0.8915 | 0.057 | 0.0738 | 0.119 | 1.506 | 0.665
62.7 | 1.2 | 0.897 | 0.0478 | 0.0642 | 0.104 | 1.311 | 0.558
65.3 | 1.25 | 0.8981 | 0.0385 | 0.0538 | 0.087 | 1.098 | 0.449
67.9 | 1.3 | 0.8899 | 0.029 | 0.0425 | 0.069 | 0.868 | 0.338
70.5 | 1.35 | 0.853 | 0.0194 | 0.0308 | 0.05 | 0.628 | 0.226
73.1 | 1.4 | 0.7176 | 0.0097 | 0.0191 | 0.031 | 0.389 | 0.114
75.8 | 1.45 | 0.0006 | 0 | 0.0078 | 0.013 | 0.16 | 0
PROP | RPM | = | 6000
V | J | Pe | Ct | Cp | PWR | Torque | Thrust
(mph) | (Adv | Ratio) | (Hp) | (In-Lbf) | (Lbf)
0 | 0 | 0 | 0.1134 | 0.0636 | 0.178 | 1.869 | 1.905
3.1 | 0.05 | 0.0864 | 0.1137 | 0.0659 | 0.184 | 1.938 | 1.908
6.3 | 0.1 | 0.1669 | 0.1139 | 0.0684 | 0.191 | 2.011 | 1.912
9.4 | 0.15 | 0.2415 | 0.1142 | 0.0711 | 0.199 | 2.09 | 1.917
12.5 | 0.2 | 0.3103 | 0.1145 | 0.0739 | 0.207 | 2.173 | 1.922
15.7 | 0.25 | 0.3738 | 0.1148 | 0.077 | 0.215 | 2.262 | 1.927
18.8 | 0.3 | 0.4319 | 0.1151 | 0.0802 | 0.224 | 2.356 | 1.933
21.9 | 0.35 | 0.4851 | 0.1155 | 0.0835 | 0.234 | 2.455 | 1.939
25.1 | 0.4 | 0.5335 | 0.1159 | 0.0871 | 0.244 | 2.56 | 1.945
28.2 | 0.45 | 0.5777 | 0.1162 | 0.0908 | 0.254 | 2.668 | 1.951
31.3 | 0.5 | 0.6178 | 0.1166 | 0.0946 | 0.265 | 2.779 | 1.957
34.5 | 0.55 | 0.6541 | 0.1168 | 0.0984 | 0.275 | 2.894 | 1.961
37.6 | 0.6 | 0.687 | 0.1169 | 0.1023 | 0.286 | 3.008 | 1.963
40.7 | 0.65 | 0.7168 | 0.1167 | 0.1061 | 0.297 | 3.119 | 1.96
43.9 | 0.7 | 0.7437 | 0.1161 | 0.1096 | 0.307 | 3.221 | 1.95
47 | 0.75 | 0.7682 | 0.1149 | 0.1124 | 0.315 | 3.305 | 1.929
50.1 | 0.8 | 0.791 | 0.1122 | 0.1138 | 0.318 | 3.344 | 1.884
53.3 | 0.85 | 0.8121 | 0.1076 | 0.1129 | 0.316 | 3.319 | 1.807
56.4 | 0.9 | 0.8318 | 0.1006 | 0.1091 | 0.305 | 3.208 | 1.69
59.5 | 0.95 | 0.8498 | 0.0922 | 0.1033 | 0.289 | 3.038 | 1.548
62.7 | 1 | 0.8657 | 0.0837 | 0.0969 | 0.271 | 2.847 | 1.405
65.8 | 1.05 | 0.8795 | 0.075 | 0.0897 | 0.251 | 2.637 | 1.259
68.9 | 1.1 | 0.891 | 0.0662 | 0.0819 | 0.229 | 2.407 | 1.111
72 | 1.15 | 0.9 | 0.0572 | 0.0733 | 0.205 | 2.154 | 0.961
75.2 | 1.2 | 0.9065 | 0.048 | 0.0637 | 0.178 | 1.873 | 0.806
78.3 | 1.25 | 0.9076 | 0.0387 | 0.0534 | 0.149 | 1.57 | 0.649
81.4 | 1.3 | 0.8995 | 0.0291 | 0.0422 | 0.118 | 1.241 | 0.489
84.6 | 1.35 | 0.8623 | 0.0195 | 0.0306 | 0.086 | 0.9 | 0.328
87.7 | 1.4 | 0.7271 | 0.0098 | 0.0189 | 0.053 | 0.556 | 0.165
90.8 | 1.45 | -0.0007 | 0 | 0.0077 | 0.022 | 0.226 | 0
PROP | RPM | = | 7000
V | J | Pe | Ct | Cp | PWR | Torque | Thrust
(mph) | (Adv | Ratio) | (Hp) | (In-Lbf) | (Lbf)
0 | 0 | 0 | 0.1152 | 0.0836 | 0.371 | 3.344 | 2.633
3.7 | 0.05 | 0.068 | 0.1155 | 0.0851 | 0.378 | 3.404 | 2.64
7.3 | 0.1 | 0.1336 | 0.1158 | 0.0869 | 0.386 | 3.475 | 2.647
11 | 0.15 | 0.1965 | 0.1162 | 0.0889 | 0.395 | 3.557 | 2.655
14.6 | 0.2 | 0.2563 | 0.1166 | 0.0912 | 0.405 | 3.647 | 2.664
18.3 | 0.25 | 0.3131 | 0.117 | 0.0936 | 0.416 | 3.746 | 2.673
21.9 | 0.3 | 0.3668 | 0.1174 | 0.0962 | 0.428 | 3.851 | 2.683
25.6 | 0.35 | 0.4177 | 0.1179 | 0.099 | 0.44 | 3.96 | 2.694
29.2 | 0.4 | 0.4661 | 0.1183 | 0.1018 | 0.452 | 4.071 | 2.704
32.9 | 0.45 | 0.512 | 0.1187 | 0.1046 | 0.465 | 4.184 | 2.713
36.5 | 0.5 | 0.5556 | 0.1191 | 0.1074 | 0.477 | 4.297 | 2.721
40.2 | 0.55 | 0.5975 | 0.1193 | 0.11 | 0.489 | 4.403 | 2.726
43.8 | 0.6 | 0.6375 | 0.1193 | 0.1125 | 0.5 | 4.502 | 2.726
47.5 | 0.65 | 0.6756 | 0.1189 | 0.1147 | 0.51 | 4.589 | 2.718
51.2 | 0.7 | 0.7121 | 0.1181 | 0.1164 | 0.517 | 4.657 | 2.7
54.8 | 0.75 | 0.7469 | 0.1166 | 0.1174 | 0.521 | 4.695 | 2.665
58.5 | 0.8 | 0.7792 | 0.1136 | 0.1169 | 0.519 | 4.676 | 2.595
62.1 | 0.85 | 0.8081 | 0.1086 | 0.1145 | 0.509 | 4.58 | 2.482
65.8 | 0.9 | 0.8322 | 0.1013 | 0.1098 | 0.488 | 4.393 | 2.315
69.4 | 0.95 | 0.8514 | 0.0928 | 0.1038 | 0.461 | 4.151 | 2.12
73.1 | 1 | 0.8676 | 0.0842 | 0.0973 | 0.432 | 3.891 | 1.924
76.7 | 1.05 | 0.8818 | 0.0754 | 0.09 | 0.4 | 3.603 | 1.724
80.4 | 1.1 | 0.8938 | 0.0665 | 0.0821 | 0.365 | 3.284 | 1.521
84 | 1.15 | 0.9035 | 0.0575 | 0.0733 | 0.326 | 2.934 | 1.314
87.7 | 1.2 | 0.9107 | 0.0483 | 0.0637 | 0.283 | 2.549 | 1.103
91.4 | 1.25 | 0.9129 | 0.0389 | 0.0534 | 0.237 | 2.135 | 0.889
95 | 1.3 | 0.9059 | 0.0293 | 0.0422 | 0.187 | 1.688 | 0.67
98.7 | 1.35 | 0.8697 | 0.0196 | 0.0305 | 0.136 | 1.222 | 0.449
102.3 | 1.4 | 0.7354 | 0.0099 | 0.0188 | 0.084 | 0.753 | 0.225
106 | 1.45 | 0.0018 | 0 | 0.0076 | 0.034 | 0.305 | 0
PROP | RPM | = | 8000
V | J | Pe | Ct | Cp | PWR | Torque | Thrust
(mph) | (Adv | Ratio) | (Hp) | (In-Lbf) | (Lbf)
0 | 0 | 0 | 0.1203 | 0.1402 | 0.93 | 7.325 | 3.59
4.2 | 0.05 | 0.0435 | 0.1207 | 0.1391 | 0.923 | 7.269 | 3.603
8.4 | 0.1 | 0.088 | 0.1212 | 0.1382 | 0.916 | 7.22 | 3.617
12.5 | 0.15 | 0.1333 | 0.1216 | 0.1374 | 0.911 | 7.178 | 3.631
16.7 | 0.2 | 0.1794 | 0.1221 | 0.1366 | 0.906 | 7.139 | 3.645
20.9 | 0.25 | 0.2262 | 0.1225 | 0.1359 | 0.902 | 7.104 | 3.658
25.1 | 0.3 | 0.2737 | 0.123 | 0.1353 | 0.897 | 7.07 | 3.67
29.3 | 0.35 | 0.3217 | 0.1233 | 0.1347 | 0.893 | 7.037 | 3.681
33.5 | 0.4 | 0.3705 | 0.1236 | 0.1339 | 0.888 | 7 | 3.689
37.6 | 0.45 | 0.4197 | 0.1238 | 0.1332 | 0.884 | 6.961 | 3.695
41.8 | 0.5 | 0.4694 | 0.1238 | 0.1324 | 0.878 | 6.919 | 3.696
46 | 0.55 | 0.5196 | 0.1237 | 0.1314 | 0.872 | 6.866 | 3.692
50.2 | 0.6 | 0.57 | 0.1232 | 0.1302 | 0.864 | 6.803 | 3.678
54.4 | 0.65 | 0.6203 | 0.1224 | 0.1287 | 0.854 | 6.727 | 3.654
58.5 | 0.7 | 0.67 | 0.121 | 0.1269 | 0.842 | 6.633 | 3.613
62.7 | 0.75 | 0.718 | 0.1189 | 0.1247 | 0.827 | 6.515 | 3.549
66.9 | 0.8 | 0.7632 | 0.1153 | 0.1213 | 0.805 | 6.34 | 3.442
71.1 | 0.85 | 0.8023 | 0.1097 | 0.1167 | 0.774 | 6.098 | 3.276
75.3 | 0.9 | 0.8321 | 0.102 | 0.1107 | 0.735 | 5.787 | 3.045
79.5 | 0.95 | 0.8528 | 0.0933 | 0.1043 | 0.692 | 5.45 | 2.784
83.6 | 1 | 0.8693 | 0.0846 | 0.0977 | 0.648 | 5.104 | 2.525
87.8 | 1.05 | 0.8839 | 0.0758 | 0.0903 | 0.599 | 4.721 | 2.261
92 | 1.1 | 0.8964 | 0.0668 | 0.0822 | 0.545 | 4.297 | 1.993
96.2 | 1.15 | 0.9067 | 0.0576 | 0.0733 | 0.486 | 3.831 | 1.719
100.4 | 1.2 | 0.9146 | 0.0483 | 0.0635 | 0.422 | 3.321 | 1.44
104.6 | 1.25 | 0.9175 | 0.0388 | 0.0531 | 0.352 | 2.773 | 1.158
108.7 | 1.3 | 0.911 | 0.0292 | 0.0418 | 0.277 | 2.184 | 0.871
112.9 | 1.35 | 0.8758 | 0.0195 | 0.0302 | 0.2 | 1.577 | 0.582
117.1 | 1.41 | 0.7408 | 0.0098 | 0.0185 | 0.123 | 0.968 | 0.291
121.3 | 1.46 | -0.0007 | 0 | 0.0075 | 0.05 | 0.391 | 0
PROP | RPM | = | 9000
V | J | Pe | Ct | Cp | PWR | Torque | Thrust
(mph) | (Adv | Ratio) | (Hp) | (In-Lbf) | (Lbf)
0 | 0 | 0 | 0.1249 | 0.1925 | 1.818 | 12.732 | 4.717
4.7 | 0.05 | 0.0333 | 0.1255 | 0.1891 | 1.786 | 12.506 | 4.74
9.4 | 0.1 | 0.068 | 0.1261 | 0.1857 | 1.754 | 12.285 | 4.763
14.1 | 0.15 | 0.1044 | 0.1266 | 0.1823 | 1.722 | 12.057 | 4.784
18.8 | 0.2 | 0.1425 | 0.1272 | 0.1788 | 1.689 | 11.828 | 4.804
23.5 | 0.25 | 0.1824 | 0.1276 | 0.1753 | 1.656 | 11.595 | 4.822
28.2 | 0.3 | 0.2242 | 0.128 | 0.1718 | 1.622 | 11.359 | 4.837
32.9 | 0.35 | 0.2679 | 0.1283 | 0.1681 | 1.587 | 11.117 | 4.848
37.6 | 0.4 | 0.3137 | 0.1285 | 0.1642 | 1.551 | 10.862 | 4.854
42.3 | 0.45 | 0.3615 | 0.1285 | 0.1603 | 1.514 | 10.602 | 4.854
47 | 0.5 | 0.4117 | 0.1283 | 0.1561 | 1.475 | 10.326 | 4.846
51.7 | 0.55 | 0.464 | 0.1278 | 0.1518 | 1.434 | 10.043 | 4.828
56.4 | 0.6 | 0.5185 | 0.127 | 0.1473 | 1.391 | 9.74 | 4.797
61.1 | 0.65 | 0.5748 | 0.1257 | 0.1425 | 1.346 | 9.426 | 4.75
65.8 | 0.7 | 0.6323 | 0.1239 | 0.1375 | 1.299 | 9.095 | 4.681
70.5 | 0.75 | 0.6898 | 0.1213 | 0.1322 | 1.249 | 8.744 | 4.583
75.2 | 0.8 | 0.7453 | 0.1173 | 0.1262 | 1.192 | 8.349 | 4.432
79.9 | 0.85 | 0.7942 | 0.1113 | 0.1194 | 1.128 | 7.898 | 4.206
84.6 | 0.9 | 0.8301 | 0.1033 | 0.1123 | 1.06 | 7.426 | 3.903
89.3 | 0.95 | 0.8528 | 0.0943 | 0.1053 | 0.995 | 6.967 | 3.564
94 | 1 | 0.8698 | 0.0856 | 0.0987 | 0.932 | 6.526 | 3.234
98.7 | 1.05 | 0.8848 | 0.0767 | 0.0913 | 0.862 | 6.036 | 2.898
103.4 | 1.1 | 0.8979 | 0.0676 | 0.0831 | 0.784 | 5.493 | 2.555
108.1 | 1.15 | 0.9089 | 0.0584 | 0.074 | 0.699 | 4.897 | 2.206
112.8 | 1.2 | 0.9176 | 0.049 | 0.0642 | 0.606 | 4.246 | 1.85
117.5 | 1.25 | 0.9218 | 0.0394 | 0.0536 | 0.506 | 3.546 | 1.49
122.2 | 1.3 | 0.9171 | 0.0297 | 0.0422 | 0.399 | 2.792 | 1.123
126.9 | 1.35 | 0.8812 | 0.0198 | 0.0304 | 0.287 | 2.009 | 0.747
131.6 | 1.4 | 0.7462 | 0.0099 | 0.0186 | 0.176 | 1.232 | 0.374
136.3 | 1.45 | 0 | 0 | 0.0075 | 0.071 | 0.497 | 0
PROP | RPM | = | 10000
V | J | Pe | Ct | Cp | PWR | Torque | Thrust
(mph) | (Adv | Ratio) | (Hp) | (In-Lbf) | (Lbf)
0 | 0 | 0 | 0.1292 | 0.2421 | 3.136 | 19.766 | 6.025
5.2 | 0.05 | 0.0275 | 0.1299 | 0.2365 | 3.064 | 19.31 | 6.059
10.4 | 0.1 | 0.0567 | 0.1306 | 0.2309 | 2.992 | 18.856 | 6.093
15.7 | 0.15 | 0.0877 | 0.1313 | 0.2251 | 2.916 | 18.381 | 6.125
20.9 | 0.2 | 0.1206 | 0.1319 | 0.2192 | 2.84 | 17.9 | 6.153
26.1 | 0.25 | 0.1557 | 0.1324 | 0.2131 | 2.761 | 17.398 | 6.177
31.3 | 0.3 | 0.1931 | 0.1328 | 0.2068 | 2.679 | 16.887 | 6.195
36.5 | 0.35 | 0.233 | 0.1331 | 0.2003 | 2.595 | 16.355 | 6.206
41.8 | 0.4 | 0.2756 | 0.1331 | 0.1936 | 2.508 | 15.809 | 6.209
47 | 0.45 | 0.3212 | 0.1329 | 0.1867 | 2.418 | 15.242 | 6.201
52.2 | 0.5 | 0.3699 | 0.1325 | 0.1795 | 2.326 | 14.657 | 6.18
57.4 | 0.55 | 0.422 | 0.1318 | 0.1721 | 2.23 | 14.053 | 6.146
62.6 | 0.6 | 0.4776 | 0.1306 | 0.1645 | 2.131 | 13.431 | 6.093
67.9 | 0.65 | 0.5366 | 0.129 | 0.1566 | 2.029 | 12.789 | 6.017
73.1 | 0.7 | 0.5988 | 0.1268 | 0.1485 | 1.924 | 12.129 | 5.913
78.3 | 0.75 | 0.6631 | 0.1237 | 0.1403 | 1.817 | 11.453 | 5.771
83.5 | 0.8 | 0.7271 | 0.1194 | 0.1317 | 1.706 | 10.754 | 5.57
88.7 | 0.85 | 0.7854 | 0.113 | 0.1226 | 1.588 | 10.008 | 5.271
94 | 0.9 | 0.8279 | 0.1046 | 0.114 | 1.477 | 9.308 | 4.88
99.2 | 0.95 | 0.8529 | 0.0954 | 0.1065 | 1.38 | 8.696 | 4.449
104.4 | 1 | 0.8702 | 0.0866 | 0.0997 | 1.292 | 8.143 | 4.038
109.6 | 1.05 | 0.8856 | 0.0776 | 0.0922 | 1.194 | 7.528 | 3.619
114.8 | 1.1 | 0.8992 | 0.0684 | 0.0839 | 1.087 | 6.849 | 3.191
120.1 | 1.15 | 0.9109 | 0.0591 | 0.0747 | 0.968 | 6.103 | 2.755
125.3 | 1.2 | 0.9203 | 0.0496 | 0.0648 | 0.839 | 5.288 | 2.311
130.5 | 1.25 | 0.9252 | 0.0399 | 0.054 | 0.7 | 4.41 | 1.86
135.7 | 1.3 | 0.921 | 0.03 | 0.0424 | 0.55 | 3.465 | 1.399
140.9 | 1.35 | 0.8868 | 0.02 | 0.0305 | 0.395 | 2.492 | 0.933
146.2 | 1.4 | 0.7524 | 0.01 | 0.0187 | 0.242 | 1.526 | 0.467
151.4 | 1.45 | -0.0006 | 0 | 0.0074 | 0.096 | 0.607 | 0
PROP | RPM | = | 11000
V | J | Pe | Ct | Cp | PWR | Torque | Thrust
(mph) | (Adv | Ratio) | (Hp) | (In-Lbf) | (Lbf)
0 | 0 | 0 | 0.1334 | 0.2919 | 5.033 | 28.838 | 7.53
5.7 | 0.05 | 0.0236 | 0.1343 | 0.2844 | 4.903 | 28.094 | 7.58
11.5 | 0.1 | 0.0489 | 0.1352 | 0.2765 | 4.768 | 27.317 | 7.628
17.2 | 0.15 | 0.076 | 0.1359 | 0.2684 | 4.627 | 26.513 | 7.672
22.9 | 0.2 | 0.1052 | 0.1366 | 0.26 | 4.484 | 25.689 | 7.71
28.7 | 0.25 | 0.1365 | 0.1372 | 0.2514 | 4.335 | 24.836 | 7.741
34.4 | 0.3 | 0.1704 | 0.1376 | 0.2424 | 4.18 | 23.952 | 7.763
40.1 | 0.35 | 0.2068 | 0.1378 | 0.2333 | 4.023 | 23.048 | 7.774
45.9 | 0.4 | 0.2464 | 0.1377 | 0.2237 | 3.858 | 22.106 | 7.772
51.6 | 0.45 | 0.2892 | 0.1374 | 0.214 | 3.69 | 21.141 | 7.754
57.3 | 0.5 | 0.3357 | 0.1368 | 0.2039 | 3.516 | 20.145 | 7.719
63.1 | 0.55 | 0.3863 | 0.1358 | 0.1935 | 3.336 | 19.116 | 7.663
68.8 | 0.6 | 0.4413 | 0.1344 | 0.1828 | 3.153 | 18.064 | 7.583
74.5 | 0.65 | 0.5011 | 0.1324 | 0.1719 | 2.964 | 16.985 | 7.473
80.3 | 0.7 | 0.5656 | 0.1298 | 0.1608 | 2.773 | 15.886 | 7.327
86 | 0.75 | 0.6344 | 0.1264 | 0.1495 | 2.579 | 14.775 | 7.134
91.7 | 0.8 | 0.7054 | 0.1218 | 0.1382 | 2.384 | 13.659 | 6.874
97.5 | 0.85 | 0.7727 | 0.1151 | 0.1268 | 2.186 | 12.523 | 6.498
103.2 | 0.9 | 0.8237 | 0.1065 | 0.1165 | 2.008 | 11.505 | 6.01
108.9 | 0.95 | 0.852 | 0.0969 | 0.1081 | 1.865 | 10.683 | 5.468
114.7 | 1 | 0.8697 | 0.088 | 0.1012 | 1.746 | 10.002 | 4.965
120.4 | 1.05 | 0.8856 | 0.0789 | 0.0936 | 1.614 | 9.249 | 4.452
126.1 | 1.1 | 0.8997 | 0.0696 | 0.0852 | 1.469 | 8.417 | 3.929
131.9 | 1.15 | 0.9121 | 0.0602 | 0.0759 | 1.309 | 7.501 | 3.396
137.6 | 1.2 | 0.9223 | 0.0505 | 0.0658 | 1.134 | 6.5 | 2.851
143.3 | 1.25 | 0.9284 | 0.0407 | 0.0549 | 0.947 | 5.424 | 2.299
149.1 | 1.3 | 0.9257 | 0.0307 | 0.0432 | 0.745 | 4.268 | 1.735
154.8 | 1.35 | 0.8947 | 0.0206 | 0.0312 | 0.538 | 3.08 | 1.165
160.5 | 1.4 | 0.7669 | 0.0104 | 0.019 | 0.328 | 1.881 | 0.588
166.3 | 1.45 | 0.004 | 0 | 0.0073 | 0.126 | 0.723 | 0.001
PROP | RPM | = | 12000
V | J | Pe | Ct | Cp | PWR | Torque | Thrust
(mph) | (Adv | Ratio) | (Hp) | (In-Lbf) | (Lbf)
0 | 0 | 0 | 0.1376 | 0.3411 | 7.637 | 40.108 | 9.239
6.3 | 0.05 | 0.0209 | 0.1386 | 0.3316 | 7.423 | 38.986 | 9.308
12.5 | 0.1 | 0.0434 | 0.1396 | 0.3215 | 7.198 | 37.807 | 9.373
18.8 | 0.15 | 0.0677 | 0.1405 | 0.3113 | 6.969 | 36.6 | 9.433
25 | 0.2 | 0.094 | 0.1412 | 0.3006 | 6.729 | 35.344 | 9.484
31.3 | 0.25 | 0.1225 | 0.1418 | 0.2895 | 6.481 | 34.041 | 9.524
37.5 | 0.3 | 0.1534 | 0.1422 | 0.2782 | 6.227 | 32.707 | 9.551
43.8 | 0.35 | 0.1871 | 0.1424 | 0.2664 | 5.963 | 31.319 | 9.562
50 | 0.4 | 0.2238 | 0.1423 | 0.2542 | 5.692 | 29.893 | 9.554
56.3 | 0.45 | 0.2641 | 0.1418 | 0.2417 | 5.41 | 28.415 | 9.524
62.5 | 0.5 | 0.3081 | 0.141 | 0.2289 | 5.124 | 26.91 | 9.472
68.8 | 0.55 | 0.3567 | 0.1398 | 0.2156 | 4.827 | 25.354 | 9.39
75 | 0.6 | 0.4102 | 0.1381 | 0.202 | 4.523 | 23.756 | 9.277
81.3 | 0.65 | 0.4694 | 0.1359 | 0.1882 | 4.213 | 22.126 | 9.126
87.5 | 0.7 | 0.5347 | 0.133 | 0.1741 | 3.897 | 20.467 | 8.929
93.8 | 0.75 | 0.606 | 0.1292 | 0.1599 | 3.58 | 18.8 | 8.676
100 | 0.8 | 0.6821 | 0.1243 | 0.1458 | 3.264 | 17.143 | 8.348
106.3 | 0.85 | 0.7575 | 0.1175 | 0.1319 | 2.952 | 15.507 | 7.893
112.5 | 0.9 | 0.8184 | 0.1085 | 0.1193 | 2.671 | 14.027 | 7.285
118.8 | 0.95 | 0.851 | 0.0985 | 0.1099 | 2.461 | 12.928 | 6.614
125 | 1 | 0.8691 | 0.0894 | 0.1029 | 2.304 | 12.1 | 6.006
131.3 | 1.05 | 0.8854 | 0.0802 | 0.0951 | 2.13 | 11.184 | 5.386
137.5 | 1.1 | 0.8999 | 0.0708 | 0.0865 | 1.938 | 10.176 | 4.755
143.8 | 1.15 | 0.9128 | 0.0612 | 0.0771 | 1.727 | 9.068 | 4.111
150 | 1.2 | 0.9235 | 0.0515 | 0.0669 | 1.497 | 7.864 | 3.456
156.3 | 1.25 | 0.9303 | 0.0415 | 0.0558 | 1.25 | 6.563 | 2.789
162.5 | 1.3 | 0.9281 | 0.0314 | 0.0439 | 0.984 | 5.166 | 2.107
168.8 | 1.35 | 0.8982 | 0.0211 | 0.0317 | 0.711 | 3.732 | 1.418
175 | 1.4 | 0.7722 | 0.0107 | 0.0194 | 0.434 | 2.28 | 0.718
181.3 | 1.45 | 0 | 0 | 0.0074 | 0.165 | 0.865 | 0
PROP | RPM | = | 13000
V | J | Pe | Ct | Cp | PWR | Torque | Thrust
(mph) | (Adv | Ratio) | (Hp) | (In-Lbf) | (Lbf)
0 | 0 | 0 | 0.1417 | 0.3917 | 11.149 | 54.049 | 11.17
6.8 | 0.05 | 0.0188 | 0.1429 | 0.3801 | 10.819 | 52.451 | 11.262
13.5 | 0.1 | 0.0391 | 0.144 | 0.3679 | 10.472 | 50.769 | 11.348
20.3 | 0.15 | 0.0612 | 0.145 | 0.3555 | 10.119 | 49.056 | 11.428
27.1 | 0.2 | 0.0851 | 0.1458 | 0.3425 | 9.749 | 47.262 | 11.494
33.9 | 0.25 | 0.1113 | 0.1465 | 0.3291 | 9.368 | 45.418 | 11.546
40.6 | 0.3 | 0.1397 | 0.1469 | 0.3154 | 8.976 | 43.518 | 11.58
47.4 | 0.35 | 0.1709 | 0.1471 | 0.3011 | 8.569 | 41.545 | 11.591
54.2 | 0.4 | 0.2053 | 0.1468 | 0.2861 | 8.142 | 39.475 | 11.574
60.9 | 0.45 | 0.2446 | 0.1459 | 0.2683 | 7.637 | 37.024 | 11.497
67.7 | 0.5 | 0.2885 | 0.1445 | 0.2504 | 7.126 | 34.549 | 11.387
74.5 | 0.55 | 0.3374 | 0.1427 | 0.2326 | 6.621 | 32.099 | 11.247
81.2 | 0.6 | 0.3919 | 0.1404 | 0.2149 | 6.118 | 29.66 | 11.068
88 | 0.65 | 0.4528 | 0.1377 | 0.1976 | 5.623 | 27.263 | 10.85
94.8 | 0.7 | 0.5203 | 0.1343 | 0.1807 | 5.143 | 24.933 | 10.587
101.6 | 0.75 | 0.5939 | 0.1304 | 0.1646 | 4.686 | 22.716 | 10.276
108.3 | 0.8 | 0.6722 | 0.1256 | 0.1494 | 4.253 | 20.618 | 9.896
115.1 | 0.85 | 0.7499 | 0.1193 | 0.1352 | 3.847 | 18.653 | 9.4
121.9 | 0.9 | 0.8143 | 0.1105 | 0.1221 | 3.474 | 16.844 | 8.706
128.6 | 0.95 | 0.8492 | 0.1003 | 0.1122 | 3.195 | 15.488 | 7.909
135.4 | 1 | 0.8676 | 0.0911 | 0.105 | 2.989 | 14.492 | 7.183
142.2 | 1.05 | 0.8842 | 0.0818 | 0.0971 | 2.764 | 13.399 | 6.445
148.9 | 1.1 | 0.899 | 0.0722 | 0.0884 | 2.515 | 12.192 | 5.692
155.7 | 1.15 | 0.9121 | 0.0625 | 0.0788 | 2.242 | 10.867 | 4.924
162.5 | 1.2 | 0.9232 | 0.0525 | 0.0683 | 1.944 | 9.424 | 4.142
169.3 | 1.25 | 0.9306 | 0.0425 | 0.057 | 1.624 | 7.872 | 3.348
176 | 1.3 | 0.9291 | 0.0321 | 0.045 | 1.279 | 6.203 | 2.532
182.8 | 1.35 | 0.9001 | 0.0216 | 0.0325 | 0.924 | 4.479 | 1.706
189.6 | 1.4 | 0.7739 | 0.011 | 0.0198 | 0.564 | 2.734 | 0.863
196.3 | 1.45 | -0.0002 | 0 | 0.0076 | 0.215 | 1.042 | 0
PROP | RPM | = | 13999
V | J | Pe | Ct | Cp | PWR | Torque | Thrust
(mph) | (Adv | Ratio) | (Hp) | (In-Lbf) | (Lbf)
0 | 0 | 0 | 0.1387 | 0.3593 | 12.772 | 57.496 | 12.678
7.3 | 0.05 | 0.02 | 0.1397 | 0.349 | 12.405 | 55.846 | 12.774
14.6 | 0.1 | 0.0416 | 0.1407 | 0.3378 | 12.008 | 54.056 | 12.86
21.9 | 0.15 | 0.0651 | 0.1415 | 0.3258 | 11.583 | 52.144 | 12.933
29.1 | 0.2 | 0.0907 | 0.1421 | 0.3131 | 11.129 | 50.102 | 12.987
36.4 | 0.25 | 0.1186 | 0.1425 | 0.2999 | 10.662 | 48 | 13.024
43.7 | 0.3 | 0.1493 | 0.1426 | 0.2863 | 10.177 | 45.815 | 13.037
51 | 0.35 | 0.183 | 0.1425 | 0.2723 | 9.679 | 43.571 | 13.025
58.3 | 0.4 | 0.22 | 0.142 | 0.258 | 9.17 | 41.283 | 12.985
65.6 | 0.45 | 0.261 | 0.1413 | 0.2434 | 8.651 | 38.947 | 12.915
72.8 | 0.5 | 0.3059 | 0.1402 | 0.229 | 8.14 | 36.646 | 12.819
80.1 | 0.55 | 0.3554 | 0.1388 | 0.2146 | 7.628 | 34.341 | 12.69
87.4 | 0.6 | 0.4097 | 0.1371 | 0.2005 | 7.127 | 32.083 | 12.529
94.7 | 0.65 | 0.4694 | 0.1349 | 0.1866 | 6.634 | 29.863 | 12.332
102 | 0.7 | 0.5338 | 0.1324 | 0.1734 | 6.163 | 27.746 | 12.1
109.3 | 0.75 | 0.6035 | 0.1293 | 0.1605 | 5.705 | 25.684 | 11.818
116.5 | 0.8 | 0.6759 | 0.1255 | 0.1484 | 5.274 | 23.744 | 11.471
123.8 | 0.85 | 0.7473 | 0.1206 | 0.137 | 4.871 | 21.929 | 11.024
131.1 | 0.9 | 0.8093 | 0.1128 | 0.1253 | 4.454 | 20.049 | 10.309
138.4 | 0.95 | 0.8458 | 0.1028 | 0.1153 | 4.099 | 18.451 | 9.394
145.7 | 1 | 0.8653 | 0.0934 | 0.1078 | 3.831 | 17.248 | 8.534
153 | 1.05 | 0.8824 | 0.0838 | 0.0996 | 3.541 | 15.94 | 7.66
160.2 | 1.1 | 0.8975 | 0.0741 | 0.0907 | 3.224 | 14.515 | 6.772
167.5 | 1.15 | 0.911 | 0.0642 | 0.0809 | 2.876 | 12.948 | 5.865
174.8 | 1.2 | 0.9224 | 0.0541 | 0.0703 | 2.498 | 11.243 | 4.942
182.1 | 1.25 | 0.9301 | 0.0438 | 0.0587 | 2.088 | 9.401 | 4
189.4 | 1.3 | 0.9288 | 0.0332 | 0.0464 | 1.648 | 7.42 | 3.031
196.7 | 1.35 | 0.9008 | 0.0224 | 0.0335 | 1.192 | 5.365 | 2.047
203.9 | 1.4 | 0.7741 | 0.0113 | 0.0205 | 0.728 | 3.279 | 1.037
211.2 | 1.45 | -0.0009 | 0 | 0.0078 | 0.278 | 1.252 | 0
PROP | RPM | = | 15000
V | J | Pe | Ct | Cp | PWR | Torque | Thrust
(mph) | (Adv | Ratio) | (Hp) | (In-Lbf) | (Lbf)
0 | 0 | 0 | 0.1344 | 0.3129 | 13.68 | 57.481 | 14.102
7.8 | 0.05 | 0.0221 | 0.1353 | 0.3048 | 13.329 | 56.005 | 14.197
15.6 | 0.1 | 0.0459 | 0.1361 | 0.296 | 12.942 | 54.379 | 14.283
23.4 | 0.15 | 0.0715 | 0.1368 | 0.2862 | 12.515 | 52.585 | 14.354
31.2 | 0.2 | 0.0991 | 0.1373 | 0.2764 | 12.085 | 50.776 | 14.413
39 | 0.25 | 0.1292 | 0.1377 | 0.2657 | 11.617 | 48.812 | 14.45
46.8 | 0.3 | 0.162 | 0.1379 | 0.2547 | 11.136 | 46.789 | 14.467
54.5 | 0.35 | 0.1974 | 0.1378 | 0.2438 | 10.659 | 44.786 | 14.465
62.3 | 0.4 | 0.2362 | 0.1375 | 0.2323 | 10.159 | 42.683 | 14.433
70.1 | 0.45 | 0.2783 | 0.137 | 0.2209 | 9.66 | 40.588 | 14.377
77.9 | 0.5 | 0.3242 | 0.1362 | 0.2095 | 9.162 | 38.497 | 14.295
85.7 | 0.55 | 0.374 | 0.1351 | 0.1982 | 8.667 | 36.417 | 14.181
93.5 | 0.6 | 0.428 | 0.1338 | 0.1872 | 8.183 | 34.384 | 14.044
101.3 | 0.65 | 0.4864 | 0.1322 | 0.1763 | 7.708 | 32.386 | 13.877
109.1 | 0.7 | 0.5478 | 0.1304 | 0.1662 | 7.269 | 30.54 | 13.686
116.9 | 0.75 | 0.6125 | 0.1283 | 0.1567 | 6.851 | 28.785 | 13.461
124.7 | 0.8 | 0.6786 | 0.1256 | 0.1477 | 6.458 | 27.135 | 13.18
132.5 | 0.85 | 0.7434 | 0.122 | 0.1392 | 6.086 | 25.57 | 12.806
140.3 | 0.9 | 0.8017 | 0.1158 | 0.1297 | 5.669 | 23.82 | 12.151
148.1 | 0.95 | 0.8413 | 0.1059 | 0.1192 | 5.214 | 21.908 | 11.11
155.9 | 1 | 0.8621 | 0.0962 | 0.1113 | 4.866 | 20.447 | 10.094
163.6 | 1.05 | 0.8798 | 0.0864 | 0.1029 | 4.498 | 18.898 | 9.068
171.4 | 1.1 | 0.8953 | 0.0765 | 0.0937 | 4.098 | 17.219 | 8.026
179.2 | 1.15 | 0.9092 | 0.0664 | 0.0838 | 3.663 | 15.39 | 6.968
187 | 1.2 | 0.9207 | 0.056 | 0.0729 | 3.186 | 13.386 | 5.882
194.8 | 1.25 | 0.9282 | 0.0454 | 0.061 | 2.669 | 11.215 | 4.769
202.6 | 1.3 | 0.9261 | 0.0346 | 0.0484 | 2.116 | 8.889 | 3.626
210.4 | 1.35 | 0.8965 | 0.0234 | 0.0352 | 1.537 | 6.458 | 2.456
218.2 | 1.4 | 0.7651 | 0.012 | 0.0218 | 0.955 | 4.011 | 1.255
226 | 1.45 | 0.0227 | 0.0001 | 0.0089 | 0.391 | 1.643 | 0.015
PROP | RPM | = | 16000
V | J | Pe | Ct | Cp | PWR | Torque | Thrust
(mph) | (Adv | Ratio) | (Hp) | (In-Lbf) | (Lbf)
0 | 0 | 0 | 0.1316 | 0.297 | 15.759 | 62.076 | 15.717
8.3 | 0.05 | 0.0227 | 0.1324 | 0.2895 | 15.363 | 60.516 | 15.806
16.6 | 0.1 | 0.047 | 0.1331 | 0.2816 | 14.944 | 58.865 | 15.893
24.9 | 0.15 | 0.0728 | 0.1338 | 0.2742 | 14.553 | 57.324 | 15.971
33.2 | 0.2 | 0.0998 | 0.1344 | 0.2679 | 14.218 | 56.004 | 16.048
41.4 | 0.25 | 0.1297 | 0.1347 | 0.2583 | 13.707 | 53.994 | 16.088
49.7 | 0.3 | 0.1618 | 0.135 | 0.2489 | 13.208 | 52.028 | 16.113
58 | 0.35 | 0.1964 | 0.135 | 0.2392 | 12.694 | 50.003 | 16.116
66.3 | 0.4 | 0.2339 | 0.1348 | 0.2293 | 12.167 | 47.928 | 16.096
74.6 | 0.45 | 0.2743 | 0.1345 | 0.2194 | 11.643 | 45.862 | 16.054
82.9 | 0.5 | 0.3166 | 0.134 | 0.2105 | 11.168 | 43.992 | 15.999
91.2 | 0.55 | 0.3582 | 0.1335 | 0.2039 | 10.823 | 42.631 | 15.944
99.5 | 0.6 | 0.4088 | 0.1325 | 0.1935 | 10.266 | 40.438 | 15.822
107.7 | 0.65 | 0.466 | 0.1312 | 0.182 | 9.656 | 38.035 | 15.66
116 | 0.7 | 0.5284 | 0.1296 | 0.1708 | 9.064 | 35.706 | 15.478
124.3 | 0.75 | 0.5939 | 0.128 | 0.1607 | 8.528 | 33.593 | 15.278
132.6 | 0.8 | 0.6604 | 0.1262 | 0.152 | 8.067 | 31.778 | 15.067
140.9 | 0.85 | 0.7244 | 0.1243 | 0.145 | 7.696 | 30.317 | 14.84
149.2 | 0.9 | 0.7835 | 0.1215 | 0.1388 | 7.364 | 29.006 | 14.503
157.5 | 0.94 | 0.83 | 0.1116 | 0.1271 | 6.743 | 26.563 | 13.329
165.8 | 0.99 | 0.8541 | 0.1011 | 0.1177 | 6.244 | 24.596 | 12.066
174 | 1.04 | 0.8747 | 0.0906 | 0.1082 | 5.74 | 22.609 | 10.817
182.3 | 1.09 | 0.8913 | 0.0802 | 0.0985 | 5.227 | 20.588 | 9.581
190.6 | 1.14 | 0.9058 | 0.0697 | 0.0881 | 4.673 | 18.409 | 8.327
198.9 | 1.19 | 0.9176 | 0.059 | 0.0767 | 4.071 | 16.035 | 7.042
207.2 | 1.24 | 0.9249 | 0.048 | 0.0645 | 3.423 | 13.484 | 5.73
215.5 | 1.29 | 0.9214 | 0.0367 | 0.0515 | 2.735 | 10.772 | 4.385
223.8 | 1.34 | 0.8908 | 0.0251 | 0.0379 | 2.012 | 7.924 | 3.003
232.1 | 1.39 | 0.7543 | 0.0129 | 0.0239 | 1.266 | 4.987 | 1.543
240.4 | 1.44 | 0.0119 | 0.0001 | 0.0104 | 0.553 | 2.178 | 0.01