## Sheet1
11x14 | (11x14.dat) | 2014-12-20
====== | PERFORMANCE | DATA | (versus | advance | ratio | and | MPH) | ======
DEFINITIONS:
J=V/nD | (advance | ratio)
Ct=T/(rho | * | n**2 | * | D**4) | (thrust | coef.)
Cp=P/(rho | * | n**3 | * | D**5) | (power | coef.)
Pe=Ct*J/Cp | (efficiency)
V | (model | speed | in | MPH)
PROP | RPM | = | 1000
V | J | Pe | Ct | Cp | PWR | Torque | Thrust
(mph) | (Adv | Ratio) | (Hp) | (In-Lbf) | (Lbf)
0 | 0 | 0 | 0.1054 | 0.0727 | 0.001 | 0.059 | 0.049
0.6 | 0.05 | 0.0771 | 0.1057 | 0.0745 | 0.001 | 0.061 | 0.049
1.1 | 0.11 | 0.1505 | 0.106 | 0.0765 | 0.001 | 0.062 | 0.049
1.7 | 0.16 | 0.2204 | 0.1063 | 0.0786 | 0.001 | 0.064 | 0.05
2.3 | 0.22 | 0.2864 | 0.1067 | 0.0809 | 0.001 | 0.066 | 0.05
2.8 | 0.27 | 0.3485 | 0.1071 | 0.0835 | 0.001 | 0.068 | 0.05
3.4 | 0.33 | 0.4068 | 0.1075 | 0.0861 | 0.001 | 0.07 | 0.05
4 | 0.38 | 0.4612 | 0.1079 | 0.089 | 0.001 | 0.073 | 0.05
4.5 | 0.43 | 0.512 | 0.1084 | 0.092 | 0.001 | 0.075 | 0.051
5.1 | 0.49 | 0.5591 | 0.1088 | 0.0952 | 0.001 | 0.078 | 0.051
5.7 | 0.54 | 0.6026 | 0.1093 | 0.0985 | 0.001 | 0.08 | 0.051
6.2 | 0.6 | 0.6427 | 0.1098 | 0.102 | 0.001 | 0.083 | 0.051
6.8 | 0.65 | 0.6796 | 0.1101 | 0.1056 | 0.001 | 0.086 | 0.051
7.4 | 0.71 | 0.7132 | 0.1103 | 0.1092 | 0.001 | 0.089 | 0.051
7.9 | 0.76 | 0.7438 | 0.1102 | 0.1126 | 0.001 | 0.092 | 0.051
8.5 | 0.81 | 0.7715 | 0.1095 | 0.1156 | 0.001 | 0.094 | 0.051
9.1 | 0.87 | 0.7964 | 0.1077 | 0.1176 | 0.002 | 0.096 | 0.05
9.6 | 0.92 | 0.819 | 0.104 | 0.1173 | 0.002 | 0.096 | 0.049
10.2 | 0.98 | 0.8387 | 0.098 | 0.1143 | 0.001 | 0.093 | 0.046
10.8 | 1.03 | 0.8556 | 0.0897 | 0.1082 | 0.001 | 0.088 | 0.042
11.3 | 1.09 | 0.8688 | 0.0813 | 0.1017 | 0.001 | 0.083 | 0.038
11.9 | 1.14 | 0.8788 | 0.0728 | 0.0945 | 0.001 | 0.077 | 0.034
12.5 | 1.2 | 0.8864 | 0.0642 | 0.0866 | 0.001 | 0.071 | 0.03
13 | 1.25 | 0.892 | 0.0555 | 0.0778 | 0.001 | 0.063 | 0.026
13.6 | 1.3 | 0.8963 | 0.0466 | 0.0678 | 0.001 | 0.055 | 0.022
14.1 | 1.36 | 0.8987 | 0.0374 | 0.0566 | 0.001 | 0.046 | 0.017
14.7 | 1.41 | 0.8945 | 0.0281 | 0.0444 | 0.001 | 0.036 | 0.013
15.3 | 1.47 | 0.8649 | 0.0187 | 0.0317 | 0 | 0.026 | 0.009
15.8 | 1.52 | 0.7455 | 0.0094 | 0.0192 | 0 | 0.016 | 0.004
16.4 | 1.58 | -0.0004 | 0 | 0.007 | 0 | 0.006 | 0
PROP | RPM | = | 2000
V | J | Pe | Ct | Cp | PWR | Torque | Thrust
(mph) | (Adv | Ratio) | (Hp) | (In-Lbf) | (Lbf)
0 | 0 | 0 | 0.1054 | 0.0727 | 0.008 | 0.237 | 0.197
1.1 | 0.05 | 0.0769 | 0.1057 | 0.0746 | 0.008 | 0.244 | 0.197
2.3 | 0.11 | 0.1502 | 0.106 | 0.0766 | 0.008 | 0.25 | 0.198
3.4 | 0.16 | 0.2201 | 0.1063 | 0.0786 | 0.008 | 0.257 | 0.198
4.5 | 0.22 | 0.2858 | 0.1067 | 0.081 | 0.008 | 0.265 | 0.199
5.7 | 0.27 | 0.3481 | 0.1071 | 0.0835 | 0.009 | 0.273 | 0.2
6.8 | 0.33 | 0.4064 | 0.1075 | 0.0861 | 0.009 | 0.281 | 0.2
7.9 | 0.38 | 0.4608 | 0.1079 | 0.089 | 0.009 | 0.291 | 0.201
9 | 0.43 | 0.5112 | 0.1084 | 0.092 | 0.01 | 0.301 | 0.202
10.2 | 0.49 | 0.5586 | 0.1088 | 0.0951 | 0.01 | 0.311 | 0.203
11.3 | 0.54 | 0.6019 | 0.1093 | 0.0985 | 0.01 | 0.322 | 0.204
12.4 | 0.6 | 0.6422 | 0.1098 | 0.102 | 0.011 | 0.333 | 0.205
13.6 | 0.65 | 0.6791 | 0.1101 | 0.1056 | 0.011 | 0.345 | 0.205
14.7 | 0.71 | 0.7125 | 0.1103 | 0.1093 | 0.011 | 0.357 | 0.206
15.8 | 0.76 | 0.7433 | 0.1102 | 0.1126 | 0.012 | 0.368 | 0.206
17 | 0.81 | 0.7709 | 0.1095 | 0.1157 | 0.012 | 0.378 | 0.204
18.1 | 0.87 | 0.7959 | 0.1079 | 0.1177 | 0.012 | 0.384 | 0.201
19.2 | 0.92 | 0.8184 | 0.1042 | 0.1175 | 0.012 | 0.384 | 0.194
20.4 | 0.98 | 0.8383 | 0.0982 | 0.1144 | 0.012 | 0.374 | 0.183
21.5 | 1.03 | 0.8552 | 0.09 | 0.1086 | 0.011 | 0.355 | 0.168
22.6 | 1.09 | 0.8685 | 0.0816 | 0.102 | 0.011 | 0.333 | 0.152
23.7 | 1.14 | 0.8786 | 0.0731 | 0.0948 | 0.01 | 0.31 | 0.136
24.9 | 1.19 | 0.8862 | 0.0646 | 0.087 | 0.009 | 0.284 | 0.12
26 | 1.25 | 0.8919 | 0.0558 | 0.0782 | 0.008 | 0.255 | 0.104
27.1 | 1.3 | 0.8962 | 0.0469 | 0.0682 | 0.007 | 0.223 | 0.088
28.3 | 1.36 | 0.8986 | 0.0377 | 0.057 | 0.006 | 0.186 | 0.07
29.4 | 1.41 | 0.8944 | 0.0283 | 0.0447 | 0.005 | 0.146 | 0.053
30.5 | 1.47 | 0.8654 | 0.0189 | 0.032 | 0.003 | 0.105 | 0.035
31.7 | 1.52 | 0.7473 | 0.0095 | 0.0193 | 0.002 | 0.063 | 0.018
32.8 | 1.57 | -0.0002 | 0 | 0.0069 | 0.001 | 0.023 | 0
PROP | RPM | = | 3000
V | J | Pe | Ct | Cp | PWR | Torque | Thrust
(mph) | (Adv | Ratio) | (Hp) | (In-Lbf) | (Lbf)
0 | 0 | 0 | 0.1054 | 0.0727 | 0.025 | 0.534 | 0.442
1.7 | 0.05 | 0.077 | 0.1057 | 0.0745 | 0.026 | 0.547 | 0.444
3.4 | 0.11 | 0.1504 | 0.106 | 0.0765 | 0.027 | 0.562 | 0.445
5.1 | 0.16 | 0.2201 | 0.1063 | 0.0786 | 0.027 | 0.578 | 0.446
6.8 | 0.22 | 0.286 | 0.1067 | 0.0809 | 0.028 | 0.595 | 0.448
8.5 | 0.27 | 0.3481 | 0.1071 | 0.0834 | 0.029 | 0.613 | 0.449
10.2 | 0.33 | 0.4063 | 0.1075 | 0.0861 | 0.03 | 0.633 | 0.451
11.9 | 0.38 | 0.4607 | 0.1079 | 0.0889 | 0.031 | 0.654 | 0.453
13.6 | 0.43 | 0.5114 | 0.1084 | 0.092 | 0.032 | 0.676 | 0.455
15.3 | 0.49 | 0.5584 | 0.1088 | 0.0951 | 0.033 | 0.699 | 0.457
17 | 0.54 | 0.6019 | 0.1093 | 0.0985 | 0.034 | 0.724 | 0.459
18.6 | 0.6 | 0.642 | 0.1098 | 0.102 | 0.036 | 0.75 | 0.461
20.3 | 0.65 | 0.6788 | 0.1101 | 0.1056 | 0.037 | 0.776 | 0.462
22 | 0.71 | 0.7124 | 0.1103 | 0.1092 | 0.038 | 0.803 | 0.463
23.7 | 0.76 | 0.743 | 0.1102 | 0.1126 | 0.039 | 0.828 | 0.463
25.4 | 0.81 | 0.7707 | 0.1096 | 0.1157 | 0.04 | 0.85 | 0.46
27.1 | 0.87 | 0.7956 | 0.108 | 0.1178 | 0.041 | 0.866 | 0.453
28.8 | 0.92 | 0.8182 | 0.1043 | 0.1176 | 0.041 | 0.864 | 0.438
30.5 | 0.98 | 0.8381 | 0.0984 | 0.1146 | 0.04 | 0.842 | 0.413
32.2 | 1.03 | 0.855 | 0.0902 | 0.1088 | 0.038 | 0.799 | 0.379
33.9 | 1.08 | 0.8684 | 0.0818 | 0.1022 | 0.036 | 0.751 | 0.343
35.6 | 1.14 | 0.8786 | 0.0733 | 0.0951 | 0.033 | 0.699 | 0.308
37.3 | 1.19 | 0.8862 | 0.0648 | 0.0873 | 0.031 | 0.641 | 0.272
39 | 1.25 | 0.8919 | 0.0561 | 0.0785 | 0.027 | 0.577 | 0.236
40.7 | 1.3 | 0.8962 | 0.0472 | 0.0685 | 0.024 | 0.504 | 0.198
42.4 | 1.36 | 0.8987 | 0.038 | 0.0573 | 0.02 | 0.421 | 0.159
44.1 | 1.41 | 0.8945 | 0.0285 | 0.045 | 0.016 | 0.33 | 0.12
45.8 | 1.46 | 0.8652 | 0.0189 | 0.0321 | 0.011 | 0.236 | 0.08
47.5 | 1.52 | 0.7463 | 0.0095 | 0.0193 | 0.007 | 0.142 | 0.04
49.2 | 1.57 | 0.0007 | 0 | 0.007 | 0.002 | 0.051 | 0
PROP | RPM | = | 4000
V | J | Pe | Ct | Cp | PWR | Torque | Thrust
(mph) | (Adv | Ratio) | (Hp) | (In-Lbf) | (Lbf)
0 | 0 | 0 | 0.1054 | 0.0728 | 0.06 | 0.952 | 0.787
2.3 | 0.05 | 0.0768 | 0.1057 | 0.0747 | 0.062 | 0.975 | 0.789
4.5 | 0.11 | 0.15 | 0.106 | 0.0766 | 0.064 | 1.001 | 0.791
6.8 | 0.16 | 0.2196 | 0.1063 | 0.0788 | 0.065 | 1.029 | 0.794
9 | 0.22 | 0.2854 | 0.1067 | 0.0811 | 0.067 | 1.06 | 0.796
11.3 | 0.27 | 0.3474 | 0.1071 | 0.0836 | 0.069 | 1.092 | 0.799
13.6 | 0.33 | 0.4055 | 0.1075 | 0.0863 | 0.072 | 1.127 | 0.802
15.8 | 0.38 | 0.4599 | 0.1079 | 0.0891 | 0.074 | 1.164 | 0.805
18.1 | 0.43 | 0.5105 | 0.1084 | 0.0921 | 0.076 | 1.203 | 0.809
20.3 | 0.49 | 0.5575 | 0.1088 | 0.0953 | 0.079 | 1.245 | 0.812
22.6 | 0.54 | 0.6011 | 0.1093 | 0.0986 | 0.082 | 1.288 | 0.816
24.9 | 0.6 | 0.6412 | 0.1098 | 0.1021 | 0.085 | 1.334 | 0.819
27.1 | 0.65 | 0.6781 | 0.1102 | 0.1057 | 0.088 | 1.381 | 0.822
29.4 | 0.7 | 0.7117 | 0.1104 | 0.1093 | 0.091 | 1.428 | 0.824
31.6 | 0.76 | 0.7424 | 0.1103 | 0.1128 | 0.094 | 1.474 | 0.823
33.9 | 0.81 | 0.7703 | 0.1097 | 0.1158 | 0.096 | 1.513 | 0.819
36.2 | 0.87 | 0.7954 | 0.1082 | 0.118 | 0.098 | 1.541 | 0.807
38.4 | 0.92 | 0.8182 | 0.1046 | 0.1179 | 0.098 | 1.54 | 0.781
40.7 | 0.98 | 0.8382 | 0.0987 | 0.115 | 0.095 | 1.502 | 0.737
42.9 | 1.03 | 0.8554 | 0.0906 | 0.1091 | 0.09 | 1.425 | 0.676
45.2 | 1.08 | 0.8692 | 0.0822 | 0.1025 | 0.085 | 1.339 | 0.613
47.4 | 1.14 | 0.8799 | 0.0737 | 0.0953 | 0.079 | 1.245 | 0.55
49.7 | 1.19 | 0.8883 | 0.0651 | 0.0874 | 0.072 | 1.142 | 0.486
52 | 1.25 | 0.8947 | 0.0563 | 0.0785 | 0.065 | 1.025 | 0.42
54.2 | 1.3 | 0.8997 | 0.0473 | 0.0684 | 0.057 | 0.893 | 0.353
56.5 | 1.36 | 0.9026 | 0.038 | 0.0571 | 0.047 | 0.746 | 0.284
58.7 | 1.41 | 0.8987 | 0.0286 | 0.0448 | 0.037 | 0.585 | 0.213
61 | 1.46 | 0.8692 | 0.019 | 0.032 | 0.027 | 0.418 | 0.142
63.3 | 1.52 | 0.749 | 0.0095 | 0.0193 | 0.016 | 0.252 | 0.071
65.5 | 1.57 | -0.0075 | 0 | 0.0069 | 0.006 | 0.091 | 0
PROP | RPM | = | 5000
V | J | Pe | Ct | Cp | PWR | Torque | Thrust
(mph) | (Adv | Ratio) | (Hp) | (In-Lbf) | (Lbf)
0 | 0 | 0 | 0.105 | 0.0674 | 0.109 | 1.376 | 1.224
2.8 | 0.05 | 0.0821 | 0.1052 | 0.0695 | 0.112 | 1.418 | 1.227
5.6 | 0.11 | 0.1597 | 0.1055 | 0.0716 | 0.116 | 1.462 | 1.23
8.5 | 0.16 | 0.2327 | 0.1058 | 0.074 | 0.12 | 1.51 | 1.234
11.3 | 0.22 | 0.301 | 0.1062 | 0.0765 | 0.124 | 1.561 | 1.238
14.1 | 0.27 | 0.3647 | 0.1065 | 0.0792 | 0.128 | 1.616 | 1.242
16.9 | 0.33 | 0.4237 | 0.1069 | 0.0821 | 0.133 | 1.675 | 1.247
19.8 | 0.38 | 0.4786 | 0.1073 | 0.0851 | 0.138 | 1.737 | 1.251
22.6 | 0.43 | 0.529 | 0.1078 | 0.0883 | 0.143 | 1.803 | 1.257
25.4 | 0.49 | 0.5754 | 0.1082 | 0.0918 | 0.149 | 1.873 | 1.262
28.2 | 0.54 | 0.6179 | 0.1087 | 0.0954 | 0.154 | 1.947 | 1.268
31.1 | 0.6 | 0.6566 | 0.1092 | 0.0992 | 0.161 | 2.024 | 1.273
33.9 | 0.65 | 0.6918 | 0.1096 | 0.1031 | 0.167 | 2.104 | 1.278
36.7 | 0.7 | 0.7236 | 0.1099 | 0.107 | 0.173 | 2.185 | 1.282
39.5 | 0.76 | 0.7523 | 0.1099 | 0.1109 | 0.18 | 2.263 | 1.282
42.4 | 0.81 | 0.7781 | 0.1094 | 0.1144 | 0.185 | 2.334 | 1.276
45.2 | 0.87 | 0.8013 | 0.1081 | 0.117 | 0.189 | 2.387 | 1.26
48 | 0.92 | 0.8227 | 0.1047 | 0.1173 | 0.19 | 2.394 | 1.221
50.8 | 0.98 | 0.842 | 0.099 | 0.1147 | 0.186 | 2.341 | 1.154
53.6 | 1.03 | 0.8593 | 0.0909 | 0.1089 | 0.176 | 2.223 | 1.06
56.5 | 1.08 | 0.8739 | 0.0824 | 0.1022 | 0.166 | 2.087 | 0.961
59.3 | 1.14 | 0.8859 | 0.0738 | 0.0948 | 0.154 | 1.936 | 0.861
62.1 | 1.19 | 0.8957 | 0.0651 | 0.0867 | 0.14 | 1.77 | 0.759
64.9 | 1.25 | 0.9034 | 0.0563 | 0.0777 | 0.126 | 1.586 | 0.657
67.8 | 1.3 | 0.9094 | 0.0472 | 0.0676 | 0.109 | 1.379 | 0.551
70.6 | 1.36 | 0.9124 | 0.038 | 0.0564 | 0.091 | 1.151 | 0.443
73.4 | 1.41 | 0.9083 | 0.0285 | 0.0442 | 0.072 | 0.903 | 0.332
76.2 | 1.46 | 0.878 | 0.0189 | 0.0316 | 0.051 | 0.645 | 0.221
79.1 | 1.52 | 0.7563 | 0.0095 | 0.019 | 0.031 | 0.389 | 0.111
81.9 | 1.57 | -0.0002 | 0 | 0.0069 | 0.011 | 0.141 | 0
PROP | RPM | = | 6000
V | J | Pe | Ct | Cp | PWR | Torque | Thrust
(mph) | (Adv | Ratio) | (Hp) | (In-Lbf) | (Lbf)
0 | 0 | 0 | 0.1045 | 0.0617 | 0.173 | 1.813 | 1.754
3.4 | 0.05 | 0.0888 | 0.1047 | 0.0639 | 0.179 | 1.879 | 1.758
6.8 | 0.11 | 0.1716 | 0.105 | 0.0663 | 0.186 | 1.95 | 1.762
10.2 | 0.16 | 0.2484 | 0.1053 | 0.0689 | 0.193 | 2.025 | 1.767
13.6 | 0.22 | 0.3193 | 0.1056 | 0.0717 | 0.201 | 2.108 | 1.773
16.9 | 0.27 | 0.3845 | 0.1059 | 0.0747 | 0.209 | 2.196 | 1.779
20.3 | 0.33 | 0.4443 | 0.1063 | 0.0778 | 0.218 | 2.288 | 1.785
23.7 | 0.38 | 0.4988 | 0.1067 | 0.0812 | 0.227 | 2.387 | 1.792
27.1 | 0.43 | 0.5485 | 0.1072 | 0.0848 | 0.237 | 2.491 | 1.8
30.5 | 0.49 | 0.5936 | 0.1077 | 0.0885 | 0.248 | 2.601 | 1.808
33.9 | 0.54 | 0.6344 | 0.1082 | 0.0924 | 0.259 | 2.717 | 1.816
37.3 | 0.6 | 0.6712 | 0.1087 | 0.0966 | 0.27 | 2.838 | 1.825
40.7 | 0.65 | 0.7043 | 0.1092 | 0.1008 | 0.282 | 2.964 | 1.833
44 | 0.7 | 0.7341 | 0.1095 | 0.1052 | 0.294 | 3.091 | 1.839
47.4 | 0.76 | 0.7607 | 0.1096 | 0.1094 | 0.306 | 3.214 | 1.84
50.8 | 0.81 | 0.7846 | 0.1092 | 0.1132 | 0.317 | 3.328 | 1.834
54.2 | 0.87 | 0.8062 | 0.108 | 0.1162 | 0.325 | 3.417 | 1.814
57.6 | 0.92 | 0.8263 | 0.1049 | 0.117 | 0.327 | 3.439 | 1.761
61 | 0.98 | 0.845 | 0.0993 | 0.1147 | 0.321 | 3.371 | 1.667
64.4 | 1.03 | 0.8622 | 0.0912 | 0.109 | 0.305 | 3.204 | 1.532
67.8 | 1.08 | 0.8775 | 0.0827 | 0.1022 | 0.286 | 3.004 | 1.389
71.2 | 1.14 | 0.8906 | 0.074 | 0.0946 | 0.265 | 2.782 | 1.243
74.5 | 1.19 | 0.9017 | 0.0653 | 0.0863 | 0.242 | 2.537 | 1.096
77.9 | 1.25 | 0.9106 | 0.0564 | 0.0772 | 0.216 | 2.268 | 0.946
81.3 | 1.3 | 0.9176 | 0.0472 | 0.0669 | 0.187 | 1.967 | 0.792
84.7 | 1.36 | 0.9206 | 0.0379 | 0.0558 | 0.156 | 1.641 | 0.637
88.1 | 1.41 | 0.9166 | 0.0284 | 0.0437 | 0.122 | 1.286 | 0.478
91.5 | 1.46 | 0.8858 | 0.0189 | 0.0312 | 0.087 | 0.919 | 0.318
94.9 | 1.52 | 0.7615 | 0.0094 | 0.0187 | 0.052 | 0.55 | 0.158
98.3 | 1.57 | -0.0013 | 0 | 0.0067 | 0.019 | 0.197 | 0
PROP | RPM | = | 7000
V | J | Pe | Ct | Cp | PWR | Torque | Thrust
(mph) | (Adv | Ratio) | (Hp) | (In-Lbf) | (Lbf)
0 | 0 | 0 | 0.104 | 0.0568 | 0.252 | 2.272 | 2.378
4 | 0.05 | 0.0954 | 0.1043 | 0.0592 | 0.263 | 2.369 | 2.383
7.9 | 0.11 | 0.1832 | 0.1045 | 0.0618 | 0.275 | 2.474 | 2.388
11.9 | 0.16 | 0.2636 | 0.1048 | 0.0646 | 0.287 | 2.586 | 2.395
15.8 | 0.22 | 0.3368 | 0.1051 | 0.0676 | 0.301 | 2.706 | 2.402
19.8 | 0.27 | 0.4021 | 0.1055 | 0.0711 | 0.316 | 2.843 | 2.41
23.7 | 0.33 | 0.4569 | 0.106 | 0.0754 | 0.335 | 3.018 | 2.422
27.7 | 0.38 | 0.5055 | 0.1066 | 0.08 | 0.355 | 3.2 | 2.435
31.6 | 0.43 | 0.5488 | 0.1072 | 0.0847 | 0.376 | 3.388 | 2.449
35.6 | 0.49 | 0.5879 | 0.1078 | 0.0895 | 0.398 | 3.58 | 2.464
39.5 | 0.54 | 0.6236 | 0.1085 | 0.0943 | 0.419 | 3.774 | 2.48
43.5 | 0.6 | 0.6567 | 0.1092 | 0.0991 | 0.441 | 3.967 | 2.496
47.4 | 0.65 | 0.6878 | 0.1099 | 0.1039 | 0.462 | 4.156 | 2.511
51.4 | 0.7 | 0.7174 | 0.1103 | 0.1084 | 0.482 | 4.336 | 2.522
55.3 | 0.76 | 0.7455 | 0.1105 | 0.1125 | 0.5 | 4.5 | 2.525
59.3 | 0.81 | 0.7724 | 0.1102 | 0.1159 | 0.515 | 4.639 | 2.518
63.2 | 0.87 | 0.7981 | 0.1089 | 0.1184 | 0.526 | 4.735 | 2.489
67.2 | 0.92 | 0.8227 | 0.1057 | 0.1184 | 0.526 | 4.738 | 2.417
71.1 | 0.98 | 0.8449 | 0.1 | 0.1155 | 0.513 | 4.621 | 2.286
75.1 | 1.03 | 0.8637 | 0.0918 | 0.1095 | 0.487 | 4.381 | 2.099
79 | 1.08 | 0.8793 | 0.0832 | 0.1026 | 0.456 | 4.106 | 1.903
83 | 1.14 | 0.893 | 0.0745 | 0.095 | 0.422 | 3.801 | 1.703
86.9 | 1.19 | 0.9047 | 0.0657 | 0.0865 | 0.385 | 3.462 | 1.5
90.9 | 1.25 | 0.9142 | 0.0566 | 0.0772 | 0.343 | 3.09 | 1.295
94.8 | 1.3 | 0.9217 | 0.0475 | 0.067 | 0.298 | 2.68 | 1.085
98.8 | 1.35 | 0.9254 | 0.0382 | 0.0559 | 0.249 | 2.238 | 0.873
102.8 | 1.41 | 0.9226 | 0.0288 | 0.0439 | 0.195 | 1.758 | 0.657
106.7 | 1.46 | 0.8946 | 0.0192 | 0.0315 | 0.14 | 1.258 | 0.439
110.7 | 1.52 | 0.777 | 0.0096 | 0.0188 | 0.084 | 0.753 | 0.22
114.6 | 1.57 | -0.0063 | 0 | 0.0065 | 0.029 | 0.261 | -0.001
PROP | RPM | = | 8000
V | J | Pe | Ct | Cp | PWR | Torque | Thrust
(mph) | (Adv | Ratio) | (Hp) | (In-Lbf) | (Lbf)
0 | 0 | 0 | 0.1089 | 0.114 | 0.756 | 5.956 | 3.251
4.5 | 0.05 | 0.0519 | 0.1094 | 0.1141 | 0.757 | 5.962 | 3.264
9 | 0.11 | 0.1039 | 0.1098 | 0.1145 | 0.759 | 5.982 | 3.278
13.5 | 0.16 | 0.1558 | 0.1103 | 0.1151 | 0.763 | 6.014 | 3.293
18.1 | 0.22 | 0.2073 | 0.1109 | 0.1159 | 0.769 | 6.056 | 3.309
22.6 | 0.27 | 0.2582 | 0.1114 | 0.1168 | 0.775 | 6.106 | 3.325
27.1 | 0.33 | 0.3085 | 0.1119 | 0.1179 | 0.782 | 6.162 | 3.341
31.6 | 0.38 | 0.3581 | 0.1125 | 0.1191 | 0.79 | 6.223 | 3.357
36.1 | 0.43 | 0.407 | 0.113 | 0.1203 | 0.798 | 6.286 | 3.372
40.6 | 0.49 | 0.4551 | 0.1135 | 0.1216 | 0.806 | 6.352 | 3.387
45.1 | 0.54 | 0.5027 | 0.1139 | 0.1227 | 0.814 | 6.413 | 3.399
49.7 | 0.6 | 0.5498 | 0.1142 | 0.1238 | 0.821 | 6.47 | 3.409
54.2 | 0.65 | 0.5963 | 0.1144 | 0.1247 | 0.827 | 6.518 | 3.415
58.7 | 0.7 | 0.6423 | 0.1144 | 0.1254 | 0.832 | 6.554 | 3.414
63.2 | 0.76 | 0.6873 | 0.114 | 0.1258 | 0.834 | 6.572 | 3.402
67.7 | 0.81 | 0.7309 | 0.113 | 0.1256 | 0.833 | 6.565 | 3.373
72.2 | 0.87 | 0.7726 | 0.1111 | 0.1247 | 0.827 | 6.515 | 3.317
76.7 | 0.92 | 0.8106 | 0.1074 | 0.122 | 0.809 | 6.375 | 3.205
81.3 | 0.98 | 0.8418 | 0.1012 | 0.1172 | 0.777 | 6.123 | 3.019
85.8 | 1.03 | 0.8639 | 0.0927 | 0.1104 | 0.732 | 5.769 | 2.766
90.3 | 1.08 | 0.88 | 0.084 | 0.1034 | 0.686 | 5.404 | 2.507
94.8 | 1.14 | 0.8941 | 0.0752 | 0.0957 | 0.635 | 5.002 | 2.245
99.3 | 1.19 | 0.9062 | 0.0663 | 0.0872 | 0.578 | 4.555 | 1.978
103.8 | 1.25 | 0.9164 | 0.0572 | 0.0777 | 0.516 | 4.063 | 1.707
108.3 | 1.3 | 0.9245 | 0.0479 | 0.0674 | 0.447 | 3.521 | 1.43
112.9 | 1.35 | 0.9291 | 0.0386 | 0.0562 | 0.373 | 2.939 | 1.151
117.4 | 1.41 | 0.9273 | 0.0291 | 0.0442 | 0.293 | 2.307 | 0.868
121.9 | 1.46 | 0.9003 | 0.0194 | 0.0315 | 0.209 | 1.646 | 0.579
126.4 | 1.52 | 0.7842 | 0.0097 | 0.0188 | 0.125 | 0.985 | 0.291
130.9 | 1.57 | -0.0278 | -0.0001 | 0.0063 | 0.042 | 0.33 | -0.003
PROP | RPM | = | 9000
V | J | Pe | Ct | Cp | PWR | Torque | Thrust
(mph) | (Adv | Ratio) | (Hp) | (In-Lbf) | (Lbf)
0 | 0 | 0 | 0.1136 | 0.1691 | 1.597 | 11.185 | 4.291
5.1 | 0.05 | 0.037 | 0.1142 | 0.167 | 1.577 | 11.044 | 4.315
10.1 | 0.11 | 0.0754 | 0.1149 | 0.165 | 1.558 | 10.91 | 4.34
15.2 | 0.16 | 0.1151 | 0.1155 | 0.163 | 1.539 | 10.78 | 4.365
20.3 | 0.22 | 0.1561 | 0.1162 | 0.1611 | 1.521 | 10.654 | 4.389
25.4 | 0.27 | 0.1985 | 0.1168 | 0.1592 | 1.503 | 10.527 | 4.412
30.4 | 0.32 | 0.2422 | 0.1174 | 0.1573 | 1.486 | 10.407 | 4.434
35.5 | 0.38 | 0.2872 | 0.1179 | 0.1555 | 1.469 | 10.284 | 4.454
40.6 | 0.43 | 0.3336 | 0.1183 | 0.1535 | 1.45 | 10.153 | 4.469
45.7 | 0.49 | 0.3813 | 0.1186 | 0.1515 | 1.431 | 10.02 | 4.481
50.7 | 0.54 | 0.4304 | 0.1188 | 0.1494 | 1.411 | 9.879 | 4.488
55.8 | 0.6 | 0.4809 | 0.1188 | 0.1471 | 1.389 | 9.728 | 4.489
60.9 | 0.65 | 0.5328 | 0.1186 | 0.1446 | 1.366 | 9.563 | 4.482
65.9 | 0.7 | 0.5857 | 0.1182 | 0.1419 | 1.34 | 9.387 | 4.465
71 | 0.76 | 0.6398 | 0.1173 | 0.1388 | 1.311 | 9.183 | 4.431
76.1 | 0.81 | 0.6941 | 0.1158 | 0.1354 | 1.279 | 8.954 | 4.374
81.2 | 0.87 | 0.7471 | 0.1134 | 0.1314 | 1.241 | 8.689 | 4.283
86.2 | 0.92 | 0.7965 | 0.1093 | 0.1262 | 1.192 | 8.345 | 4.128
91.3 | 0.97 | 0.8371 | 0.1026 | 0.1194 | 1.128 | 7.896 | 3.877
96.4 | 1.03 | 0.8634 | 0.0938 | 0.1117 | 1.055 | 7.387 | 3.544
101.5 | 1.08 | 0.8801 | 0.085 | 0.1045 | 0.987 | 6.915 | 3.212
106.5 | 1.14 | 0.8946 | 0.0762 | 0.0968 | 0.914 | 6.399 | 2.878
111.6 | 1.19 | 0.9072 | 0.0672 | 0.0881 | 0.832 | 5.828 | 2.537
116.7 | 1.24 | 0.9179 | 0.058 | 0.0786 | 0.742 | 5.198 | 2.19
121.7 | 1.3 | 0.9268 | 0.0486 | 0.0681 | 0.644 | 4.507 | 1.837
126.8 | 1.35 | 0.9322 | 0.0392 | 0.0568 | 0.537 | 3.758 | 1.479
131.9 | 1.41 | 0.931 | 0.0295 | 0.0446 | 0.421 | 2.947 | 1.114
137 | 1.46 | 0.9051 | 0.0197 | 0.0318 | 0.3 | 2.103 | 0.744
142 | 1.52 | 0.791 | 0.0099 | 0.0189 | 0.179 | 1.252 | 0.373
147.1 | 1.57 | 0.0014 | 0 | 0.0065 | 0.061 | 0.427 | 0
PROP | RPM | = | 10000
V | J | Pe | Ct | Cp | PWR | Torque | Thrust
(mph) | (Adv | Ratio) | (Hp) | (In-Lbf) | (Lbf)
0 | 0 | 0 | 0.1179 | 0.2215 | 2.869 | 18.084 | 5.501
5.6 | 0.05 | 0.0296 | 0.1188 | 0.2172 | 2.814 | 17.734 | 5.54
11.3 | 0.11 | 0.0608 | 0.1196 | 0.2129 | 2.758 | 17.381 | 5.578
16.9 | 0.16 | 0.0937 | 0.1204 | 0.2086 | 2.702 | 17.029 | 5.616
22.5 | 0.22 | 0.1285 | 0.1212 | 0.2042 | 2.645 | 16.671 | 5.652
28.2 | 0.27 | 0.1653 | 0.1219 | 0.1994 | 2.584 | 16.285 | 5.684
33.8 | 0.32 | 0.204 | 0.1225 | 0.1949 | 2.525 | 15.914 | 5.712
39.4 | 0.38 | 0.2447 | 0.123 | 0.1903 | 2.465 | 15.538 | 5.736
45.1 | 0.43 | 0.2878 | 0.1233 | 0.1854 | 2.402 | 15.141 | 5.752
50.7 | 0.49 | 0.3329 | 0.1235 | 0.1807 | 2.341 | 14.751 | 5.762
56.4 | 0.54 | 0.3807 | 0.1235 | 0.1755 | 2.274 | 14.331 | 5.761
62 | 0.6 | 0.4312 | 0.1233 | 0.1701 | 2.204 | 13.893 | 5.75
67.6 | 0.65 | 0.4845 | 0.1228 | 0.1645 | 2.131 | 13.432 | 5.726
73.3 | 0.7 | 0.5408 | 0.1219 | 0.1585 | 2.054 | 12.944 | 5.685
78.9 | 0.76 | 0.5996 | 0.1206 | 0.1523 | 1.973 | 12.435 | 5.623
84.5 | 0.81 | 0.6605 | 0.1186 | 0.1457 | 1.888 | 11.896 | 5.531
90.2 | 0.87 | 0.7221 | 0.1157 | 0.1387 | 1.797 | 11.324 | 5.397
95.8 | 0.92 | 0.7816 | 0.1113 | 0.1309 | 1.696 | 10.692 | 5.19
101.4 | 0.97 | 0.8319 | 0.1042 | 0.1219 | 1.58 | 9.957 | 4.859
107.1 | 1.03 | 0.8627 | 0.095 | 0.1132 | 1.467 | 9.246 | 4.433
112.7 | 1.08 | 0.8803 | 0.0861 | 0.1058 | 1.371 | 8.639 | 4.015
118.3 | 1.14 | 0.8951 | 0.0771 | 0.0979 | 1.268 | 7.992 | 3.597
124 | 1.19 | 0.9081 | 0.068 | 0.0891 | 1.155 | 7.276 | 3.171
129.6 | 1.24 | 0.9194 | 0.0587 | 0.0795 | 1.029 | 6.487 | 2.738
135.2 | 1.3 | 0.9288 | 0.0492 | 0.0688 | 0.892 | 5.62 | 2.296
140.9 | 1.35 | 0.935 | 0.0397 | 0.0574 | 0.743 | 4.685 | 1.85
146.5 | 1.41 | 0.9347 | 0.0298 | 0.0449 | 0.582 | 3.666 | 1.391
152.2 | 1.46 | 0.91 | 0.0199 | 0.032 | 0.414 | 2.612 | 0.929
157.8 | 1.51 | 0.7972 | 0.01 | 0.019 | 0.247 | 1.555 | 0.467
163.4 | 1.57 | 0 | 0 | 0.0064 | 0.083 | 0.524 | 0
PROP | RPM | = | 11000
V | J | Pe | Ct | Cp | PWR | Torque | Thrust
(mph) | (Adv | Ratio) | (Hp) | (In-Lbf) | (Lbf)
0 | 0 | 0 | 0.1222 | 0.2728 | 4.704 | 26.951 | 6.894
6.2 | 0.05 | 0.025 | 0.1232 | 0.2665 | 4.596 | 26.333 | 6.951
12.4 | 0.11 | 0.0516 | 0.1242 | 0.2601 | 4.485 | 25.699 | 7.008
18.6 | 0.16 | 0.08 | 0.1252 | 0.2536 | 4.374 | 25.059 | 7.063
24.8 | 0.22 | 0.1104 | 0.126 | 0.2468 | 4.255 | 24.38 | 7.113
30.9 | 0.27 | 0.1428 | 0.1268 | 0.2399 | 4.136 | 23.699 | 7.158
37.1 | 0.32 | 0.1775 | 0.1275 | 0.2327 | 4.013 | 22.995 | 7.195
43.3 | 0.38 | 0.2147 | 0.128 | 0.2254 | 3.887 | 22.269 | 7.223
49.5 | 0.43 | 0.2545 | 0.1283 | 0.2178 | 3.756 | 21.52 | 7.24
55.7 | 0.49 | 0.297 | 0.1284 | 0.2101 | 3.624 | 20.762 | 7.245
61.9 | 0.54 | 0.3425 | 0.1282 | 0.2022 | 3.486 | 19.973 | 7.235
68.1 | 0.59 | 0.3918 | 0.1277 | 0.1937 | 3.34 | 19.134 | 7.206
74.3 | 0.65 | 0.4444 | 0.1269 | 0.1851 | 3.192 | 18.286 | 7.16
80.5 | 0.7 | 0.5011 | 0.1257 | 0.1761 | 3.037 | 17.4 | 7.092
86.7 | 0.76 | 0.5621 | 0.1239 | 0.1668 | 2.875 | 16.475 | 6.995
92.8 | 0.81 | 0.627 | 0.1216 | 0.1571 | 2.708 | 15.518 | 6.86
99 | 0.86 | 0.6948 | 0.1182 | 0.1471 | 2.536 | 14.531 | 6.673
105.2 | 0.92 | 0.7627 | 0.1136 | 0.1367 | 2.358 | 13.51 | 6.41
111.4 | 0.97 | 0.8233 | 0.1062 | 0.1255 | 2.164 | 12.396 | 5.995
117.6 | 1.03 | 0.8608 | 0.0967 | 0.1153 | 1.989 | 11.395 | 5.459
123.8 | 1.08 | 0.8796 | 0.0875 | 0.1075 | 1.854 | 10.623 | 4.94
130 | 1.13 | 0.8948 | 0.0785 | 0.0995 | 1.715 | 9.827 | 4.428
136.2 | 1.19 | 0.9083 | 0.0692 | 0.0906 | 1.562 | 8.949 | 3.907
142.4 | 1.24 | 0.9201 | 0.0598 | 0.0808 | 1.393 | 7.983 | 3.377
148.5 | 1.3 | 0.9301 | 0.0503 | 0.0701 | 1.209 | 6.924 | 2.838
154.7 | 1.35 | 0.9371 | 0.0406 | 0.0585 | 1.009 | 5.778 | 2.291
160.9 | 1.4 | 0.9381 | 0.0307 | 0.0459 | 0.792 | 4.535 | 1.73
167.1 | 1.46 | 0.9159 | 0.0206 | 0.0328 | 0.565 | 3.239 | 1.162
173.3 | 1.51 | 0.8071 | 0.0104 | 0.0195 | 0.336 | 1.928 | 0.588
179.5 | 1.57 | -0.0036 | 0 | 0.0064 | 0.11 | 0.632 | -0.001
PROP | RPM | = | 12000
V | J | Pe | Ct | Cp | PWR | Torque | Thrust
(mph) | (Adv | Ratio) | (Hp) | (In-Lbf) | (Lbf)
0 | 0 | 0 | 0.1263 | 0.3239 | 7.25 | 38.079 | 8.483
6.7 | 0.05 | 0.0218 | 0.1275 | 0.3156 | 7.066 | 37.113 | 8.563
13.5 | 0.11 | 0.0452 | 0.1287 | 0.3071 | 6.875 | 36.11 | 8.642
20.2 | 0.16 | 0.0705 | 0.1298 | 0.2983 | 6.678 | 35.073 | 8.716
27 | 0.22 | 0.0977 | 0.1308 | 0.2893 | 6.476 | 34.013 | 8.785
33.7 | 0.27 | 0.127 | 0.1317 | 0.28 | 6.268 | 32.922 | 8.845
40.5 | 0.32 | 0.1586 | 0.1324 | 0.2704 | 6.053 | 31.793 | 8.893
47.2 | 0.38 | 0.1928 | 0.1329 | 0.2605 | 5.833 | 30.634 | 8.927
54 | 0.43 | 0.2298 | 0.1332 | 0.2503 | 5.604 | 29.435 | 8.945
60.7 | 0.49 | 0.2698 | 0.1332 | 0.2398 | 5.369 | 28.201 | 8.943
67.5 | 0.54 | 0.313 | 0.1328 | 0.2291 | 5.128 | 26.934 | 8.92
74.2 | 0.59 | 0.3601 | 0.1321 | 0.2179 | 4.878 | 25.618 | 8.872
81 | 0.65 | 0.4112 | 0.131 | 0.2065 | 4.622 | 24.277 | 8.8
87.7 | 0.7 | 0.4671 | 0.1295 | 0.1945 | 4.355 | 22.874 | 8.696
94.5 | 0.76 | 0.5281 | 0.1274 | 0.1824 | 4.083 | 21.443 | 8.557
101.2 | 0.81 | 0.5952 | 0.1246 | 0.1696 | 3.796 | 19.938 | 8.369
108 | 0.86 | 0.667 | 0.1209 | 0.1566 | 3.506 | 18.416 | 8.122
114.7 | 0.92 | 0.7417 | 0.116 | 0.1435 | 3.213 | 16.876 | 7.79
121.5 | 0.97 | 0.8119 | 0.1085 | 0.1299 | 2.909 | 15.276 | 7.289
128.2 | 1.03 | 0.8584 | 0.0986 | 0.1178 | 2.637 | 13.85 | 6.62
135 | 1.08 | 0.8789 | 0.0891 | 0.1094 | 2.45 | 12.866 | 5.982
141.7 | 1.13 | 0.8945 | 0.0799 | 0.1012 | 2.267 | 11.904 | 5.364
148.5 | 1.19 | 0.9084 | 0.0705 | 0.0922 | 2.064 | 10.84 | 4.735
155.2 | 1.24 | 0.9208 | 0.0609 | 0.0822 | 1.84 | 9.663 | 4.093
162 | 1.3 | 0.9313 | 0.0512 | 0.0713 | 1.596 | 8.38 | 3.44
168.7 | 1.35 | 0.9391 | 0.0414 | 0.0595 | 1.331 | 6.992 | 2.779
175.5 | 1.4 | 0.9411 | 0.0313 | 0.0466 | 1.044 | 5.484 | 2.1
182.2 | 1.46 | 0.9197 | 0.0211 | 0.0334 | 0.747 | 3.923 | 1.414
189 | 1.51 | 0.8102 | 0.0106 | 0.0199 | 0.445 | 2.335 | 0.715
195.7 | 1.57 | -0.0013 | 0 | 0.0065 | 0.145 | 0.764 | 0
PROP | RPM | = | 13000
V | J | Pe | Ct | Cp | PWR | Torque | Thrust
(mph) | (Adv | Ratio) | (Hp) | (In-Lbf) | (Lbf)
0 | 0 | 0 | 0.1304 | 0.3759 | 10.699 | 51.872 | 10.282
7.3 | 0.05 | 0.0194 | 0.1318 | 0.3658 | 10.412 | 50.48 | 10.391
14.6 | 0.11 | 0.0405 | 0.1331 | 0.3549 | 10.102 | 48.975 | 10.494
21.9 | 0.16 | 0.0632 | 0.1344 | 0.344 | 9.792 | 47.475 | 10.594
29.2 | 0.22 | 0.0879 | 0.1356 | 0.3328 | 9.473 | 45.925 | 10.685
36.5 | 0.27 | 0.1147 | 0.1365 | 0.3211 | 9.141 | 44.315 | 10.763
43.8 | 0.32 | 0.1437 | 0.1374 | 0.3094 | 8.806 | 42.69 | 10.827
51.1 | 0.38 | 0.1753 | 0.1379 | 0.297 | 8.453 | 40.981 | 10.868
58.4 | 0.43 | 0.2096 | 0.1381 | 0.2843 | 8.093 | 39.234 | 10.888
65.7 | 0.49 | 0.247 | 0.138 | 0.2713 | 7.721 | 37.431 | 10.881
73 | 0.54 | 0.2878 | 0.1376 | 0.2579 | 7.34 | 35.583 | 10.844
80.3 | 0.59 | 0.3324 | 0.1367 | 0.244 | 6.946 | 33.676 | 10.775
87.6 | 0.65 | 0.3814 | 0.1354 | 0.2297 | 6.537 | 31.694 | 10.669
95 | 0.7 | 0.4354 | 0.1336 | 0.2151 | 6.123 | 29.683 | 10.527
102.3 | 0.76 | 0.4954 | 0.1311 | 0.1999 | 5.689 | 27.581 | 10.336
109.6 | 0.81 | 0.5621 | 0.128 | 0.1842 | 5.243 | 25.418 | 10.088
116.9 | 0.86 | 0.6358 | 0.124 | 0.1683 | 4.789 | 23.217 | 9.771
124.2 | 0.92 | 0.7155 | 0.1188 | 0.1522 | 4.332 | 21.003 | 9.361
131.5 | 0.97 | 0.7959 | 0.1113 | 0.1358 | 3.865 | 18.737 | 8.774
138.8 | 1.02 | 0.8544 | 0.1009 | 0.121 | 3.444 | 16.698 | 7.952
146.1 | 1.08 | 0.8774 | 0.091 | 0.1119 | 3.186 | 15.445 | 7.175
153.4 | 1.13 | 0.8934 | 0.0817 | 0.1036 | 2.948 | 14.292 | 6.439
160.7 | 1.19 | 0.9076 | 0.0722 | 0.0944 | 2.686 | 13.022 | 5.689
168 | 1.24 | 0.9202 | 0.0625 | 0.0842 | 2.397 | 11.622 | 4.924
175.3 | 1.29 | 0.9311 | 0.0526 | 0.0731 | 2.081 | 10.091 | 4.146
182.6 | 1.35 | 0.9394 | 0.0426 | 0.0611 | 1.739 | 8.43 | 3.354
189.9 | 1.4 | 0.9417 | 0.0323 | 0.048 | 1.367 | 6.628 | 2.542
197.2 | 1.46 | 0.9214 | 0.0218 | 0.0344 | 0.979 | 4.747 | 1.715
204.5 | 1.51 | 0.8126 | 0.011 | 0.0205 | 0.582 | 2.823 | 0.868
211.8 | 1.56 | 0.0033 | 0 | 0.0067 | 0.192 | 0.93 | 0.001
PROP | RPM | = | 13999
V | J | Pe | Ct | Cp | PWR | Torque | Thrust
(mph) | (Adv | Ratio) | (Hp) | (In-Lbf) | (Lbf)
0 | 0 | 0 | 0.1348 | 0.4316 | 15.343 | 69.072 | 12.322
7.9 | 0.05 | 0.0175 | 0.1364 | 0.4192 | 14.903 | 67.089 | 12.465
15.7 | 0.11 | 0.0366 | 0.1377 | 0.4054 | 14.412 | 64.881 | 12.592
23.6 | 0.16 | 0.0575 | 0.139 | 0.3906 | 13.884 | 62.505 | 12.706
31.4 | 0.22 | 0.0805 | 0.14 | 0.3748 | 13.324 | 59.983 | 12.8
39.3 | 0.27 | 0.1057 | 0.1409 | 0.3591 | 12.764 | 57.462 | 12.877
47.2 | 0.32 | 0.1336 | 0.1413 | 0.342 | 12.157 | 54.727 | 12.918
55 | 0.38 | 0.1644 | 0.1414 | 0.3244 | 11.534 | 51.924 | 12.926
62.9 | 0.43 | 0.1985 | 0.1411 | 0.3065 | 10.894 | 49.045 | 12.899
70.7 | 0.49 | 0.2359 | 0.1405 | 0.2888 | 10.267 | 46.222 | 12.84
78.6 | 0.54 | 0.2774 | 0.1393 | 0.2707 | 9.623 | 43.319 | 12.736
86.5 | 0.59 | 0.3235 | 0.1378 | 0.2526 | 8.978 | 40.418 | 12.595
94.3 | 0.65 | 0.3742 | 0.1358 | 0.2348 | 8.347 | 37.577 | 12.418
102.2 | 0.7 | 0.4301 | 0.1335 | 0.2175 | 7.731 | 34.802 | 12.204
110 | 0.75 | 0.4921 | 0.1307 | 0.2005 | 7.127 | 32.085 | 11.951
117.9 | 0.81 | 0.5595 | 0.1276 | 0.1843 | 6.553 | 29.499 | 11.661
125.8 | 0.86 | 0.6341 | 0.1238 | 0.1684 | 5.985 | 26.945 | 11.316
133.6 | 0.92 | 0.7119 | 0.1192 | 0.1534 | 5.455 | 24.555 | 10.898
141.5 | 0.97 | 0.7889 | 0.1133 | 0.1393 | 4.953 | 22.297 | 10.356
149.3 | 1.02 | 0.8498 | 0.1035 | 0.1247 | 4.435 | 19.964 | 9.463
157.2 | 1.08 | 0.875 | 0.0934 | 0.115 | 4.089 | 18.408 | 8.535
165.1 | 1.13 | 0.8915 | 0.0838 | 0.1065 | 3.784 | 17.037 | 7.665
172.9 | 1.19 | 0.9061 | 0.0741 | 0.097 | 3.449 | 15.529 | 6.778
180.8 | 1.24 | 0.919 | 0.0642 | 0.0867 | 3.081 | 13.868 | 5.872
188.6 | 1.29 | 0.9303 | 0.0542 | 0.0753 | 2.677 | 12.053 | 4.952
196.5 | 1.35 | 0.9394 | 0.0439 | 0.063 | 2.238 | 10.077 | 4.013
204.4 | 1.4 | 0.9421 | 0.0334 | 0.0496 | 1.765 | 7.944 | 3.051
212.2 | 1.46 | 0.9214 | 0.0226 | 0.0357 | 1.269 | 5.715 | 2.067
220.1 | 1.51 | 0.8084 | 0.0115 | 0.0214 | 0.761 | 3.428 | 1.049
227.9 | 1.56 | -0.0025 | 0 | 0.0072 | 0.257 | 1.159 | -0.001
PROP | RPM | = | 15000
V | J | Pe | Ct | Cp | PWR | Torque | Thrust
(mph) | (Adv | Ratio) | (Hp) | (In-Lbf) | (Lbf)
0 | 0 | 0 | 0.1306 | 0.3862 | 16.885 | 70.945 | 13.706
8.4 | 0.05 | 0.0189 | 0.1319 | 0.3754 | 16.412 | 68.96 | 13.846
16.8 | 0.11 | 0.0393 | 0.1332 | 0.3643 | 15.93 | 66.935 | 13.981
25.2 | 0.16 | 0.0616 | 0.1344 | 0.3521 | 15.396 | 64.687 | 14.1
33.6 | 0.22 | 0.0859 | 0.1353 | 0.339 | 14.824 | 62.286 | 14.199
42 | 0.27 | 0.1126 | 0.136 | 0.3248 | 14.203 | 59.677 | 14.27
50.4 | 0.32 | 0.1417 | 0.1365 | 0.3107 | 13.585 | 57.08 | 14.319
58.8 | 0.38 | 0.1738 | 0.1366 | 0.2958 | 12.935 | 54.348 | 14.333
67.2 | 0.43 | 0.2088 | 0.1364 | 0.2812 | 12.294 | 51.655 | 14.319
75.6 | 0.48 | 0.2472 | 0.136 | 0.2663 | 11.644 | 48.924 | 14.269
84 | 0.54 | 0.2891 | 0.1351 | 0.2515 | 10.995 | 46.196 | 14.182
92.4 | 0.59 | 0.3346 | 0.134 | 0.237 | 10.361 | 43.532 | 14.063
100.8 | 0.65 | 0.3844 | 0.1325 | 0.2225 | 9.728 | 40.875 | 13.904
109.2 | 0.7 | 0.4393 | 0.1306 | 0.2078 | 9.086 | 38.178 | 13.703
117.7 | 0.75 | 0.4978 | 0.1284 | 0.1943 | 8.494 | 35.689 | 13.478
126.1 | 0.81 | 0.5615 | 0.126 | 0.181 | 7.913 | 33.249 | 13.217
134.5 | 0.86 | 0.6309 | 0.1231 | 0.1679 | 7.342 | 30.85 | 12.918
142.9 | 0.91 | 0.7036 | 0.1198 | 0.1557 | 6.808 | 28.607 | 12.573
151.3 | 0.97 | 0.7769 | 0.1155 | 0.144 | 6.294 | 26.446 | 12.123
159.7 | 1.02 | 0.8394 | 0.1074 | 0.1307 | 5.716 | 24.017 | 11.269
168.1 | 1.08 | 0.8712 | 0.0967 | 0.1194 | 5.222 | 21.94 | 10.15
176.5 | 1.13 | 0.8885 | 0.0869 | 0.1105 | 4.83 | 20.295 | 9.119
184.9 | 1.18 | 0.9037 | 0.0769 | 0.1007 | 4.404 | 18.506 | 8.073
193.3 | 1.24 | 0.917 | 0.0668 | 0.0901 | 3.941 | 16.559 | 7.012
201.7 | 1.29 | 0.9286 | 0.0565 | 0.0785 | 3.433 | 14.426 | 5.928
210.1 | 1.34 | 0.9379 | 0.0459 | 0.0658 | 2.876 | 12.085 | 4.815
218.5 | 1.4 | 0.9407 | 0.035 | 0.052 | 2.275 | 9.561 | 3.674
226.9 | 1.45 | 0.9168 | 0.0237 | 0.0376 | 1.644 | 6.906 | 2.49
235.3 | 1.51 | 0.7919 | 0.012 | 0.0228 | 0.997 | 4.188 | 1.258
243.7 | 1.56 | 0.0006 | 0 | 0.0083 | 0.364 | 1.529 | 0
PROP | RPM | = | 16000
V | J | Pe | Ct | Cp | PWR | Torque | Thrust
(mph) | (Adv | Ratio) | (Hp) | (In-Lbf) | (Lbf)
0 | 0 | 0 | 0.1296 | 0.4101 | 21.764 | 85.729 | 15.479
9 | 0.05 | 0.0176 | 0.1309 | 0.3993 | 21.19 | 83.47 | 15.633
17.9 | 0.11 | 0.0364 | 0.1323 | 0.3904 | 20.716 | 81.601 | 15.796
26.9 | 0.16 | 0.0567 | 0.1335 | 0.3792 | 20.125 | 79.273 | 15.935
35.8 | 0.21 | 0.0783 | 0.1346 | 0.369 | 19.579 | 77.124 | 16.068
44.8 | 0.27 | 0.1026 | 0.1353 | 0.3542 | 18.793 | 74.028 | 16.152
53.7 | 0.32 | 0.1284 | 0.1359 | 0.341 | 18.097 | 71.287 | 16.226
62.7 | 0.38 | 0.158 | 0.136 | 0.3234 | 17.161 | 67.598 | 16.233
71.6 | 0.43 | 0.191 | 0.1357 | 0.3052 | 16.198 | 63.806 | 16.202
80.6 | 0.48 | 0.2277 | 0.1351 | 0.2868 | 15.218 | 59.946 | 16.131
89.5 | 0.54 | 0.2685 | 0.1342 | 0.2683 | 14.236 | 56.077 | 16.017
98.5 | 0.59 | 0.3133 | 0.133 | 0.2507 | 13.302 | 52.399 | 15.875
107.4 | 0.64 | 0.362 | 0.1315 | 0.2342 | 12.427 | 48.95 | 15.705
116.4 | 0.7 | 0.4156 | 0.1298 | 0.218 | 11.569 | 45.571 | 15.497
125.3 | 0.75 | 0.472 | 0.1279 | 0.2037 | 10.811 | 42.586 | 15.271
134.3 | 0.81 | 0.5269 | 0.1261 | 0.1927 | 10.226 | 40.28 | 15.051
143.2 | 0.86 | 0.5746 | 0.1245 | 0.1862 | 9.88 | 38.919 | 14.866
152.2 | 0.91 | 0.642 | 0.1218 | 0.1731 | 9.188 | 36.191 | 14.538
161.1 | 0.97 | 0.7215 | 0.1185 | 0.1587 | 8.422 | 33.174 | 14.143
170.1 | 1.02 | 0.807 | 0.1141 | 0.1443 | 7.656 | 30.158 | 13.625
179 | 1.07 | 0.8607 | 0.1028 | 0.1283 | 6.806 | 26.808 | 12.271
188 | 1.13 | 0.8806 | 0.0923 | 0.1182 | 6.274 | 24.713 | 11.023
196.9 | 1.18 | 0.8965 | 0.0818 | 0.1078 | 5.721 | 22.537 | 9.769
205.9 | 1.24 | 0.9116 | 0.0708 | 0.0959 | 5.091 | 20.053 | 8.454
214.8 | 1.29 | 0.9254 | 0.0596 | 0.083 | 4.404 | 17.346 | 7.115
223.8 | 1.34 | 0.9342 | 0.0484 | 0.0695 | 3.69 | 14.534 | 5.777
232.7 | 1.4 | 0.9359 | 0.037 | 0.0552 | 2.929 | 11.538 | 4.418
241.7 | 1.45 | 0.9099 | 0.025 | 0.0398 | 2.113 | 8.324 | 2.984
250.6 | 1.5 | 0.7458 | 0.0121 | 0.0243 | 1.29 | 5.082 | 1.44
259.6 | 1.56 | -0.1058 | -0.0006 | 0.0091 | 0.481 | 1.894 | -0.073
PROP | RPM | = | 17000
V | J | Pe | Ct | Cp | PWR | Torque | Thrust
(mph) | (Adv | Ratio) | (Hp) | (In-Lbf) | (Lbf)
0 | 0 | 0 | 0.1264 | 0.3686 | 23.464 | 86.991 | 17.041
9.5 | 0.05 | 0.0191 | 0.1275 | 0.3592 | 22.865 | 84.768 | 17.192
19.1 | 0.11 | 0.0395 | 0.1287 | 0.3513 | 22.36 | 82.898 | 17.349
28.6 | 0.16 | 0.0623 | 0.1294 | 0.3359 | 21.383 | 79.275 | 17.44
38.2 | 0.22 | 0.0869 | 0.1301 | 0.3228 | 20.544 | 76.163 | 17.534
47.7 | 0.27 | 0.114 | 0.1305 | 0.3087 | 19.648 | 72.842 | 17.595
57.3 | 0.32 | 0.1444 | 0.1307 | 0.2927 | 18.631 | 69.071 | 17.616
66.8 | 0.38 | 0.1782 | 0.1306 | 0.2766 | 17.603 | 65.262 | 17.602
76.4 | 0.43 | 0.2167 | 0.1301 | 0.2589 | 16.48 | 61.098 | 17.536
85.9 | 0.49 | 0.2594 | 0.1294 | 0.242 | 15.401 | 57.096 | 17.439
95.5 | 0.54 | 0.3173 | 0.1276 | 0.2168 | 13.8 | 51.163 | 17.2
105 | 0.59 | 0.3632 | 0.127 | 0.2073 | 13.197 | 48.928 | 17.12
114.6 | 0.65 | 0.4046 | 0.1267 | 0.2025 | 12.891 | 47.792 | 17.077
124.1 | 0.7 | 0.435 | 0.1271 | 0.2047 | 13.03 | 48.309 | 17.128
133.6 | 0.75 | 0.4686 | 0.127 | 0.2046 | 13.023 | 48.28 | 17.124
143.2 | 0.81 | 0.5295 | 0.125 | 0.1909 | 12.15 | 45.046 | 16.848
152.7 | 0.86 | 0.592 | 0.1229 | 0.1791 | 11.399 | 42.259 | 16.567
162.3 | 0.92 | 0.6577 | 0.1207 | 0.1681 | 10.7 | 39.669 | 16.262
171.8 | 0.97 | 0.7188 | 0.1184 | 0.1599 | 10.175 | 37.721 | 15.962
181.4 | 1.02 | 0.7696 | 0.1164 | 0.1549 | 9.857 | 36.542 | 15.683
190.9 | 1.08 | 0.8083 | 0.1097 | 0.1463 | 9.313 | 34.527 | 14.786
200.5 | 1.13 | 0.8482 | 0.1013 | 0.1352 | 8.607 | 31.908 | 13.656
210 | 1.19 | 0.8739 | 0.0896 | 0.1216 | 7.738 | 28.689 | 12.075
219.6 | 1.24 | 0.8905 | 0.0781 | 0.1087 | 6.92 | 25.656 | 10.525
229.1 | 1.29 | 0.896 | 0.0657 | 0.0949 | 6.04 | 22.393 | 8.859
238.6 | 1.35 | 0.9136 | 0.0511 | 0.0755 | 4.803 | 17.805 | 6.894
248.2 | 1.4 | 0.9049 | 0.0409 | 0.0633 | 4.028 | 14.932 | 5.507
257.7 | 1.46 | 0.8853 | 0.027 | 0.0444 | 2.826 | 10.476 | 3.64
267.3 | 1.51 | 0.7311 | 0.0119 | 0.0246 | 1.567 | 5.809 | 1.607
276.8 | 1.56 | -0.4365 | -0.0023 | 0.0082 | 0.524 | 1.944 | -0.31
PROP | RPM | = | 18000
V | J | Pe | Ct | Cp | PWR | Torque | Thrust
(mph) | (Adv | Ratio) | (Hp) | (In-Lbf) | (Lbf)
0 | 0 | 0 | 0.1214 | 0.2914 | 22.019 | 77.096 | 18.339
10.1 | 0.05 | 0.023 | 0.1222 | 0.2849 | 21.524 | 75.363 | 18.473
20.1 | 0.11 | 0.0477 | 0.123 | 0.277 | 20.931 | 73.288 | 18.591
30.2 | 0.16 | 0.0744 | 0.1236 | 0.2673 | 20.198 | 70.72 | 18.683
40.2 | 0.21 | 0.1035 | 0.1241 | 0.2574 | 19.451 | 68.104 | 18.759
50.3 | 0.27 | 0.135 | 0.1245 | 0.2474 | 18.696 | 65.462 | 18.812
60.4 | 0.32 | 0.1747 | 0.124 | 0.2284 | 17.26 | 60.433 | 18.735
70.4 | 0.38 | 0.2162 | 0.1237 | 0.2149 | 16.237 | 56.851 | 18.69
80.5 | 0.43 | 0.2714 | 0.1224 | 0.1936 | 14.626 | 51.21 | 18.496
90.5 | 0.48 | 0.3221 | 0.1219 | 0.1827 | 13.801 | 48.323 | 18.414
100.6 | 0.54 | 0.3641 | 0.122 | 0.1797 | 13.579 | 47.545 | 18.432
110.7 | 0.59 | 0.4123 | 0.1217 | 0.1742 | 13.16 | 46.077 | 18.385
120.7 | 0.64 | 0.442 | 0.1224 | 0.1783 | 13.475 | 47.182 | 18.5
130.8 | 0.7 | 0.4655 | 0.1236 | 0.1852 | 13.994 | 48.998 | 18.68
140.8 | 0.75 | 0.5109 | 0.123 | 0.1809 | 13.664 | 47.845 | 18.589
150.9 | 0.8 | 0.5662 | 0.1217 | 0.1729 | 13.065 | 45.748 | 18.384
161 | 0.86 | 0.6318 | 0.1198 | 0.1627 | 12.295 | 43.05 | 18.098
171 | 0.91 | 0.6743 | 0.1188 | 0.1608 | 12.146 | 42.529 | 17.958
181.1 | 0.97 | 0.7221 | 0.1173 | 0.1569 | 11.853 | 41.504 | 17.726
191.1 | 1.02 | 0.7567 | 0.116 | 0.1562 | 11.804 | 41.329 | 17.524
201.2 | 1.07 | 0.7859 | 0.1123 | 0.1533 | 11.586 | 40.568 | 16.972
211.3 | 1.13 | 0.8179 | 0.105 | 0.1447 | 10.931 | 38.273 | 15.869
221.3 | 1.18 | 0.8407 | 0.0964 | 0.1353 | 10.226 | 35.807 | 14.568
231.4 | 1.23 | 0 | 0 | 0 | 0 | 0 | 0
241.4 | 1.29 | 0.8664 | 0.0718 | 0.1067 | 8.063 | 28.233 | 10.85
251.5 | 1.34 | 0 | 0 | 0 | 0 | 0 | 0
261.6 | 1.39 | 0.8724 | 0.0485 | 0.0776 | 5.864 | 20.533 | 7.335
271.6 | 1.45 | 0.8009 | 0.0288 | 0.0522 | 3.942 | 13.804 | 4.359
281.7 | 1.5 | 0.584 | 0.0129 | 0.0333 | 2.514 | 8.802 | 1.954
291.7 | 1.56 | -0.0612 | -0.0005 | 0.0135 | 1.019 | 3.568 | -0.08
PROP | RPM | = | 19000
V | J | Pe | Ct | Cp | PWR | Torque | Thrust
(mph) | (Adv | Ratio) | (Hp) | (In-Lbf) | (Lbf)
0 | 0 | 0 | 0.1165 | 0.2236 | 19.873 | 65.92 | 19.616
10.7 | 0.05 | 0.0283 | 0.1175 | 0.2244 | 19.942 | 66.149 | 19.78
21.4 | 0.11 | 0.0582 | 0.1181 | 0.2195 | 19.507 | 64.707 | 19.887
32.1 | 0.16 | 0.09 | 0.1187 | 0.2139 | 19.011 | 63.061 | 19.977
42.8 | 0.22 | 0.1275 | 0.1186 | 0.2013 | 17.884 | 59.323 | 19.965
53.5 | 0.27 | 0.1611 | 0.1193 | 0.2003 | 17.803 | 59.055 | 20.084
64.2 | 0.32 | 0.2008 | 0.1194 | 0.193 | 17.152 | 56.895 | 20.104
74.9 | 0.38 | 0.2448 | 0.1193 | 0.1845 | 16.396 | 54.388 | 20.08
85.7 | 0.43 | 0.2961 | 0.1187 | 0.1734 | 15.412 | 51.122 | 19.98
96.4 | 0.49 | 0.3625 | 0.1173 | 0.1576 | 14.003 | 46.45 | 19.753
107.1 | 0.54 | 0.4191 | 0.1168 | 0.1508 | 13.399 | 44.445 | 19.666
117.8 | 0.6 | 0.4649 | 0.1168 | 0.1496 | 13.292 | 44.09 | 19.673
128.5 | 0.65 | 0.5098 | 0.1168 | 0.1488 | 13.218 | 43.847 | 19.669
139.2 | 0.7 | 0.5531 | 0.1167 | 0.1484 | 13.189 | 43.749 | 19.655
149.9 | 0.76 | 0.6211 | 0.1154 | 0.1407 | 12.503 | 41.473 | 19.427
160.6 | 0.81 | 0.6309 | 0.1164 | 0.1497 | 13.304 | 44.13 | 19.598
171.3 | 0.87 | 0.6519 | 0.117 | 0.1553 | 13.799 | 45.772 | 19.692
182 | 0.92 | 0.6931 | 0.1163 | 0.1544 | 13.718 | 45.504 | 19.589
192.7 | 0.97 | 0.7037 | 0.1163 | 0.1609 | 14.298 | 47.43 | 19.577
203.4 | 1.03 | 0.7484 | 0.1138 | 0.1562 | 13.883 | 46.052 | 19.153
214.1 | 1.08 | 0.7804 | 0.1101 | 0.1526 | 13.561 | 44.984 | 18.533
224.8 | 1.14 | 0.7983 | 0.1042 | 0.1483 | 13.178 | 43.712 | 17.544
235.6 | 1.19 | 0 | 0 | 0 | 0 | 0 | 0
246.3 | 1.24 | 0.8323 | 0.0835 | 0.1248 | 11.087 | 36.775 | 14.052
257 | 1.3 | 0.836 | 0.0694 | 0.1078 | 9.582 | 31.785 | 11.69
267.7 | 1.35 | 0.8374 | 0.0587 | 0.0948 | 8.428 | 27.956 | 9.887
278.4 | 1.41 | 0.8162 | 0.0459 | 0.0791 | 7.033 | 23.33 | 7.733
289.1 | 1.46 | 0 | 0 | 0 | 0 | 0 | 0
299.8 | 1.51 | 0.5105 | 0.011 | 0.0325 | 2.891 | 9.589 | 1.846
310.5 | 1.57 | -0.0647 | -0.001 | 0.0244 | 2.172 | 7.203 | -0.17