## Sheet1
11x3 | (11x3.dat) | 2014-12-20
====== | PERFORMANCE | DATA | (versus | advance | ratio | and | MPH) | ======
DEFINITIONS:
J=V/nD | (advance | ratio)
Ct=T/(rho | * | n**2 | * | D**4) | (thrust | coef.)
Cp=P/(rho | * | n**3 | * | D**5) | (power | coef.)
Pe=Ct*J/Cp | (efficiency)
V | (model | speed | in | MPH)
PROP | RPM | = | 1000
V | J | Pe | Ct | Cp | PWR | Torque | Thrust
(mph) | (Adv | Ratio) | (Hp) | (In-Lbf) | (Lbf)
0 | 0 | 0 | 0.0794 | 0.0269 | 0 | 0.022 | 0.037
0.2 | 0.02 | 0.0502 | 0.0777 | 0.0269 | 0 | 0.022 | 0.036
0.4 | 0.03 | 0.0981 | 0.0759 | 0.0269 | 0 | 0.022 | 0.035
0.5 | 0.05 | 0.1436 | 0.074 | 0.0269 | 0 | 0.022 | 0.035
0.7 | 0.07 | 0.1868 | 0.072 | 0.0268 | 0 | 0.022 | 0.034
0.9 | 0.09 | 0.2275 | 0.07 | 0.0267 | 0 | 0.022 | 0.033
1.1 | 0.1 | 0.2659 | 0.0678 | 0.0266 | 0 | 0.022 | 0.032
1.3 | 0.12 | 0.3018 | 0.0656 | 0.0265 | 0 | 0.022 | 0.031
1.4 | 0.14 | 0.3352 | 0.0633 | 0.0263 | 0 | 0.021 | 0.03
1.6 | 0.16 | 0.3663 | 0.061 | 0.0261 | 0 | 0.021 | 0.028
1.8 | 0.17 | 0.3951 | 0.0586 | 0.0258 | 0 | 0.021 | 0.027
2 | 0.19 | 0.4215 | 0.0561 | 0.0255 | 0 | 0.021 | 0.026
2.2 | 0.21 | 0.4457 | 0.0536 | 0.0251 | 0 | 0.02 | 0.025
2.4 | 0.23 | 0.4678 | 0.051 | 0.0246 | 0 | 0.02 | 0.024
2.5 | 0.24 | 0.4877 | 0.0483 | 0.0241 | 0 | 0.02 | 0.023
2.7 | 0.26 | 0.5056 | 0.0455 | 0.0235 | 0 | 0.019 | 0.021
2.9 | 0.28 | 0.5215 | 0.0427 | 0.0228 | 0 | 0.019 | 0.02
3.1 | 0.3 | 0.5351 | 0.0398 | 0.022 | 0 | 0.018 | 0.019
3.3 | 0.31 | 0.5464 | 0.0369 | 0.0211 | 0 | 0.017 | 0.017
3.4 | 0.33 | 0.5551 | 0.0339 | 0.0202 | 0 | 0.016 | 0.016
3.6 | 0.35 | 0.5611 | 0.0308 | 0.0191 | 0 | 0.016 | 0.014
3.8 | 0.37 | 0.5644 | 0.0276 | 0.0179 | 0 | 0.015 | 0.013
4 | 0.38 | 0.5626 | 0.0244 | 0.0166 | 0 | 0.014 | 0.011
4.2 | 0.4 | 0.5537 | 0.021 | 0.0152 | 0 | 0.012 | 0.01
4.3 | 0.42 | 0.5363 | 0.0177 | 0.0138 | 0 | 0.011 | 0.008
4.5 | 0.43 | 0.5046 | 0.0143 | 0.0123 | 0 | 0.01 | 0.007
4.7 | 0.45 | 0.4529 | 0.0108 | 0.0108 | 0 | 0.009 | 0.005
4.9 | 0.47 | 0.3686 | 0.0072 | 0.0092 | 0 | 0.008 | 0.003
5.1 | 0.49 | 0.2314 | 0.0036 | 0.0077 | 0 | 0.006 | 0.002
5.3 | 0.5 | 0.0002 | 0 | 0.0061 | 0 | 0.005 | 0
PROP | RPM | = | 2000
V | J | Pe | Ct | Cp | PWR | Torque | Thrust
(mph) | (Adv | Ratio) | (Hp) | (In-Lbf) | (Lbf)
0 | 0 | 0 | 0.0795 | 0.0269 | 0.003 | 0.088 | 0.148
0.4 | 0.02 | 0.0502 | 0.0778 | 0.027 | 0.003 | 0.088 | 0.145
0.7 | 0.03 | 0.0981 | 0.076 | 0.027 | 0.003 | 0.088 | 0.142
1.1 | 0.05 | 0.1436 | 0.0741 | 0.0269 | 0.003 | 0.088 | 0.138
1.4 | 0.07 | 0.1868 | 0.0721 | 0.0269 | 0.003 | 0.088 | 0.135
1.8 | 0.09 | 0.2275 | 0.07 | 0.0268 | 0.003 | 0.087 | 0.131
2.2 | 0.1 | 0.2659 | 0.0679 | 0.0266 | 0.003 | 0.087 | 0.127
2.5 | 0.12 | 0.3018 | 0.0657 | 0.0265 | 0.003 | 0.087 | 0.122
2.9 | 0.14 | 0.3353 | 0.0634 | 0.0263 | 0.003 | 0.086 | 0.118
3.3 | 0.16 | 0.3664 | 0.061 | 0.0261 | 0.003 | 0.085 | 0.114
3.6 | 0.17 | 0.3951 | 0.0586 | 0.0258 | 0.003 | 0.084 | 0.109
4 | 0.19 | 0.4216 | 0.0562 | 0.0255 | 0.003 | 0.083 | 0.105
4.3 | 0.21 | 0.4458 | 0.0536 | 0.0251 | 0.003 | 0.082 | 0.1
4.7 | 0.23 | 0.4679 | 0.051 | 0.0247 | 0.003 | 0.081 | 0.095
5.1 | 0.24 | 0.4878 | 0.0483 | 0.0241 | 0.003 | 0.079 | 0.09
5.4 | 0.26 | 0.5057 | 0.0456 | 0.0235 | 0.002 | 0.077 | 0.085
5.8 | 0.28 | 0.5215 | 0.0428 | 0.0228 | 0.002 | 0.075 | 0.08
6.2 | 0.3 | 0.5352 | 0.0399 | 0.022 | 0.002 | 0.072 | 0.074
6.5 | 0.31 | 0.5465 | 0.0369 | 0.0212 | 0.002 | 0.069 | 0.069
6.9 | 0.33 | 0.5552 | 0.0339 | 0.0202 | 0.002 | 0.066 | 0.063
7.2 | 0.35 | 0.5613 | 0.0308 | 0.0191 | 0.002 | 0.062 | 0.057
7.6 | 0.37 | 0.5645 | 0.0276 | 0.0179 | 0.002 | 0.058 | 0.052
8 | 0.38 | 0.5627 | 0.0244 | 0.0166 | 0.002 | 0.054 | 0.045
8.3 | 0.4 | 0.554 | 0.0211 | 0.0152 | 0.002 | 0.05 | 0.039
8.7 | 0.42 | 0.5364 | 0.0177 | 0.0138 | 0.001 | 0.045 | 0.033
9.1 | 0.43 | 0.5047 | 0.0143 | 0.0123 | 0.001 | 0.04 | 0.027
9.4 | 0.45 | 0.4529 | 0.0108 | 0.0108 | 0.001 | 0.035 | 0.02
9.8 | 0.47 | 0.3697 | 0.0073 | 0.0092 | 0.001 | 0.03 | 0.014
10.1 | 0.49 | 0.2331 | 0.0037 | 0.0077 | 0.001 | 0.025 | 0.007
10.5 | 0.5 | 0 | 0 | 0.0061 | 0.001 | 0.02 | 0
PROP | RPM | = | 3000
V | J | Pe | Ct | Cp | PWR | Torque | Thrust
(mph) | (Adv | Ratio) | (Hp) | (In-Lbf) | (Lbf)
0 | 0 | 0 | 0.0796 | 0.027 | 0.009 | 0.198 | 0.334
0.5 | 0.02 | 0.0502 | 0.0779 | 0.027 | 0.009 | 0.198 | 0.327
1.1 | 0.03 | 0.098 | 0.0761 | 0.027 | 0.009 | 0.198 | 0.319
1.6 | 0.05 | 0.1435 | 0.0742 | 0.027 | 0.009 | 0.198 | 0.311
2.2 | 0.07 | 0.1867 | 0.0722 | 0.0269 | 0.009 | 0.198 | 0.303
2.7 | 0.09 | 0.2274 | 0.0701 | 0.0268 | 0.009 | 0.197 | 0.294
3.3 | 0.1 | 0.2658 | 0.0679 | 0.0267 | 0.009 | 0.196 | 0.285
3.8 | 0.12 | 0.3017 | 0.0657 | 0.0265 | 0.009 | 0.195 | 0.276
4.4 | 0.14 | 0.3352 | 0.0634 | 0.0263 | 0.009 | 0.194 | 0.266
4.9 | 0.16 | 0.3663 | 0.0611 | 0.0261 | 0.009 | 0.192 | 0.256
5.4 | 0.17 | 0.395 | 0.0587 | 0.0258 | 0.009 | 0.19 | 0.246
6 | 0.19 | 0.4215 | 0.0562 | 0.0255 | 0.009 | 0.188 | 0.236
6.5 | 0.21 | 0.4457 | 0.0537 | 0.0251 | 0.009 | 0.185 | 0.225
7.1 | 0.23 | 0.4678 | 0.051 | 0.0247 | 0.009 | 0.181 | 0.214
7.6 | 0.24 | 0.4877 | 0.0484 | 0.0242 | 0.008 | 0.178 | 0.203
8.2 | 0.26 | 0.5056 | 0.0456 | 0.0235 | 0.008 | 0.173 | 0.191
8.7 | 0.28 | 0.5215 | 0.0428 | 0.0228 | 0.008 | 0.168 | 0.18
9.2 | 0.3 | 0.5352 | 0.0399 | 0.0221 | 0.008 | 0.162 | 0.167
9.8 | 0.31 | 0.5465 | 0.0369 | 0.0212 | 0.007 | 0.156 | 0.155
10.3 | 0.33 | 0.5551 | 0.0339 | 0.0202 | 0.007 | 0.148 | 0.142
10.9 | 0.35 | 0.5613 | 0.0308 | 0.0191 | 0.007 | 0.14 | 0.129
11.4 | 0.37 | 0.5645 | 0.0276 | 0.0179 | 0.006 | 0.131 | 0.116
12 | 0.38 | 0.5628 | 0.0244 | 0.0166 | 0.006 | 0.122 | 0.102
12.5 | 0.4 | 0.554 | 0.0211 | 0.0152 | 0.005 | 0.112 | 0.088
13.1 | 0.42 | 0.5362 | 0.0177 | 0.0138 | 0.005 | 0.101 | 0.074
13.6 | 0.44 | 0.5042 | 0.0143 | 0.0123 | 0.004 | 0.09 | 0.06
14.1 | 0.45 | 0.4522 | 0.0108 | 0.0108 | 0.004 | 0.079 | 0.045
14.7 | 0.47 | 0.3693 | 0.0073 | 0.0092 | 0.003 | 0.068 | 0.03
15.2 | 0.49 | 0.2328 | 0.0037 | 0.0077 | 0.003 | 0.056 | 0.015
15.8 | 0.5 | -0.0001 | 0 | 0.0061 | 0.002 | 0.045 | 0
PROP | RPM | = | 4000
V | J | Pe | Ct | Cp | PWR | Torque | Thrust
(mph) | (Adv | Ratio) | (Hp) | (In-Lbf) | (Lbf)
0 | 0 | 0 | 0.0798 | 0.027 | 0.022 | 0.353 | 0.595
0.7 | 0.02 | 0.0502 | 0.0781 | 0.027 | 0.022 | 0.353 | 0.582
1.5 | 0.03 | 0.0982 | 0.0763 | 0.027 | 0.022 | 0.353 | 0.569
2.2 | 0.05 | 0.1438 | 0.0744 | 0.027 | 0.022 | 0.353 | 0.555
2.9 | 0.07 | 0.187 | 0.0724 | 0.0269 | 0.022 | 0.352 | 0.54
3.6 | 0.09 | 0.2278 | 0.0703 | 0.0268 | 0.022 | 0.351 | 0.524
4.4 | 0.1 | 0.2662 | 0.0681 | 0.0267 | 0.022 | 0.349 | 0.508
5.1 | 0.12 | 0.3023 | 0.0659 | 0.0266 | 0.022 | 0.347 | 0.492
5.8 | 0.14 | 0.3359 | 0.0636 | 0.0264 | 0.022 | 0.344 | 0.475
6.5 | 0.16 | 0.3671 | 0.0613 | 0.0261 | 0.022 | 0.341 | 0.457
7.3 | 0.17 | 0.396 | 0.0588 | 0.0259 | 0.021 | 0.338 | 0.439
8 | 0.19 | 0.4226 | 0.0563 | 0.0255 | 0.021 | 0.333 | 0.42
8.7 | 0.21 | 0.447 | 0.0538 | 0.0251 | 0.021 | 0.328 | 0.401
9.4 | 0.23 | 0.4692 | 0.0512 | 0.0247 | 0.02 | 0.322 | 0.382
10.2 | 0.24 | 0.4893 | 0.0485 | 0.0241 | 0.02 | 0.315 | 0.362
10.9 | 0.26 | 0.5074 | 0.0457 | 0.0235 | 0.02 | 0.307 | 0.341
11.6 | 0.28 | 0.5235 | 0.0429 | 0.0228 | 0.019 | 0.298 | 0.32
12.3 | 0.3 | 0.5373 | 0.04 | 0.022 | 0.018 | 0.288 | 0.298
13.1 | 0.31 | 0.5487 | 0.037 | 0.0211 | 0.018 | 0.276 | 0.276
13.8 | 0.33 | 0.5576 | 0.034 | 0.0201 | 0.017 | 0.263 | 0.254
14.5 | 0.35 | 0.5638 | 0.0309 | 0.019 | 0.016 | 0.249 | 0.23
15.2 | 0.37 | 0.5673 | 0.0277 | 0.0178 | 0.015 | 0.233 | 0.207
16 | 0.38 | 0.5656 | 0.0244 | 0.0165 | 0.014 | 0.216 | 0.182
16.7 | 0.4 | 0.557 | 0.0211 | 0.0152 | 0.013 | 0.198 | 0.158
17.4 | 0.42 | 0.5392 | 0.0177 | 0.0137 | 0.011 | 0.179 | 0.132
18.1 | 0.44 | 0.5064 | 0.0142 | 0.0122 | 0.01 | 0.16 | 0.106
18.9 | 0.45 | 0.4549 | 0.0108 | 0.0107 | 0.009 | 0.14 | 0.081
19.6 | 0.47 | 0.3715 | 0.0073 | 0.0092 | 0.008 | 0.12 | 0.054
20.3 | 0.49 | 0.2344 | 0.0037 | 0.0076 | 0.006 | 0.1 | 0.027
21 | 0.5 | -0.0003 | 0 | 0.0061 | 0.005 | 0.079 | 0
PROP | RPM | = | 5000
V | J | Pe | Ct | Cp | PWR | Torque | Thrust
(mph) | (Adv | Ratio) | (Hp) | (In-Lbf) | (Lbf)
0 | 0 | 0 | 0.0799 | 0.0262 | 0.042 | 0.534 | 0.932
0.9 | 0.02 | 0.0519 | 0.0782 | 0.0262 | 0.042 | 0.534 | 0.912
1.8 | 0.03 | 0.1016 | 0.0764 | 0.0262 | 0.042 | 0.534 | 0.891
2.7 | 0.05 | 0.1489 | 0.0745 | 0.0261 | 0.042 | 0.533 | 0.869
3.6 | 0.07 | 0.1939 | 0.0725 | 0.026 | 0.042 | 0.531 | 0.845
4.5 | 0.09 | 0.2365 | 0.0704 | 0.0259 | 0.042 | 0.528 | 0.821
5.4 | 0.1 | 0.2767 | 0.0682 | 0.0257 | 0.042 | 0.525 | 0.796
6.3 | 0.12 | 0.3146 | 0.066 | 0.0255 | 0.041 | 0.521 | 0.77
7.2 | 0.14 | 0.35 | 0.0637 | 0.0253 | 0.041 | 0.517 | 0.743
8.1 | 0.16 | 0.3832 | 0.0613 | 0.025 | 0.041 | 0.511 | 0.715
9.1 | 0.17 | 0.414 | 0.0589 | 0.0247 | 0.04 | 0.505 | 0.687
10 | 0.19 | 0.4425 | 0.0564 | 0.0244 | 0.039 | 0.498 | 0.658
10.9 | 0.21 | 0.4688 | 0.0539 | 0.024 | 0.039 | 0.489 | 0.628
11.8 | 0.23 | 0.4928 | 0.0512 | 0.0235 | 0.038 | 0.48 | 0.597
12.7 | 0.24 | 0.5145 | 0.0485 | 0.023 | 0.037 | 0.469 | 0.566
13.6 | 0.26 | 0.5338 | 0.0458 | 0.0224 | 0.036 | 0.456 | 0.534
14.5 | 0.28 | 0.5509 | 0.0429 | 0.0217 | 0.035 | 0.443 | 0.501
15.4 | 0.3 | 0.5653 | 0.04 | 0.0209 | 0.034 | 0.427 | 0.467
16.3 | 0.31 | 0.5773 | 0.0371 | 0.0201 | 0.033 | 0.41 | 0.432
17.2 | 0.33 | 0.5867 | 0.034 | 0.0192 | 0.031 | 0.391 | 0.397
18.1 | 0.35 | 0.5932 | 0.0309 | 0.0181 | 0.029 | 0.37 | 0.36
19 | 0.37 | 0.5963 | 0.0277 | 0.017 | 0.027 | 0.347 | 0.323
19.9 | 0.38 | 0.5941 | 0.0245 | 0.0158 | 0.026 | 0.322 | 0.285
20.8 | 0.4 | 0.5845 | 0.0212 | 0.0145 | 0.023 | 0.295 | 0.247
21.7 | 0.42 | 0.5653 | 0.0178 | 0.0131 | 0.021 | 0.268 | 0.207
22.6 | 0.43 | 0.5315 | 0.0143 | 0.0117 | 0.019 | 0.239 | 0.167
23.5 | 0.45 | 0.4766 | 0.0108 | 0.0103 | 0.017 | 0.21 | 0.126
24.4 | 0.47 | 0.3885 | 0.0073 | 0.0088 | 0.014 | 0.179 | 0.085
25.4 | 0.49 | 0.2443 | 0.0037 | 0.0073 | 0.012 | 0.149 | 0.043
26.3 | 0.5 | -0.0016 | 0 | 0.0058 | 0.009 | 0.119 | 0
PROP | RPM | = | 6000
V | J | Pe | Ct | Cp | PWR | Torque | Thrust
(mph) | (Adv | Ratio) | (Hp) | (In-Lbf) | (Lbf)
0 | 0 | 0 | 0.0802 | 0.0255 | 0.071 | 0.751 | 1.347
1.1 | 0.02 | 0.0534 | 0.0785 | 0.0255 | 0.071 | 0.75 | 1.318
2.2 | 0.03 | 0.1046 | 0.0767 | 0.0255 | 0.071 | 0.749 | 1.287
3.3 | 0.05 | 0.1534 | 0.0748 | 0.0254 | 0.071 | 0.747 | 1.255
4.3 | 0.07 | 0.2 | 0.0728 | 0.0253 | 0.071 | 0.744 | 1.222
5.4 | 0.09 | 0.2442 | 0.0707 | 0.0251 | 0.07 | 0.739 | 1.186
6.5 | 0.1 | 0.286 | 0.0685 | 0.025 | 0.07 | 0.734 | 1.15
7.6 | 0.12 | 0.3256 | 0.0662 | 0.0248 | 0.069 | 0.728 | 1.112
8.7 | 0.14 | 0.3628 | 0.0639 | 0.0245 | 0.069 | 0.72 | 1.073
9.8 | 0.16 | 0.3976 | 0.0616 | 0.0242 | 0.068 | 0.712 | 1.034
10.9 | 0.17 | 0.4302 | 0.0591 | 0.0239 | 0.067 | 0.702 | 0.993
12 | 0.19 | 0.4605 | 0.0566 | 0.0235 | 0.066 | 0.691 | 0.95
13 | 0.21 | 0.4885 | 0.054 | 0.0231 | 0.065 | 0.678 | 0.907
14.1 | 0.23 | 0.5142 | 0.0514 | 0.0226 | 0.063 | 0.664 | 0.863
15.2 | 0.24 | 0.5374 | 0.0487 | 0.022 | 0.062 | 0.648 | 0.817
16.3 | 0.26 | 0.5581 | 0.0459 | 0.0214 | 0.06 | 0.63 | 0.771
17.4 | 0.28 | 0.576 | 0.0431 | 0.0208 | 0.058 | 0.611 | 0.723
18.5 | 0.3 | 0.591 | 0.0402 | 0.0201 | 0.056 | 0.59 | 0.674
19.6 | 0.31 | 0.6035 | 0.0372 | 0.0193 | 0.054 | 0.567 | 0.624
20.6 | 0.33 | 0.6134 | 0.0341 | 0.0184 | 0.051 | 0.54 | 0.573
21.7 | 0.35 | 0.62 | 0.031 | 0.0174 | 0.049 | 0.511 | 0.52
22.8 | 0.37 | 0.6228 | 0.0278 | 0.0163 | 0.046 | 0.479 | 0.467
23.9 | 0.38 | 0.62 | 0.0245 | 0.0151 | 0.042 | 0.445 | 0.412
25 | 0.4 | 0.6093 | 0.0212 | 0.0139 | 0.039 | 0.409 | 0.356
26.1 | 0.42 | 0.5888 | 0.0178 | 0.0126 | 0.035 | 0.371 | 0.299
27.2 | 0.43 | 0.5534 | 0.0143 | 0.0113 | 0.032 | 0.331 | 0.241
28.2 | 0.45 | 0.4962 | 0.0108 | 0.0099 | 0.028 | 0.29 | 0.182
29.3 | 0.47 | 0.4043 | 0.0073 | 0.0085 | 0.024 | 0.248 | 0.122
30.4 | 0.49 | 0.2547 | 0.0037 | 0.007 | 0.02 | 0.206 | 0.062
31.5 | 0.5 | -0.0001 | 0 | 0.0056 | 0.016 | 0.165 | 0
PROP | RPM | = | 7000
V | J | Pe | Ct | Cp | PWR | Torque | Thrust
(mph) | (Adv | Ratio) | (Hp) | (In-Lbf) | (Lbf)
0 | 0 | 0 | 0.0806 | 0.0253 | 0.112 | 1.011 | 1.842
1.3 | 0.02 | 0.0544 | 0.0788 | 0.0252 | 0.112 | 1.009 | 1.802
2.5 | 0.03 | 0.1065 | 0.077 | 0.0251 | 0.112 | 1.006 | 1.76
3.8 | 0.05 | 0.1565 | 0.0751 | 0.025 | 0.111 | 1.001 | 1.716
5.1 | 0.07 | 0.2042 | 0.0731 | 0.0249 | 0.111 | 0.996 | 1.67
6.3 | 0.09 | 0.2496 | 0.071 | 0.0247 | 0.11 | 0.989 | 1.622
7.6 | 0.1 | 0.2927 | 0.0688 | 0.0245 | 0.109 | 0.981 | 1.572
8.9 | 0.12 | 0.3334 | 0.0665 | 0.0243 | 0.108 | 0.971 | 1.52
10.1 | 0.14 | 0.3718 | 0.0642 | 0.024 | 0.107 | 0.961 | 1.467
11.4 | 0.16 | 0.408 | 0.0618 | 0.0237 | 0.105 | 0.948 | 1.413
12.7 | 0.17 | 0.4419 | 0.0594 | 0.0233 | 0.104 | 0.934 | 1.356
13.9 | 0.19 | 0.4736 | 0.0568 | 0.0229 | 0.102 | 0.918 | 1.299
15.2 | 0.21 | 0.5029 | 0.0542 | 0.0225 | 0.1 | 0.9 | 1.24
16.5 | 0.23 | 0.53 | 0.0516 | 0.022 | 0.098 | 0.88 | 1.179
17.7 | 0.24 | 0.5544 | 0.0489 | 0.0214 | 0.095 | 0.858 | 1.117
19 | 0.26 | 0.5761 | 0.0461 | 0.0209 | 0.093 | 0.834 | 1.053
20.3 | 0.28 | 0.5949 | 0.0432 | 0.0202 | 0.09 | 0.808 | 0.988
21.5 | 0.3 | 0.6107 | 0.0403 | 0.0195 | 0.087 | 0.78 | 0.921
22.8 | 0.31 | 0.6237 | 0.0373 | 0.0187 | 0.083 | 0.749 | 0.853
24.1 | 0.33 | 0.634 | 0.0343 | 0.0178 | 0.079 | 0.714 | 0.783
25.4 | 0.35 | 0.6413 | 0.0311 | 0.0169 | 0.075 | 0.675 | 0.712
26.6 | 0.37 | 0.6445 | 0.0279 | 0.0158 | 0.07 | 0.633 | 0.639
27.9 | 0.38 | 0.6413 | 0.0247 | 0.0147 | 0.065 | 0.589 | 0.564
29.2 | 0.4 | 0.6307 | 0.0213 | 0.0135 | 0.06 | 0.541 | 0.488
30.4 | 0.42 | 0.61 | 0.0179 | 0.0123 | 0.054 | 0.491 | 0.41
31.7 | 0.43 | 0.5739 | 0.0144 | 0.0109 | 0.049 | 0.438 | 0.33
33 | 0.45 | 0.5155 | 0.0109 | 0.0096 | 0.043 | 0.383 | 0.25
34.2 | 0.47 | 0.4213 | 0.0073 | 0.0082 | 0.036 | 0.327 | 0.168
35.5 | 0.49 | 0.266 | 0.0037 | 0.0068 | 0.03 | 0.271 | 0.084
36.8 | 0.5 | -0.0004 | 0 | 0.0054 | 0.024 | 0.215 | 0
PROP | RPM | = | 8000
V | J | Pe | Ct | Cp | PWR | Torque | Thrust
(mph) | (Adv | Ratio) | (Hp) | (In-Lbf) | (Lbf)
0 | 0 | 0 | 0.0811 | 0.0254 | 0.169 | 1.329 | 2.421
1.4 | 0.02 | 0.0545 | 0.0793 | 0.0253 | 0.168 | 1.322 | 2.368
2.9 | 0.03 | 0.1071 | 0.0775 | 0.0252 | 0.167 | 1.315 | 2.313
4.3 | 0.05 | 0.1576 | 0.0755 | 0.025 | 0.166 | 1.306 | 2.255
5.8 | 0.07 | 0.206 | 0.0735 | 0.0248 | 0.165 | 1.296 | 2.194
7.2 | 0.09 | 0.252 | 0.0714 | 0.0246 | 0.163 | 1.286 | 2.13
8.7 | 0.1 | 0.2958 | 0.0691 | 0.0244 | 0.162 | 1.274 | 2.064
10.1 | 0.12 | 0.3371 | 0.0669 | 0.0241 | 0.16 | 1.261 | 1.996
11.6 | 0.14 | 0.3762 | 0.0645 | 0.0238 | 0.158 | 1.246 | 1.926
13 | 0.16 | 0.4131 | 0.0621 | 0.0235 | 0.156 | 1.23 | 1.855
14.5 | 0.17 | 0.4477 | 0.0597 | 0.0232 | 0.154 | 1.211 | 1.781
15.9 | 0.19 | 0.4801 | 0.0571 | 0.0228 | 0.151 | 1.189 | 1.705
17.4 | 0.21 | 0.5102 | 0.0545 | 0.0223 | 0.148 | 1.165 | 1.628
18.8 | 0.23 | 0.538 | 0.0519 | 0.0218 | 0.145 | 1.139 | 1.549
20.3 | 0.24 | 0.5633 | 0.0491 | 0.0212 | 0.141 | 1.109 | 1.467
21.7 | 0.26 | 0.586 | 0.0463 | 0.0206 | 0.137 | 1.078 | 1.383
23.2 | 0.28 | 0.6058 | 0.0435 | 0.02 | 0.132 | 1.043 | 1.298
24.6 | 0.3 | 0.6225 | 0.0406 | 0.0192 | 0.128 | 1.006 | 1.211
26.1 | 0.31 | 0.6367 | 0.0376 | 0.0185 | 0.122 | 0.964 | 1.121
27.5 | 0.33 | 0.648 | 0.0345 | 0.0176 | 0.117 | 0.918 | 1.029
29 | 0.35 | 0.6562 | 0.0313 | 0.0166 | 0.11 | 0.867 | 0.935
30.4 | 0.36 | 0.6604 | 0.0281 | 0.0155 | 0.103 | 0.812 | 0.839
31.9 | 0.38 | 0.6582 | 0.0248 | 0.0144 | 0.096 | 0.754 | 0.741
33.3 | 0.4 | 0.6482 | 0.0215 | 0.0132 | 0.088 | 0.692 | 0.641
34.8 | 0.42 | 0.6279 | 0.018 | 0.012 | 0.079 | 0.626 | 0.538
36.2 | 0.43 | 0.5919 | 0.0145 | 0.0107 | 0.071 | 0.558 | 0.434
37.7 | 0.45 | 0.5333 | 0.011 | 0.0093 | 0.062 | 0.487 | 0.328
39.1 | 0.47 | 0.4428 | 0.0075 | 0.008 | 0.053 | 0.417 | 0.225
40.6 | 0.49 | 0.2862 | 0.0039 | 0.0066 | 0.044 | 0.343 | 0.115
42 | 0.5 | 0.0119 | 0.0001 | 0.0052 | 0.034 | 0.271 | 0.004
PROP | RPM | = | 9000
V | J | Pe | Ct | Cp | PWR | Torque | Thrust
(mph) | (Adv | Ratio) | (Hp) | (In-Lbf) | (Lbf)
0 | 0 | 0 | 0.0817 | 0.0257 | 0.242 | 1.697 | 3.086
1.6 | 0.02 | 0.0546 | 0.0799 | 0.0255 | 0.24 | 1.684 | 3.019
3.3 | 0.03 | 0.1075 | 0.078 | 0.0252 | 0.238 | 1.67 | 2.948
4.9 | 0.05 | 0.1586 | 0.0761 | 0.025 | 0.236 | 1.655 | 2.873
6.5 | 0.07 | 0.2075 | 0.074 | 0.0248 | 0.234 | 1.641 | 2.795
8.2 | 0.09 | 0.2542 | 0.0718 | 0.0246 | 0.232 | 1.625 | 2.714
9.8 | 0.1 | 0.2986 | 0.0696 | 0.0243 | 0.23 | 1.609 | 2.629
11.4 | 0.12 | 0.3405 | 0.0673 | 0.0241 | 0.227 | 1.592 | 2.543
13 | 0.14 | 0.3802 | 0.065 | 0.0238 | 0.225 | 1.572 | 2.454
14.7 | 0.16 | 0.4177 | 0.0625 | 0.0234 | 0.221 | 1.55 | 2.363
16.3 | 0.17 | 0.453 | 0.0601 | 0.0231 | 0.218 | 1.525 | 2.269
17.9 | 0.19 | 0.486 | 0.0575 | 0.0226 | 0.214 | 1.498 | 2.173
19.6 | 0.21 | 0.5168 | 0.0549 | 0.0222 | 0.209 | 1.466 | 2.074
21.2 | 0.23 | 0.5454 | 0.0522 | 0.0216 | 0.204 | 1.432 | 1.972
22.8 | 0.24 | 0.5716 | 0.0495 | 0.0211 | 0.199 | 1.394 | 1.868
24.5 | 0.26 | 0.5951 | 0.0466 | 0.0204 | 0.193 | 1.352 | 1.761
26.1 | 0.28 | 0.6158 | 0.0437 | 0.0198 | 0.187 | 1.307 | 1.652
27.7 | 0.3 | 0.6335 | 0.0408 | 0.019 | 0.18 | 1.258 | 1.54
29.4 | 0.31 | 0.6486 | 0.0377 | 0.0182 | 0.172 | 1.205 | 1.425
31 | 0.33 | 0.6608 | 0.0346 | 0.0173 | 0.163 | 1.145 | 1.308
32.6 | 0.35 | 0.67 | 0.0314 | 0.0163 | 0.154 | 1.079 | 1.187
34.2 | 0.37 | 0.675 | 0.0282 | 0.0153 | 0.144 | 1.009 | 1.065
35.9 | 0.38 | 0.6735 | 0.0249 | 0.0141 | 0.134 | 0.935 | 0.94
37.5 | 0.4 | 0.6641 | 0.0215 | 0.013 | 0.122 | 0.857 | 0.813
39.1 | 0.42 | 0.6444 | 0.0181 | 0.0117 | 0.111 | 0.775 | 0.684
40.8 | 0.43 | 0.6087 | 0.0146 | 0.0104 | 0.098 | 0.69 | 0.551
42.4 | 0.45 | 0.55 | 0.011 | 0.0091 | 0.086 | 0.601 | 0.417
44 | 0.47 | 0.4544 | 0.0074 | 0.0077 | 0.073 | 0.509 | 0.281
45.7 | 0.49 | 0.2909 | 0.0038 | 0.0063 | 0.059 | 0.416 | 0.142
47.3 | 0.5 | -0.0003 | 0 | 0.0049 | 0.047 | 0.326 | 0
PROP | RPM | = | 10000
V | J | Pe | Ct | Cp | PWR | Torque | Thrust
(mph) | (Adv | Ratio) | (Hp) | (In-Lbf) | (Lbf)
0 | 0 | 0 | 0.0824 | 0.0259 | 0.336 | 2.118 | 3.842
1.8 | 0.02 | 0.0546 | 0.0806 | 0.0257 | 0.332 | 2.096 | 3.757
3.6 | 0.03 | 0.1078 | 0.0787 | 0.0254 | 0.329 | 2.074 | 3.669
5.4 | 0.05 | 0.1592 | 0.0767 | 0.0251 | 0.326 | 2.052 | 3.576
7.2 | 0.07 | 0.2087 | 0.0746 | 0.0249 | 0.322 | 2.031 | 3.478
9.1 | 0.09 | 0.2559 | 0.0724 | 0.0246 | 0.319 | 2.009 | 3.377
10.9 | 0.1 | 0.3008 | 0.0701 | 0.0243 | 0.315 | 1.988 | 3.272
12.7 | 0.12 | 0.3432 | 0.0678 | 0.0241 | 0.312 | 1.965 | 3.164
14.5 | 0.14 | 0.3834 | 0.0655 | 0.0238 | 0.308 | 1.94 | 3.053
16.3 | 0.16 | 0.4214 | 0.063 | 0.0234 | 0.303 | 1.912 | 2.94
18.1 | 0.17 | 0.4573 | 0.0605 | 0.023 | 0.298 | 1.88 | 2.823
19.9 | 0.19 | 0.4909 | 0.058 | 0.0226 | 0.293 | 1.845 | 2.703
21.7 | 0.21 | 0.5224 | 0.0553 | 0.0221 | 0.286 | 1.805 | 2.58
23.6 | 0.23 | 0.5517 | 0.0526 | 0.0216 | 0.279 | 1.761 | 2.454
25.4 | 0.24 | 0.5787 | 0.0498 | 0.021 | 0.272 | 1.713 | 2.324
27.2 | 0.26 | 0.603 | 0.047 | 0.0203 | 0.263 | 1.66 | 2.192
29 | 0.28 | 0.6247 | 0.0441 | 0.0196 | 0.254 | 1.603 | 2.056
30.8 | 0.3 | 0.6434 | 0.0411 | 0.0189 | 0.245 | 1.542 | 1.916
32.6 | 0.31 | 0.6594 | 0.038 | 0.0181 | 0.234 | 1.474 | 1.773
34.4 | 0.33 | 0.6726 | 0.0349 | 0.0171 | 0.222 | 1.4 | 1.627
36.2 | 0.35 | 0.6827 | 0.0317 | 0.0161 | 0.209 | 1.318 | 1.478
38.1 | 0.37 | 0.6887 | 0.0284 | 0.0151 | 0.195 | 1.231 | 1.325
39.9 | 0.38 | 0.6883 | 0.0251 | 0.014 | 0.181 | 1.139 | 1.17
41.7 | 0.4 | 0.6796 | 0.0217 | 0.0128 | 0.166 | 1.043 | 1.012
43.5 | 0.42 | 0.6605 | 0.0182 | 0.0115 | 0.149 | 0.941 | 0.851
45.3 | 0.43 | 0.6251 | 0.0147 | 0.0102 | 0.133 | 0.836 | 0.686
47.1 | 0.45 | 0.5666 | 0.0111 | 0.0089 | 0.115 | 0.727 | 0.52
48.9 | 0.47 | 0.4702 | 0.0075 | 0.0075 | 0.097 | 0.613 | 0.35
50.7 | 0.49 | 0.3017 | 0.0038 | 0.0061 | 0.079 | 0.498 | 0.176
52.6 | 0.5 | -0.0014 | 0 | 0.0047 | 0.061 | 0.386 | -0.001
PROP | RPM | = | 11000
V | J | Pe | Ct | Cp | PWR | Torque | Thrust
(mph) | (Adv | Ratio) | (Hp) | (In-Lbf) | (Lbf)
0 | 0 | 0 | 0.0833 | 0.0263 | 0.453 | 2.598 | 4.702
2 | 0.02 | 0.0545 | 0.0815 | 0.026 | 0.448 | 2.565 | 4.598
4 | 0.03 | 0.1078 | 0.0795 | 0.0256 | 0.442 | 2.533 | 4.489
6 | 0.05 | 0.1595 | 0.0775 | 0.0253 | 0.437 | 2.502 | 4.375
8 | 0.07 | 0.2094 | 0.0754 | 0.025 | 0.431 | 2.472 | 4.256
10 | 0.09 | 0.2571 | 0.0732 | 0.0247 | 0.427 | 2.444 | 4.132
11.9 | 0.1 | 0.3024 | 0.0709 | 0.0245 | 0.422 | 2.416 | 4.003
13.9 | 0.12 | 0.3452 | 0.0686 | 0.0242 | 0.417 | 2.387 | 3.872
15.9 | 0.14 | 0.3859 | 0.0662 | 0.0238 | 0.411 | 2.356 | 3.737
17.9 | 0.16 | 0.4244 | 0.0638 | 0.0235 | 0.405 | 2.32 | 3.598
19.9 | 0.17 | 0.4608 | 0.0612 | 0.0231 | 0.398 | 2.28 | 3.455
21.9 | 0.19 | 0.495 | 0.0586 | 0.0226 | 0.39 | 2.236 | 3.309
23.9 | 0.21 | 0.5272 | 0.056 | 0.0221 | 0.382 | 2.186 | 3.159
25.9 | 0.23 | 0.5571 | 0.0532 | 0.0216 | 0.372 | 2.132 | 3.004
27.9 | 0.24 | 0.5848 | 0.0504 | 0.021 | 0.362 | 2.072 | 2.846
29.9 | 0.26 | 0.6101 | 0.0476 | 0.0203 | 0.35 | 2.006 | 2.684
31.8 | 0.28 | 0.6326 | 0.0446 | 0.0196 | 0.338 | 1.936 | 2.518
33.8 | 0.3 | 0.6522 | 0.0416 | 0.0188 | 0.325 | 1.86 | 2.347
35.8 | 0.31 | 0.6692 | 0.0385 | 0.018 | 0.31 | 1.777 | 2.172
37.8 | 0.33 | 0.6834 | 0.0353 | 0.0171 | 0.294 | 1.686 | 1.994
39.8 | 0.35 | 0.6944 | 0.0321 | 0.0161 | 0.277 | 1.586 | 1.811
41.8 | 0.36 | 0.7015 | 0.0288 | 0.015 | 0.258 | 1.478 | 1.624
43.8 | 0.38 | 0.7023 | 0.0254 | 0.0138 | 0.238 | 1.365 | 1.433
45.8 | 0.4 | 0.6942 | 0.0219 | 0.0126 | 0.218 | 1.248 | 1.239
47.8 | 0.42 | 0.6755 | 0.0184 | 0.0114 | 0.196 | 1.123 | 1.04
49.8 | 0.43 | 0.6406 | 0.0149 | 0.0101 | 0.174 | 0.996 | 0.839
51.7 | 0.45 | 0.5818 | 0.0113 | 0.0087 | 0.151 | 0.863 | 0.635
53.7 | 0.47 | 0.4841 | 0.0076 | 0.0073 | 0.126 | 0.724 | 0.427
55.7 | 0.49 | 0.3127 | 0.0038 | 0.0059 | 0.102 | 0.586 | 0.215
57.7 | 0.5 | -0.002 | 0 | 0.0046 | 0.079 | 0.451 | -0.001
PROP | RPM | = | 12000
V | J | Pe | Ct | Cp | PWR | Torque | Thrust
(mph) | (Adv | Ratio) | (Hp) | (In-Lbf) | (Lbf)
0 | 0 | 0 | 0.0842 | 0.0267 | 0.598 | 3.141 | 5.657
2.2 | 0.02 | 0.0543 | 0.0824 | 0.0263 | 0.589 | 3.094 | 5.532
4.3 | 0.03 | 0.1077 | 0.0804 | 0.0259 | 0.58 | 3.049 | 5.4
6.5 | 0.05 | 0.1596 | 0.0784 | 0.0256 | 0.572 | 3.006 | 5.263
8.7 | 0.07 | 0.2098 | 0.0762 | 0.0252 | 0.565 | 2.966 | 5.119
10.8 | 0.09 | 0.2578 | 0.074 | 0.0249 | 0.558 | 2.929 | 4.969
13 | 0.1 | 0.3034 | 0.0717 | 0.0246 | 0.551 | 2.893 | 4.814
15.2 | 0.12 | 0.3467 | 0.0693 | 0.0243 | 0.544 | 2.857 | 4.656
17.4 | 0.14 | 0.3878 | 0.0669 | 0.024 | 0.536 | 2.817 | 4.493
19.5 | 0.16 | 0.4267 | 0.0644 | 0.0236 | 0.528 | 2.773 | 4.326
21.7 | 0.17 | 0.4636 | 0.0619 | 0.0232 | 0.519 | 2.724 | 4.155
23.9 | 0.19 | 0.4984 | 0.0593 | 0.0227 | 0.508 | 2.669 | 3.979
26 | 0.21 | 0.5311 | 0.0566 | 0.0222 | 0.497 | 2.609 | 3.799
28.2 | 0.23 | 0.5616 | 0.0538 | 0.0216 | 0.484 | 2.542 | 3.614
30.4 | 0.24 | 0.59 | 0.051 | 0.021 | 0.47 | 2.469 | 3.424
32.5 | 0.26 | 0.6161 | 0.0481 | 0.0203 | 0.455 | 2.389 | 3.229
34.7 | 0.28 | 0.6395 | 0.0451 | 0.0196 | 0.439 | 2.303 | 3.029
36.9 | 0.3 | 0.6601 | 0.0421 | 0.0188 | 0.421 | 2.21 | 2.824
39.1 | 0.31 | 0.6781 | 0.0389 | 0.0179 | 0.402 | 2.109 | 2.614
41.2 | 0.33 | 0.6933 | 0.0357 | 0.017 | 0.38 | 1.998 | 2.399
43.4 | 0.35 | 0.7054 | 0.0325 | 0.016 | 0.358 | 1.879 | 2.18
45.6 | 0.36 | 0.7134 | 0.0291 | 0.0149 | 0.333 | 1.748 | 1.954
47.7 | 0.38 | 0.7157 | 0.0257 | 0.0137 | 0.307 | 1.613 | 1.727
49.9 | 0.4 | 0.7084 | 0.0222 | 0.0125 | 0.28 | 1.473 | 1.493
52.1 | 0.42 | 0.691 | 0.0187 | 0.0113 | 0.252 | 1.326 | 1.256
54.2 | 0.43 | 0.6566 | 0.0151 | 0.01 | 0.223 | 1.173 | 1.014
56.4 | 0.45 | 0.5981 | 0.0114 | 0.0086 | 0.193 | 1.013 | 0.767
58.6 | 0.47 | 0.5 | 0.0077 | 0.0072 | 0.161 | 0.846 | 0.516
60.8 | 0.49 | 0.3268 | 0.0039 | 0.0058 | 0.129 | 0.679 | 0.261
62.9 | 0.5 | -0.0002 | 0 | 0.0044 | 0.098 | 0.517 | 0
PROP | RPM | = | 13000
V | J | Pe | Ct | Cp | PWR | Torque | Thrust
(mph) | (Adv | Ratio) | (Hp) | (In-Lbf) | (Lbf)
0 | 0 | 0 | 0.0853 | 0.0272 | 0.775 | 3.757 | 6.724
2.3 | 0.02 | 0.0541 | 0.0834 | 0.0268 | 0.761 | 3.691 | 6.574
4.7 | 0.03 | 0.1074 | 0.0814 | 0.0263 | 0.749 | 3.63 | 6.417
7 | 0.05 | 0.1595 | 0.0793 | 0.0259 | 0.737 | 3.573 | 6.253
9.4 | 0.07 | 0.2099 | 0.0772 | 0.0255 | 0.726 | 3.521 | 6.081
11.7 | 0.09 | 0.2582 | 0.0749 | 0.0252 | 0.716 | 3.472 | 5.903
14.1 | 0.1 | 0.3042 | 0.0725 | 0.0248 | 0.707 | 3.427 | 5.718
16.4 | 0.12 | 0.3477 | 0.0702 | 0.0245 | 0.698 | 3.382 | 5.53
18.8 | 0.14 | 0.3891 | 0.0677 | 0.0242 | 0.688 | 3.333 | 5.337
21.1 | 0.16 | 0.4285 | 0.0652 | 0.0238 | 0.676 | 3.279 | 5.139
23.5 | 0.17 | 0.4659 | 0.0626 | 0.0233 | 0.664 | 3.218 | 4.935
25.8 | 0.19 | 0.5012 | 0.06 | 0.0228 | 0.65 | 3.151 | 4.726
28.2 | 0.21 | 0.5344 | 0.0572 | 0.0223 | 0.635 | 3.077 | 4.512
30.5 | 0.23 | 0.5656 | 0.0544 | 0.0217 | 0.618 | 2.996 | 4.291
32.9 | 0.24 | 0.5946 | 0.0516 | 0.0211 | 0.6 | 2.908 | 4.065
35.2 | 0.26 | 0.6214 | 0.0486 | 0.0204 | 0.58 | 2.811 | 3.833
37.6 | 0.28 | 0.6457 | 0.0456 | 0.0196 | 0.558 | 2.706 | 3.595
39.9 | 0.29 | 0.6673 | 0.0425 | 0.0188 | 0.535 | 2.594 | 3.351
42.3 | 0.31 | 0.6862 | 0.0394 | 0.0179 | 0.51 | 2.472 | 3.102
44.6 | 0.33 | 0.7024 | 0.0361 | 0.017 | 0.483 | 2.34 | 2.847
47 | 0.35 | 0.7154 | 0.0328 | 0.0159 | 0.453 | 2.197 | 2.587
49.3 | 0.36 | 0.7246 | 0.0294 | 0.0148 | 0.421 | 2.043 | 2.321
51.7 | 0.38 | 0.7281 | 0.026 | 0.0136 | 0.388 | 1.881 | 2.05
54 | 0.4 | 0.7219 | 0.0225 | 0.0124 | 0.354 | 1.717 | 1.774
56.4 | 0.42 | 0.7054 | 0.0189 | 0.0112 | 0.318 | 1.543 | 1.493
58.7 | 0.43 | 0.6711 | 0.0153 | 0.0099 | 0.281 | 1.364 | 1.206
61.1 | 0.45 | 0.613 | 0.0116 | 0.0085 | 0.243 | 1.176 | 0.913
63.4 | 0.47 | 0.5149 | 0.0078 | 0.0071 | 0.202 | 0.978 | 0.614
65.8 | 0.49 | 0.3374 | 0.0039 | 0.0057 | 0.161 | 0.781 | 0.31
68.1 | 0.5 | -0.0005 | 0 | 0.0043 | 0.122 | 0.59 | 0
PROP | RPM | = | 13999
V | J | Pe | Ct | Cp | PWR | Torque | Thrust
(mph) | (Adv | Ratio) | (Hp) | (In-Lbf) | (Lbf)
0 | 0 | 0 | 0.0865 | 0.0276 | 0.981 | 4.417 | 7.91
2.5 | 0.02 | 0.0541 | 0.0846 | 0.0271 | 0.965 | 4.345 | 7.734
5.1 | 0.03 | 0.1072 | 0.0826 | 0.0267 | 0.95 | 4.277 | 7.549
7.6 | 0.05 | 0.1591 | 0.0805 | 0.0263 | 0.936 | 4.213 | 7.358
10.1 | 0.07 | 0.2093 | 0.0783 | 0.0259 | 0.922 | 4.153 | 7.155
12.6 | 0.09 | 0.2575 | 0.076 | 0.0256 | 0.91 | 4.096 | 6.945
15.2 | 0.1 | 0.3034 | 0.0736 | 0.0253 | 0.898 | 4.041 | 6.728
17.7 | 0.12 | 0.3469 | 0.0712 | 0.0249 | 0.886 | 3.987 | 6.507
20.2 | 0.14 | 0.3884 | 0.0687 | 0.0245 | 0.873 | 3.928 | 6.28
22.8 | 0.16 | 0.4278 | 0.0661 | 0.0241 | 0.858 | 3.863 | 6.047
25.3 | 0.17 | 0.4653 | 0.0635 | 0.0237 | 0.842 | 3.79 | 5.807
27.8 | 0.19 | 0.5007 | 0.0608 | 0.0232 | 0.824 | 3.711 | 5.562
30.4 | 0.21 | 0.5342 | 0.0581 | 0.0226 | 0.805 | 3.623 | 5.31
32.9 | 0.23 | 0.5656 | 0.0553 | 0.022 | 0.783 | 3.526 | 5.052
35.4 | 0.24 | 0.5948 | 0.0524 | 0.0214 | 0.76 | 3.421 | 4.786
37.9 | 0.26 | 0.622 | 0.0494 | 0.0207 | 0.734 | 3.305 | 4.513
40.5 | 0.28 | 0.6466 | 0.0463 | 0.0199 | 0.707 | 3.181 | 4.233
43 | 0.29 | 0.6687 | 0.0432 | 0.019 | 0.677 | 3.047 | 3.947
45.5 | 0.31 | 0.688 | 0.04 | 0.0181 | 0.645 | 2.903 | 3.654
48.1 | 0.33 | 0.7045 | 0.0367 | 0.0172 | 0.61 | 2.747 | 3.354
50.6 | 0.35 | 0.7177 | 0.0333 | 0.0161 | 0.573 | 2.579 | 3.048
53.1 | 0.36 | 0.7271 | 0.03 | 0.015 | 0.533 | 2.401 | 2.738
55.7 | 0.38 | 0.731 | 0.0265 | 0.0138 | 0.491 | 2.211 | 2.419
58.2 | 0.4 | 0.7262 | 0.0229 | 0.0126 | 0.447 | 2.014 | 2.094
60.7 | 0.42 | 0.7108 | 0.0192 | 0.0113 | 0.401 | 1.804 | 1.759
63.2 | 0.43 | 0.6778 | 0.0155 | 0.0099 | 0.353 | 1.59 | 1.42
65.8 | 0.45 | 0.6215 | 0.0118 | 0.0085 | 0.304 | 1.368 | 1.076
68.3 | 0.47 | 0.5208 | 0.0079 | 0.0071 | 0.251 | 1.131 | 0.718
70.8 | 0.49 | 0.3453 | 0.004 | 0.0056 | 0.2 | 0.902 | 0.366
73.4 | 0.5 | -0.0001 | 0 | 0.0042 | 0.15 | 0.676 | 0
PROP | RPM | = | 15000
V | J | Pe | Ct | Cp | PWR | Torque | Thrust
(mph) | (Adv | Ratio) | (Hp) | (In-Lbf) | (Lbf)
0 | 0 | 0 | 0.088 | 0.0281 | 1.226 | 5.153 | 9.235
2.7 | 0.02 | 0.054 | 0.0861 | 0.0276 | 1.209 | 5.078 | 9.031
5.4 | 0.03 | 0.1069 | 0.084 | 0.0273 | 1.192 | 5.006 | 8.816
8.1 | 0.05 | 0.1585 | 0.0819 | 0.0269 | 1.175 | 4.937 | 8.591
10.8 | 0.07 | 0.2084 | 0.0796 | 0.0265 | 1.159 | 4.87 | 8.356
13.6 | 0.09 | 0.2563 | 0.0773 | 0.0262 | 1.143 | 4.804 | 8.111
16.3 | 0.1 | 0.3021 | 0.0749 | 0.0258 | 1.128 | 4.739 | 7.858
19 | 0.12 | 0.3456 | 0.0724 | 0.0254 | 1.112 | 4.674 | 7.598
21.7 | 0.14 | 0.3871 | 0.0699 | 0.0251 | 1.095 | 4.603 | 7.333
24.4 | 0.16 | 0.4265 | 0.0673 | 0.0246 | 1.077 | 4.525 | 7.061
27.1 | 0.17 | 0.464 | 0.0646 | 0.0242 | 1.056 | 4.438 | 6.781
29.8 | 0.19 | 0.4996 | 0.0619 | 0.0236 | 1.034 | 4.343 | 6.494
32.5 | 0.21 | 0.5331 | 0.0591 | 0.0231 | 1.009 | 4.238 | 6.199
35.2 | 0.23 | 0.5647 | 0.0562 | 0.0224 | 0.981 | 4.123 | 5.898
37.9 | 0.24 | 0.5943 | 0.0533 | 0.0218 | 0.951 | 3.998 | 5.588
40.7 | 0.26 | 0.6218 | 0.0502 | 0.021 | 0.919 | 3.86 | 5.269
43.4 | 0.28 | 0.6469 | 0.0471 | 0.0202 | 0.883 | 3.712 | 4.942
46.1 | 0.29 | 0.6693 | 0.044 | 0.0194 | 0.847 | 3.558 | 4.612
48.8 | 0.31 | 0.6892 | 0.0407 | 0.0184 | 0.806 | 3.385 | 4.268
51.5 | 0.33 | 0.706 | 0.0374 | 0.0174 | 0.763 | 3.206 | 3.922
54.2 | 0.35 | 0.7196 | 0.0339 | 0.0164 | 0.716 | 3.007 | 3.562
56.9 | 0.36 | 0.7293 | 0.0305 | 0.0152 | 0.665 | 2.795 | 3.197
59.6 | 0.38 | 0.7338 | 0.0269 | 0.014 | 0.612 | 2.572 | 2.825
62.3 | 0.4 | 0.73 | 0.0233 | 0.0127 | 0.556 | 2.337 | 2.442
65 | 0.42 | 0.716 | 0.0196 | 0.0114 | 0.498 | 2.092 | 2.055
67.8 | 0.43 | 0.685 | 0.0158 | 0.01 | 0.438 | 1.838 | 1.658
70.5 | 0.45 | 0.629 | 0.012 | 0.0086 | 0.375 | 1.576 | 1.255
73.2 | 0.47 | 0.5311 | 0.008 | 0.0071 | 0.31 | 1.303 | 0.844
75.9 | 0.49 | 0.3516 | 0.0041 | 0.0056 | 0.246 | 1.032 | 0.427
78.6 | 0.5 | -0.0016 | 0 | 0.0042 | 0.183 | 0.767 | -0.001
PROP | RPM | = | 16000
V | J | Pe | Ct | Cp | PWR | Torque | Thrust
(mph) | (Adv | Ratio) | (Hp) | (In-Lbf) | (Lbf)
0 | 0 | 0 | 0.0899 | 0.0287 | 1.523 | 6 | 10.733
2.9 | 0.02 | 0.0538 | 0.0879 | 0.0283 | 1.503 | 5.922 | 10.495
5.8 | 0.03 | 0.1063 | 0.0858 | 0.028 | 1.484 | 5.846 | 10.246
8.7 | 0.05 | 0.1575 | 0.0836 | 0.0276 | 1.465 | 5.77 | 9.985
11.6 | 0.07 | 0.207 | 0.0813 | 0.0272 | 1.446 | 5.694 | 9.712
14.4 | 0.09 | 0.2545 | 0.079 | 0.0269 | 1.426 | 5.619 | 9.428
17.3 | 0.1 | 0.3 | 0.0765 | 0.0265 | 1.406 | 5.54 | 9.131
20.2 | 0.12 | 0.3434 | 0.074 | 0.0261 | 1.386 | 5.46 | 8.83
23.1 | 0.14 | 0.3848 | 0.0714 | 0.0257 | 1.364 | 5.375 | 8.523
26 | 0.16 | 0.4243 | 0.0687 | 0.0253 | 1.34 | 5.28 | 8.205
28.9 | 0.17 | 0.4618 | 0.066 | 0.0248 | 1.314 | 5.176 | 7.88
31.8 | 0.19 | 0.4975 | 0.0632 | 0.0242 | 1.285 | 5.062 | 7.546
34.7 | 0.21 | 0.5312 | 0.0603 | 0.0236 | 1.253 | 4.936 | 7.203
37.5 | 0.23 | 0.563 | 0.0574 | 0.023 | 1.219 | 4.8 | 6.852
40.4 | 0.24 | 0.5928 | 0.0544 | 0.0222 | 1.181 | 4.65 | 6.491
43.3 | 0.26 | 0.6206 | 0.0513 | 0.0215 | 1.139 | 4.488 | 6.122
46.2 | 0.28 | 0.6464 | 0.0481 | 0.0206 | 1.094 | 4.311 | 5.741
49.1 | 0.29 | 0.6693 | 0.0448 | 0.0197 | 1.047 | 4.125 | 5.354
52 | 0.31 | 0.6897 | 0.0415 | 0.0188 | 0.996 | 3.925 | 4.958
54.9 | 0.33 | 0.707 | 0.0382 | 0.0178 | 0.943 | 3.714 | 4.556
57.8 | 0.35 | 0.7211 | 0.0347 | 0.0167 | 0.886 | 3.489 | 4.147
60.6 | 0.36 | 0.7312 | 0.0312 | 0.0155 | 0.824 | 3.244 | 3.724
63.5 | 0.38 | 0.7364 | 0.0276 | 0.0143 | 0.757 | 2.983 | 3.292
66.4 | 0.4 | 0.7341 | 0.0239 | 0.013 | 0.688 | 2.709 | 2.851
69.3 | 0.42 | 0.7214 | 0.0201 | 0.0116 | 0.615 | 2.421 | 2.399
72.2 | 0.43 | 0.6919 | 0.0162 | 0.0102 | 0.539 | 2.122 | 1.936
75.1 | 0.45 | 0.637 | 0.0123 | 0.0087 | 0.461 | 1.815 | 1.466
78 | 0.47 | 0.5385 | 0.0082 | 0.0072 | 0.38 | 1.496 | 0.984
80.9 | 0.49 | 0.3523 | 0.0041 | 0.0056 | 0.299 | 1.18 | 0.489
83.7 | 0.5 | -0.0105 | -0.0001 | 0.0043 | 0.228 | 0.896 | -0.011
PROP | RPM | = | 17000
V | J | Pe | Ct | Cp | PWR | Torque | Thrust
(mph) | (Adv | Ratio) | (Hp) | (In-Lbf) | (Lbf)
0 | 0 | 0 | 0.093 | 0.0301 | 1.916 | 7.102 | 12.535
3.1 | 0.02 | 0.0529 | 0.0909 | 0.0297 | 1.889 | 7.002 | 12.247
6.1 | 0.03 | 0.1046 | 0.0886 | 0.0293 | 1.862 | 6.904 | 11.947
9.2 | 0.05 | 0.155 | 0.0863 | 0.0288 | 1.836 | 6.806 | 11.633
12.2 | 0.07 | 0.2039 | 0.0839 | 0.0284 | 1.808 | 6.704 | 11.305
15.3 | 0.09 | 0.251 | 0.0813 | 0.028 | 1.781 | 6.603 | 10.965
18.3 | 0.1 | 0.2961 | 0.0788 | 0.0276 | 1.754 | 6.503 | 10.617
21.4 | 0.12 | 0.3393 | 0.0761 | 0.0271 | 1.726 | 6.398 | 10.261
24.5 | 0.14 | 0.3807 | 0.0734 | 0.0266 | 1.696 | 6.287 | 9.898
27.5 | 0.16 | 0.4202 | 0.0707 | 0.0261 | 1.664 | 6.168 | 9.527
30.6 | 0.17 | 0.4578 | 0.0679 | 0.0256 | 1.629 | 6.04 | 9.148
33.6 | 0.19 | 0.4935 | 0.065 | 0.025 | 1.592 | 5.903 | 8.761
36.7 | 0.21 | 0.5273 | 0.0621 | 0.0244 | 1.552 | 5.753 | 8.364
39.7 | 0.22 | 0.5593 | 0.059 | 0.0237 | 1.508 | 5.591 | 7.957
42.8 | 0.24 | 0.5894 | 0.0559 | 0.0229 | 1.46 | 5.414 | 7.54
45.9 | 0.26 | 0.6176 | 0.0528 | 0.0221 | 1.409 | 5.223 | 7.114
48.9 | 0.28 | 0.6438 | 0.0495 | 0.0213 | 1.353 | 5.017 | 6.677
52 | 0.29 | 0.6675 | 0.0462 | 0.0203 | 1.294 | 4.796 | 6.23
55 | 0.31 | 0.6885 | 0.0429 | 0.0193 | 1.231 | 4.564 | 5.776
58.1 | 0.33 | 0.7066 | 0.0394 | 0.0183 | 1.164 | 4.315 | 5.308
61.2 | 0.35 | 0.7214 | 0.0358 | 0.0172 | 1.092 | 4.048 | 4.83
64.2 | 0.36 | 0.7323 | 0.0322 | 0.0159 | 1.015 | 3.762 | 4.34
67.3 | 0.38 | 0.7378 | 0.0285 | 0.0147 | 0.933 | 3.461 | 3.84
70.3 | 0.4 | 0.7347 | 0.0247 | 0.0133 | 0.85 | 3.15 | 3.328
73.4 | 0.41 | 0.7199 | 0.0208 | 0.012 | 0.763 | 2.829 | 2.808
76.4 | 0.43 | 0.6881 | 0.0168 | 0.0106 | 0.672 | 2.492 | 2.269
79.5 | 0.45 | 0.6287 | 0.0127 | 0.0091 | 0.579 | 2.148 | 1.718
82.6 | 0.47 | 0.5189 | 0.0086 | 0.0077 | 0.49 | 1.815 | 1.154
85.6 | 0.48 | 0.3273 | 0.0043 | 0.0063 | 0.403 | 1.494 | 0.578
88.7 | 0.5 | -0.0094 | -0.0001 | 0.005 | 0.32 | 1.187 | -0.013
PROP | RPM | = | 18000
V | J | Pe | Ct | Cp | PWR | Torque | Thrust
(mph) | (Adv | Ratio) | (Hp) | (In-Lbf) | (Lbf)
0 | 0 | 0 | 0.1015 | 0.0389 | 2.94 | 10.293 | 15.345
3.2 | 0.02 | 0.0451 | 0.0994 | 0.0378 | 2.859 | 10.009 | 15.027
6.4 | 0.03 | 0.0904 | 0.0971 | 0.0369 | 2.785 | 9.752 | 14.672
9.7 | 0.05 | 0.1344 | 0.0944 | 0.0362 | 2.734 | 9.573 | 14.267
12.9 | 0.07 | 0.1786 | 0.0916 | 0.0352 | 2.662 | 9.321 | 13.846
16.1 | 0.09 | 0.2212 | 0.0888 | 0.0344 | 2.603 | 9.113 | 13.412
19.3 | 0.1 | 0.2628 | 0.0858 | 0.0336 | 2.542 | 8.9 | 12.968
22.5 | 0.12 | 0.3036 | 0.0827 | 0.0328 | 2.475 | 8.666 | 12.504
25.8 | 0.14 | 0.3432 | 0.0796 | 0.0319 | 2.408 | 8.432 | 12.035
29 | 0.15 | 0.3824 | 0.0764 | 0.0309 | 2.334 | 8.172 | 11.552
32.2 | 0.17 | 0.4204 | 0.0732 | 0.0299 | 2.259 | 7.909 | 11.061
35.4 | 0.19 | 0.4574 | 0.0699 | 0.0289 | 2.18 | 7.633 | 10.559
38.6 | 0.21 | 0.4922 | 0.0665 | 0.0278 | 2.102 | 7.359 | 10.044
41.8 | 0.22 | 0.5268 | 0.063 | 0.0267 | 2.016 | 7.059 | 9.518
45.1 | 0.24 | 0.5619 | 0.0594 | 0.0254 | 1.921 | 6.727 | 8.982
48.3 | 0.26 | 0.5948 | 0.0558 | 0.0242 | 1.826 | 6.395 | 8.437
51.5 | 0.27 | 0.6242 | 0.0523 | 0.023 | 1.739 | 6.088 | 7.902
54.7 | 0.29 | 0.6517 | 0.0487 | 0.0218 | 1.649 | 5.775 | 7.366
57.9 | 0.31 | 0.6742 | 0.0451 | 0.0207 | 1.563 | 5.472 | 6.819
61.2 | 0.33 | 0.6921 | 0.0415 | 0.0195 | 1.477 | 5.171 | 6.267
64.4 | 0.34 | 0.7055 | 0.0377 | 0.0184 | 1.388 | 4.859 | 5.703
67.6 | 0.36 | 0.7138 | 0.0339 | 0.0171 | 1.294 | 4.532 | 5.125
70.8 | 0.38 | 0.7162 | 0.03 | 0.0158 | 1.196 | 4.186 | 4.534
74 | 0.39 | 0.7109 | 0.026 | 0.0144 | 1.091 | 3.821 | 3.929
77.3 | 0.41 | 0.6948 | 0.0219 | 0.013 | 0.98 | 3.432 | 3.305
80.5 | 0.43 | 0.6597 | 0.0177 | 0.0115 | 0.868 | 3.041 | 2.669
83.7 | 0.45 | 0.5923 | 0.0134 | 0.0101 | 0.762 | 2.669 | 2.023
86.9 | 0.46 | 0.4757 | 0.009 | 0.0087 | 0.661 | 2.314 | 1.357
90.1 | 0.48 | 0.2935 | 0.0045 | 0.0074 | 0.562 | 1.967 | 0.686
93.4 | 0.5 | -0.0049 | -0.0001 | 0.0062 | 0.465 | 1.63 | -0.009
PROP | RPM | = | 19000
V | J | Pe | Ct | Cp | PWR | Torque | Thrust
(mph) | (Adv | Ratio) | (Hp) | (In-Lbf) | (Lbf)
0 | 0 | 0 | 0.1053 | 0.0454 | 4.038 | 13.395 | 17.735
3.4 | 0.02 | 0.0397 | 0.1038 | 0.0447 | 3.974 | 13.182 | 17.469
6.8 | 0.03 | 0.0794 | 0.102 | 0.0439 | 3.905 | 12.952 | 17.169
10.2 | 0.05 | 0.119 | 0.1 | 0.0431 | 3.834 | 12.717 | 16.837
13.5 | 0.07 | 0.1581 | 0.0977 | 0.0423 | 3.762 | 12.48 | 16.458
16.9 | 0.09 | 0.1961 | 0.0951 | 0.0415 | 3.688 | 12.235 | 16.017
20.3 | 0.1 | 0.2334 | 0.0923 | 0.0406 | 3.61 | 11.976 | 15.547
23.7 | 0.12 | 0.27 | 0.0895 | 0.0397 | 3.527 | 11.7 | 15.061
27.1 | 0.14 | 0.3058 | 0.0863 | 0.0387 | 3.435 | 11.395 | 14.536
30.5 | 0.15 | 0.3409 | 0.0831 | 0.0375 | 3.335 | 11.063 | 13.985
33.9 | 0.17 | 0.3751 | 0.0797 | 0.0364 | 3.231 | 10.719 | 13.417
37.3 | 0.19 | 0.4084 | 0.0762 | 0.0351 | 3.122 | 10.356 | 12.832
40.6 | 0.21 | 0.4401 | 0.0726 | 0.0339 | 3.011 | 9.988 | 12.226
44 | 0.22 | 0.4691 | 0.0689 | 0.0327 | 2.904 | 9.634 | 11.602
47.4 | 0.24 | 0.495 | 0.0653 | 0.0316 | 2.807 | 9.313 | 10.989
50.8 | 0.26 | 0.5187 | 0.0615 | 0.0304 | 2.704 | 8.97 | 10.352
54.2 | 0.27 | 0.5405 | 0.0577 | 0.0292 | 2.595 | 8.61 | 9.707
57.6 | 0.29 | 0.5601 | 0.0537 | 0.0279 | 2.48 | 8.227 | 9.046
61 | 0.31 | 0.5769 | 0.0497 | 0.0266 | 2.36 | 7.829 | 8.374
64.4 | 0.33 | 0.5905 | 0.0456 | 0.0251 | 2.234 | 7.41 | 7.686
67.7 | 0.34 | 0.6004 | 0.0415 | 0.0236 | 2.101 | 6.968 | 6.981
71.1 | 0.36 | 0.6064 | 0.0372 | 0.022 | 1.959 | 6.498 | 6.263
74.5 | 0.38 | 0.6066 | 0.0327 | 0.0203 | 1.804 | 5.985 | 5.507
77.9 | 0.39 | 0.6009 | 0.0284 | 0.0186 | 1.655 | 5.489 | 4.786
81.3 | 0.41 | 0.5808 | 0.0239 | 0.0169 | 1.501 | 4.979 | 4.021
84.7 | 0.43 | 0.5355 | 0.0192 | 0.0154 | 1.366 | 4.53 | 3.238
88.1 | 0.44 | 0.4619 | 0.0145 | 0.014 | 1.242 | 4.119 | 2.442
91.5 | 0.46 | 0.3581 | 0.0097 | 0.0125 | 1.114 | 3.694 | 1.635
94.8 | 0.48 | 0.2114 | 0.0049 | 0.0112 | 0.994 | 3.296 | 0.83
98.2 | 0.5 | 0.001 | 0 | 0.0099 | 0.878 | 2.911 | 0.003
PROP | RPM | = | 20000
V | J | Pe | Ct | Cp | PWR | Torque | Thrust
(mph) | (Adv | Ratio) | (Hp) | (In-Lbf) | (Lbf)
0 | 0 | 0 | 0.1038 | 0.0463 | 4.8 | 15.126 | 19.366
3.6 | 0.02 | 0.0384 | 0.1021 | 0.046 | 4.772 | 15.039 | 19.049
7.2 | 0.03 | 0.076 | 0.1003 | 0.0457 | 4.739 | 14.934 | 18.703
10.8 | 0.05 | 0.1126 | 0.0983 | 0.0454 | 4.702 | 14.818 | 18.34
14.4 | 0.07 | 0.1484 | 0.0963 | 0.045 | 4.66 | 14.686 | 17.957
18.1 | 0.09 | 0.183 | 0.094 | 0.0445 | 4.612 | 14.534 | 17.538
21.7 | 0.1 | 0.2166 | 0.0916 | 0.044 | 4.559 | 14.366 | 17.094
25.3 | 0.12 | 0.2494 | 0.0891 | 0.0433 | 4.493 | 14.158 | 16.627
28.9 | 0.14 | 0.2811 | 0.0863 | 0.0426 | 4.41 | 13.898 | 16.098
32.5 | 0.16 | 0.3115 | 0.0832 | 0.0417 | 4.32 | 13.614 | 15.53
36.1 | 0.17 | 0.3404 | 0.08 | 0.0407 | 4.222 | 13.306 | 14.928
39.7 | 0.19 | 0.3683 | 0.0767 | 0.0397 | 4.118 | 12.975 | 14.318
43.3 | 0.21 | 0.3945 | 0.0734 | 0.0387 | 4.01 | 12.636 | 13.692
46.9 | 0.23 | 0.4191 | 0.07 | 0.0377 | 3.903 | 12.299 | 13.068
50.5 | 0.24 | 0.4418 | 0.0666 | 0.0366 | 3.79 | 11.942 | 12.423
54.2 | 0.26 | 0.4626 | 0.0631 | 0.0355 | 3.676 | 11.583 | 11.775
57.8 | 0.28 | 0.4816 | 0.0595 | 0.0343 | 3.552 | 11.195 | 11.107
61.4 | 0.29 | 0.4979 | 0.056 | 0.0331 | 3.435 | 10.824 | 10.448
65 | 0.31 | 0.5114 | 0.0525 | 0.032 | 3.32 | 10.463 | 9.798
68.6 | 0.33 | 0.5195 | 0.049 | 0.0311 | 3.219 | 10.145 | 9.144
72.2 | 0.35 | 0.5174 | 0.0452 | 0.0303 | 3.139 | 9.893 | 8.435
75.8 | 0.36 | 0.5085 | 0.041 | 0.0293 | 3.039 | 9.575 | 7.642
79.4 | 0.38 | 0.4943 | 0.0364 | 0.0281 | 2.91 | 9.169 | 6.791
83 | 0.4 | 0.4719 | 0.0317 | 0.0268 | 2.773 | 8.737 | 5.909
86.6 | 0.42 | 0.4403 | 0.0267 | 0.0253 | 2.619 | 8.252 | 4.99
90.3 | 0.43 | 0.3936 | 0.0217 | 0.0239 | 2.473 | 7.794 | 4.045
93.9 | 0.45 | 0.3322 | 0.0165 | 0.0223 | 2.312 | 7.287 | 3.069
97.5 | 0.47 | 0.2534 | 0.011 | 0.0204 | 2.114 | 6.66 | 2.06
101.1 | 0.49 | 0.1444 | 0.0055 | 0.0185 | 1.92 | 6.051 | 1.029
104.7 | 0.5 | -0.0036 | -0.0001 | 0.0166 | 1.721 | 5.423 | -0.022
PROP | RPM | = | 21000
V | J | Pe | Ct | Cp | PWR | Torque | Thrust
(mph) | (Adv | Ratio) | (Hp) | (In-Lbf) | (Lbf)
0 | 0 | 0 | 0.1011 | 0.052 | 6.234 | 18.709 | 20.796
3.7 | 0.02 | 0.0331 | 0.0998 | 0.0516 | 6.186 | 18.566 | 20.521
7.5 | 0.03 | 0.0659 | 0.0983 | 0.0511 | 6.132 | 18.403 | 20.213
11.2 | 0.05 | 0.0981 | 0.0966 | 0.0506 | 6.07 | 18.217 | 19.876
15 | 0.07 | 0.1297 | 0.0949 | 0.0501 | 6.012 | 18.044 | 19.512
18.7 | 0.09 | 0.1603 | 0.093 | 0.0497 | 5.962 | 17.893 | 19.129
22.5 | 0.1 | 0.1903 | 0.091 | 0.0491 | 5.892 | 17.682 | 18.71
26.2 | 0.12 | 0.219 | 0.0888 | 0.0486 | 5.831 | 17.5 | 18.26
30 | 0.14 | 0.2465 | 0.0864 | 0.048 | 5.76 | 17.287 | 17.769
33.7 | 0.15 | 0.2723 | 0.0835 | 0.0473 | 5.669 | 17.015 | 17.171
37.5 | 0.17 | 0.2971 | 0.0801 | 0.0462 | 5.542 | 16.632 | 16.483
41.2 | 0.19 | 0.319 | 0.0769 | 0.0454 | 5.447 | 16.348 | 15.815
45 | 0.21 | 0.3414 | 0.0733 | 0.0441 | 5.294 | 15.889 | 15.078
48.7 | 0.22 | 0.3594 | 0.0698 | 0.0432 | 5.187 | 15.567 | 14.355
52.4 | 0.24 | 0.3768 | 0.0661 | 0.042 | 5.043 | 15.136 | 13.588
56.2 | 0.26 | 0.3959 | 0.0623 | 0.0404 | 4.846 | 14.544 | 12.804
59.9 | 0.27 | 0.4107 | 0.0583 | 0.0389 | 4.67 | 14.014 | 11.998
63.7 | 0.29 | 0.423 | 0.0543 | 0.0374 | 4.485 | 13.459 | 11.171
67.4 | 0.31 | 0.4326 | 0.0502 | 0.0357 | 4.289 | 12.871 | 10.317
71.2 | 0.33 | 0.4392 | 0.046 | 0.0341 | 4.091 | 12.279 | 9.467
74.9 | 0.34 | 0.4429 | 0.0412 | 0.0318 | 3.819 | 11.461 | 8.466
78.7 | 0.36 | 0.4368 | 0.0372 | 0.0306 | 3.674 | 11.028 | 7.65
82.4 | 0.38 | 0.4209 | 0.0327 | 0.0293 | 3.513 | 10.544 | 6.728
86.2 | 0.39 | 0.3964 | 0.0281 | 0.0279 | 3.346 | 10.043 | 5.774
89.9 | 0.41 | 0.3636 | 0.0234 | 0.0264 | 3.171 | 9.517 | 4.809
93.7 | 0.43 | 0.3188 | 0.0186 | 0.0249 | 2.989 | 8.972 | 3.817
97.4 | 0.45 | 0.2599 | 0.0136 | 0.0233 | 2.801 | 8.408 | 2.803
101.1 | 0.46 | 0.1847 | 0.0087 | 0.0218 | 2.611 | 7.835 | 1.788
104.9 | 0.48 | 0.0861 | 0.0036 | 0.0202 | 2.419 | 7.26 | 0.745
108.6 | 0.5 | -0.0012 | 0 | 0.0193 | 2.314 | 6.944 | -0.009
PROP | RPM | = | 22000
V | J | Pe | Ct | Cp | PWR | Torque | Thrust
(mph) | (Adv | Ratio) | (Hp) | (In-Lbf) | (Lbf)
0 | 0 | 0 | 0.0957 | 0.0513 | 7.079 | 20.279 | 21.599
3.8 | 0.02 | 0.0307 | 0.0942 | 0.0511 | 7.043 | 20.176 | 21.255
7.6 | 0.03 | 0.0607 | 0.0924 | 0.0508 | 7.002 | 20.06 | 20.869
11.5 | 0.05 | 0.0898 | 0.0906 | 0.0504 | 6.958 | 19.933 | 20.456
15.3 | 0.07 | 0.1165 | 0.088 | 0.0503 | 6.945 | 19.896 | 19.867
19.1 | 0.08 | 0.1452 | 0.0865 | 0.0496 | 6.849 | 19.62 | 19.531
22.9 | 0.1 | 0.1712 | 0.0842 | 0.0492 | 6.786 | 19.44 | 19.011
26.7 | 0.12 | 0 | 0 | 0 | 0 | 0 | 0
30.5 | 0.13 | 0.2207 | 0.0791 | 0.0478 | 6.59 | 18.878 | 17.852
34.4 | 0.15 | 0.2433 | 0.0767 | 0.0473 | 6.524 | 18.69 | 17.318
38.2 | 0.17 | 0.2656 | 0.0742 | 0.0465 | 6.419 | 18.388 | 16.743
42 | 0.18 | 0.2852 | 0.0718 | 0.0462 | 6.367 | 18.241 | 16.211
45.8 | 0.2 | 0.3029 | 0.0689 | 0.0455 | 6.276 | 17.98 | 15.56
49.6 | 0.22 | 0.319 | 0.066 | 0.0448 | 6.18 | 17.703 | 14.891
53.5 | 0.23 | 0.3243 | 0.0598 | 0.043 | 5.933 | 16.997 | 13.499
57.3 | 0.25 | 0.3453 | 0.0594 | 0.043 | 5.929 | 16.985 | 13.404
61.1 | 0.27 | 0.356 | 0.0563 | 0.0421 | 5.812 | 16.65 | 12.701
64.9 | 0.28 | 0.3635 | 0.0527 | 0.041 | 5.66 | 16.214 | 11.886
68.7 | 0.3 | 0.3679 | 0.0489 | 0.0398 | 5.493 | 15.737 | 11.027
72.5 | 0.32 | 0.3693 | 0.045 | 0.0385 | 5.316 | 15.23 | 10.147
76.4 | 0.33 | 0.3664 | 0.0409 | 0.0372 | 5.127 | 14.688 | 9.226
80.2 | 0.35 | 0.359 | 0.0367 | 0.0358 | 4.936 | 14.141 | 8.288
84 | 0.37 | 0.3464 | 0.0325 | 0.0344 | 4.742 | 13.585 | 7.333
87.8 | 0.38 | 0.3276 | 0.0281 | 0.0329 | 4.541 | 13.008 | 6.352
91.6 | 0.4 | 0.3016 | 0.0237 | 0.0314 | 4.328 | 12.399 | 5.341
95.5 | 0.42 | 0.2673 | 0.0191 | 0.0298 | 4.106 | 11.763 | 4.312
99.3 | 0.43 | 0.2225 | 0.0144 | 0.0281 | 3.879 | 11.112 | 3.261
103.1 | 0.45 | 0.1646 | 0.0097 | 0.0264 | 3.648 | 10.451 | 2.184
106.9 | 0.47 | 0.0909 | 0.0048 | 0.0248 | 3.421 | 9.801 | 1.091
110.7 | 0.48 | -0.002 | -0.0001 | 0.0232 | 3.194 | 9.151 | -0.021