## Sheet1
11x4 | (11x4.dat) | 2014-12-20
====== | PERFORMANCE | DATA | (versus | advance | ratio | and | MPH) | ======
DEFINITIONS:
J=V/nD | (advance | ratio)
Ct=T/(rho | * | n**2 | * | D**4) | (thrust | coef.)
Cp=P/(rho | * | n**3 | * | D**5) | (power | coef.)
Pe=Ct*J/Cp | (efficiency)
V | (model | speed | in | MPH)
PROP | RPM | = | 1000
V | J | Pe | Ct | Cp | PWR | Torque | Thrust
(mph) | (Adv | Ratio) | (Hp) | (In-Lbf) | (Lbf)
0 | 0 | 0 | 0.0952 | 0.0348 | 0 | 0.028 | 0.044
0.2 | 0.02 | 0.0561 | 0.0936 | 0.0349 | 0 | 0.029 | 0.044
0.4 | 0.04 | 0.1098 | 0.0918 | 0.035 | 0 | 0.029 | 0.043
0.7 | 0.06 | 0.1611 | 0.09 | 0.035 | 0 | 0.029 | 0.042
0.9 | 0.08 | 0.2099 | 0.088 | 0.0351 | 0 | 0.029 | 0.041
1.1 | 0.1 | 0.2562 | 0.0858 | 0.035 | 0 | 0.029 | 0.04
1.3 | 0.13 | 0.2999 | 0.0835 | 0.035 | 0 | 0.029 | 0.039
1.5 | 0.15 | 0.341 | 0.0811 | 0.0348 | 0 | 0.028 | 0.038
1.7 | 0.17 | 0.3794 | 0.0785 | 0.0346 | 0 | 0.028 | 0.037
2 | 0.19 | 0.415 | 0.0757 | 0.0343 | 0 | 0.028 | 0.035
2.2 | 0.21 | 0.4478 | 0.0728 | 0.034 | 0 | 0.028 | 0.034
2.4 | 0.23 | 0.4778 | 0.0697 | 0.0336 | 0 | 0.027 | 0.033
2.6 | 0.25 | 0.5051 | 0.0666 | 0.0331 | 0 | 0.027 | 0.031
2.8 | 0.27 | 0.5296 | 0.0633 | 0.0325 | 0 | 0.027 | 0.03
3.1 | 0.29 | 0.5514 | 0.06 | 0.0319 | 0 | 0.026 | 0.028
3.3 | 0.31 | 0.5707 | 0.0566 | 0.0311 | 0 | 0.025 | 0.026
3.5 | 0.33 | 0.5876 | 0.0531 | 0.0303 | 0 | 0.025 | 0.025
3.7 | 0.36 | 0.6022 | 0.0496 | 0.0293 | 0 | 0.024 | 0.023
3.9 | 0.38 | 0.6147 | 0.0459 | 0.0281 | 0 | 0.023 | 0.021
4.1 | 0.4 | 0.6248 | 0.0422 | 0.0268 | 0 | 0.022 | 0.02
4.4 | 0.42 | 0.6323 | 0.0383 | 0.0253 | 0 | 0.021 | 0.018
4.6 | 0.44 | 0.6367 | 0.0344 | 0.0237 | 0 | 0.019 | 0.016
4.8 | 0.46 | 0.6379 | 0.0303 | 0.0219 | 0 | 0.018 | 0.014
5 | 0.48 | 0.6344 | 0.0262 | 0.0199 | 0 | 0.016 | 0.012
5.2 | 0.5 | 0.6224 | 0.022 | 0.0178 | 0 | 0.015 | 0.01
5.4 | 0.52 | 0.5973 | 0.0178 | 0.0156 | 0 | 0.013 | 0.008
5.7 | 0.54 | 0.5496 | 0.0134 | 0.0133 | 0 | 0.011 | 0.006
5.9 | 0.56 | 0.4638 | 0.009 | 0.011 | 0 | 0.009 | 0.004
6.1 | 0.59 | 0.3067 | 0.0045 | 0.0087 | 0 | 0.007 | 0.002
6.3 | 0.61 | -0.0006 | 0 | 0.0064 | 0 | 0.005 | 0
PROP | RPM | = | 2000
V | J | Pe | Ct | Cp | PWR | Torque | Thrust
(mph) | (Adv | Ratio) | (Hp) | (In-Lbf) | (Lbf)
0 | 0 | 0 | 0.0953 | 0.0348 | 0.004 | 0.114 | 0.178
0.4 | 0.02 | 0.056 | 0.0937 | 0.035 | 0.004 | 0.114 | 0.175
0.9 | 0.04 | 0.1097 | 0.0919 | 0.035 | 0.004 | 0.114 | 0.171
1.3 | 0.06 | 0.161 | 0.09 | 0.0351 | 0.004 | 0.115 | 0.168
1.7 | 0.08 | 0.2098 | 0.088 | 0.0351 | 0.004 | 0.115 | 0.164
2.2 | 0.1 | 0.2561 | 0.0859 | 0.0351 | 0.004 | 0.115 | 0.16
2.6 | 0.13 | 0.2998 | 0.0836 | 0.035 | 0.004 | 0.114 | 0.156
3 | 0.15 | 0.3409 | 0.0812 | 0.0349 | 0.004 | 0.114 | 0.151
3.5 | 0.17 | 0.3793 | 0.0786 | 0.0347 | 0.004 | 0.113 | 0.147
3.9 | 0.19 | 0.4149 | 0.0758 | 0.0344 | 0.004 | 0.112 | 0.141
4.4 | 0.21 | 0.4477 | 0.0728 | 0.034 | 0.004 | 0.111 | 0.136
4.8 | 0.23 | 0.4777 | 0.0698 | 0.0336 | 0.003 | 0.11 | 0.13
5.2 | 0.25 | 0.505 | 0.0666 | 0.0331 | 0.003 | 0.108 | 0.124
5.7 | 0.27 | 0.5295 | 0.0634 | 0.0325 | 0.003 | 0.106 | 0.118
6.1 | 0.29 | 0.5514 | 0.0601 | 0.0319 | 0.003 | 0.104 | 0.112
6.5 | 0.31 | 0.5707 | 0.0567 | 0.0312 | 0.003 | 0.102 | 0.106
7 | 0.33 | 0.5876 | 0.0532 | 0.0303 | 0.003 | 0.099 | 0.099
7.4 | 0.36 | 0.6022 | 0.0496 | 0.0293 | 0.003 | 0.096 | 0.093
7.8 | 0.38 | 0.6146 | 0.046 | 0.0281 | 0.003 | 0.092 | 0.086
8.3 | 0.4 | 0.6248 | 0.0422 | 0.0268 | 0.003 | 0.088 | 0.079
8.7 | 0.42 | 0.6324 | 0.0384 | 0.0254 | 0.003 | 0.083 | 0.072
9.1 | 0.44 | 0.6367 | 0.0344 | 0.0237 | 0.002 | 0.078 | 0.064
9.6 | 0.46 | 0.6379 | 0.0304 | 0.0219 | 0.002 | 0.072 | 0.057
10 | 0.48 | 0.6345 | 0.0263 | 0.0199 | 0.002 | 0.065 | 0.049
10.5 | 0.5 | 0.6225 | 0.0221 | 0.0178 | 0.002 | 0.058 | 0.041
10.9 | 0.52 | 0.5974 | 0.0178 | 0.0156 | 0.002 | 0.051 | 0.033
11.3 | 0.54 | 0.5497 | 0.0134 | 0.0133 | 0.001 | 0.043 | 0.025
11.8 | 0.56 | 0.4642 | 0.009 | 0.011 | 0.001 | 0.036 | 0.017
12.2 | 0.59 | 0.3072 | 0.0045 | 0.0087 | 0.001 | 0.028 | 0.008
12.6 | 0.61 | -0.0007 | 0 | 0.0064 | 0.001 | 0.021 | 0
PROP | RPM | = | 3000
V | J | Pe | Ct | Cp | PWR | Torque | Thrust
(mph) | (Adv | Ratio) | (Hp) | (In-Lbf) | (Lbf)
0 | 0 | 0 | 0.0954 | 0.0349 | 0.012 | 0.256 | 0.4
0.7 | 0.02 | 0.056 | 0.0938 | 0.035 | 0.012 | 0.257 | 0.394
1.3 | 0.04 | 0.1097 | 0.092 | 0.0351 | 0.012 | 0.258 | 0.386
2 | 0.06 | 0.161 | 0.0902 | 0.0351 | 0.012 | 0.258 | 0.378
2.6 | 0.08 | 0.2098 | 0.0882 | 0.0352 | 0.012 | 0.258 | 0.37
3.3 | 0.1 | 0.2561 | 0.086 | 0.0351 | 0.012 | 0.258 | 0.361
3.9 | 0.13 | 0.2998 | 0.0837 | 0.0351 | 0.012 | 0.258 | 0.352
4.6 | 0.15 | 0.3409 | 0.0813 | 0.0349 | 0.012 | 0.257 | 0.341
5.2 | 0.17 | 0.3793 | 0.0787 | 0.0347 | 0.012 | 0.255 | 0.33
5.9 | 0.19 | 0.415 | 0.0759 | 0.0344 | 0.012 | 0.253 | 0.319
6.5 | 0.21 | 0.4478 | 0.073 | 0.0341 | 0.012 | 0.25 | 0.306
7.2 | 0.23 | 0.4779 | 0.0699 | 0.0337 | 0.012 | 0.247 | 0.293
7.8 | 0.25 | 0.5051 | 0.0667 | 0.0332 | 0.012 | 0.244 | 0.28
8.5 | 0.27 | 0.5297 | 0.0635 | 0.0326 | 0.011 | 0.24 | 0.267
9.2 | 0.29 | 0.5515 | 0.0602 | 0.032 | 0.011 | 0.235 | 0.253
9.8 | 0.31 | 0.5708 | 0.0568 | 0.0312 | 0.011 | 0.229 | 0.238
10.5 | 0.33 | 0.5878 | 0.0533 | 0.0303 | 0.011 | 0.223 | 0.224
11.1 | 0.36 | 0.6024 | 0.0497 | 0.0293 | 0.01 | 0.216 | 0.209
11.8 | 0.38 | 0.6148 | 0.046 | 0.0282 | 0.01 | 0.207 | 0.193
12.4 | 0.4 | 0.625 | 0.0423 | 0.0269 | 0.009 | 0.198 | 0.177
13.1 | 0.42 | 0.6325 | 0.0384 | 0.0254 | 0.009 | 0.187 | 0.161
13.7 | 0.44 | 0.637 | 0.0345 | 0.0238 | 0.008 | 0.175 | 0.145
14.4 | 0.46 | 0.6381 | 0.0304 | 0.0219 | 0.008 | 0.161 | 0.128
15 | 0.48 | 0.6347 | 0.0263 | 0.0199 | 0.007 | 0.146 | 0.11
15.7 | 0.5 | 0.6227 | 0.0221 | 0.0178 | 0.006 | 0.131 | 0.093
16.3 | 0.52 | 0.5976 | 0.0178 | 0.0156 | 0.005 | 0.114 | 0.075
17 | 0.54 | 0.55 | 0.0135 | 0.0133 | 0.005 | 0.098 | 0.056
17.6 | 0.56 | 0.4646 | 0.009 | 0.011 | 0.004 | 0.081 | 0.038
18.3 | 0.59 | 0.3076 | 0.0045 | 0.0087 | 0.003 | 0.064 | 0.019
19 | 0.61 | -0.0011 | 0 | 0.0064 | 0.002 | 0.047 | 0
PROP | RPM | = | 4000
V | J | Pe | Ct | Cp | PWR | Torque | Thrust
(mph) | (Adv | Ratio) | (Hp) | (In-Lbf) | (Lbf)
0 | 0 | 0 | 0.0956 | 0.035 | 0.029 | 0.457 | 0.714
0.9 | 0.02 | 0.0561 | 0.094 | 0.0351 | 0.029 | 0.458 | 0.701
1.7 | 0.04 | 0.1098 | 0.0922 | 0.0352 | 0.029 | 0.459 | 0.688
2.6 | 0.06 | 0.1611 | 0.0904 | 0.0352 | 0.029 | 0.46 | 0.674
3.5 | 0.08 | 0.21 | 0.0884 | 0.0352 | 0.029 | 0.46 | 0.66
4.4 | 0.1 | 0.2563 | 0.0862 | 0.0352 | 0.029 | 0.46 | 0.644
5.2 | 0.13 | 0.3001 | 0.084 | 0.0351 | 0.029 | 0.459 | 0.627
6.1 | 0.15 | 0.3413 | 0.0815 | 0.035 | 0.029 | 0.457 | 0.608
7 | 0.17 | 0.3798 | 0.0789 | 0.0348 | 0.029 | 0.454 | 0.589
7.8 | 0.19 | 0.4156 | 0.0761 | 0.0345 | 0.029 | 0.451 | 0.568
8.7 | 0.21 | 0.4486 | 0.0731 | 0.0341 | 0.028 | 0.446 | 0.546
9.6 | 0.23 | 0.4788 | 0.0701 | 0.0337 | 0.028 | 0.44 | 0.523
10.5 | 0.25 | 0.5063 | 0.0669 | 0.0332 | 0.028 | 0.434 | 0.499
11.3 | 0.27 | 0.531 | 0.0637 | 0.0326 | 0.027 | 0.426 | 0.475
12.2 | 0.29 | 0.5531 | 0.0603 | 0.032 | 0.026 | 0.417 | 0.45
13.1 | 0.31 | 0.5727 | 0.0569 | 0.0312 | 0.026 | 0.407 | 0.425
13.9 | 0.33 | 0.5898 | 0.0534 | 0.0303 | 0.025 | 0.396 | 0.399
14.8 | 0.36 | 0.6047 | 0.0498 | 0.0293 | 0.024 | 0.383 | 0.372
15.7 | 0.38 | 0.6174 | 0.0461 | 0.0281 | 0.023 | 0.368 | 0.344
16.6 | 0.4 | 0.6278 | 0.0423 | 0.0268 | 0.022 | 0.35 | 0.316
17.4 | 0.42 | 0.6356 | 0.0385 | 0.0253 | 0.021 | 0.331 | 0.287
18.3 | 0.44 | 0.6402 | 0.0345 | 0.0237 | 0.02 | 0.309 | 0.257
19.2 | 0.46 | 0.6415 | 0.0305 | 0.0219 | 0.018 | 0.286 | 0.227
20.1 | 0.48 | 0.6383 | 0.0263 | 0.0198 | 0.016 | 0.259 | 0.196
20.9 | 0.5 | 0.6263 | 0.0221 | 0.0177 | 0.015 | 0.231 | 0.165
21.8 | 0.52 | 0.6011 | 0.0178 | 0.0155 | 0.013 | 0.202 | 0.133
22.7 | 0.54 | 0.5533 | 0.0135 | 0.0132 | 0.011 | 0.173 | 0.1
23.5 | 0.56 | 0.4675 | 0.009 | 0.0109 | 0.009 | 0.143 | 0.067
24.4 | 0.59 | 0.3094 | 0.0045 | 0.0086 | 0.007 | 0.113 | 0.034
25.3 | 0.61 | -0.0016 | 0 | 0.0064 | 0.005 | 0.083 | 0
PROP | RPM | = | 5000
V | J | Pe | Ct | Cp | PWR | Torque | Thrust
(mph) | (Adv | Ratio) | (Hp) | (In-Lbf) | (Lbf)
0 | 0 | 0 | 0.0958 | 0.0341 | 0.055 | 0.697 | 1.118
1.1 | 0.02 | 0.0575 | 0.0942 | 0.0343 | 0.056 | 0.7 | 1.099
2.2 | 0.04 | 0.1125 | 0.0925 | 0.0344 | 0.056 | 0.702 | 1.078
3.3 | 0.06 | 0.165 | 0.0906 | 0.0344 | 0.056 | 0.703 | 1.056
4.4 | 0.08 | 0.215 | 0.0886 | 0.0345 | 0.056 | 0.703 | 1.033
5.4 | 0.1 | 0.2625 | 0.0865 | 0.0344 | 0.056 | 0.703 | 1.008
6.5 | 0.13 | 0.3075 | 0.0842 | 0.0343 | 0.056 | 0.701 | 0.981
7.6 | 0.15 | 0.3499 | 0.0817 | 0.0342 | 0.055 | 0.698 | 0.953
8.7 | 0.17 | 0.3897 | 0.0791 | 0.034 | 0.055 | 0.693 | 0.923
9.8 | 0.19 | 0.4269 | 0.0763 | 0.0336 | 0.054 | 0.687 | 0.89
10.9 | 0.21 | 0.4614 | 0.0733 | 0.0332 | 0.054 | 0.678 | 0.855
12 | 0.23 | 0.4933 | 0.0703 | 0.0328 | 0.053 | 0.669 | 0.819
13.1 | 0.25 | 0.5225 | 0.0671 | 0.0322 | 0.052 | 0.658 | 0.782
14.2 | 0.27 | 0.5491 | 0.0638 | 0.0316 | 0.051 | 0.645 | 0.744
15.2 | 0.29 | 0.5731 | 0.0605 | 0.0309 | 0.05 | 0.631 | 0.705
16.3 | 0.31 | 0.5945 | 0.0571 | 0.0301 | 0.049 | 0.614 | 0.665
17.4 | 0.33 | 0.6135 | 0.0535 | 0.0292 | 0.047 | 0.596 | 0.624
18.5 | 0.36 | 0.6301 | 0.0499 | 0.0282 | 0.046 | 0.575 | 0.582
19.6 | 0.38 | 0.6441 | 0.0462 | 0.027 | 0.044 | 0.551 | 0.539
20.7 | 0.4 | 0.6552 | 0.0424 | 0.0257 | 0.042 | 0.525 | 0.495
21.8 | 0.42 | 0.6632 | 0.0386 | 0.0243 | 0.039 | 0.496 | 0.45
22.9 | 0.44 | 0.6684 | 0.0346 | 0.0227 | 0.037 | 0.464 | 0.403
24 | 0.46 | 0.6696 | 0.0305 | 0.021 | 0.034 | 0.428 | 0.356
25 | 0.48 | 0.6659 | 0.0264 | 0.0191 | 0.031 | 0.389 | 0.308
26.1 | 0.5 | 0.6531 | 0.0222 | 0.017 | 0.028 | 0.347 | 0.258
27.2 | 0.52 | 0.6267 | 0.0179 | 0.0149 | 0.024 | 0.304 | 0.208
28.3 | 0.54 | 0.5769 | 0.0135 | 0.0127 | 0.021 | 0.259 | 0.157
29.4 | 0.56 | 0.4878 | 0.0091 | 0.0105 | 0.017 | 0.214 | 0.106
30.5 | 0.59 | 0.3231 | 0.0046 | 0.0083 | 0.013 | 0.169 | 0.053
31.6 | 0.61 | -0.0011 | 0 | 0.0061 | 0.01 | 0.125 | 0
PROP | RPM | = | 6000
V | J | Pe | Ct | Cp | PWR | Torque | Thrust
(mph) | (Adv | Ratio) | (Hp) | (In-Lbf) | (Lbf)
0 | 0 | 0 | 0.0962 | 0.0335 | 0.094 | 0.986 | 1.614
1.3 | 0.02 | 0.0586 | 0.0945 | 0.0337 | 0.094 | 0.99 | 1.587
2.6 | 0.04 | 0.1147 | 0.0928 | 0.0338 | 0.095 | 0.994 | 1.558
3.9 | 0.06 | 0.1682 | 0.0909 | 0.0339 | 0.095 | 0.996 | 1.526
5.2 | 0.08 | 0.2191 | 0.0889 | 0.0339 | 0.095 | 0.996 | 1.493
6.5 | 0.1 | 0.2676 | 0.0868 | 0.0339 | 0.095 | 0.995 | 1.457
7.8 | 0.13 | 0.3135 | 0.0845 | 0.0338 | 0.094 | 0.993 | 1.418
9.1 | 0.15 | 0.357 | 0.082 | 0.0336 | 0.094 | 0.988 | 1.377
10.4 | 0.17 | 0.3979 | 0.0794 | 0.0333 | 0.093 | 0.98 | 1.333
11.7 | 0.19 | 0.4363 | 0.0766 | 0.033 | 0.092 | 0.97 | 1.286
13.1 | 0.21 | 0.4722 | 0.0736 | 0.0326 | 0.091 | 0.957 | 1.236
14.4 | 0.23 | 0.5056 | 0.0705 | 0.032 | 0.09 | 0.942 | 1.184
15.7 | 0.25 | 0.5363 | 0.0673 | 0.0315 | 0.088 | 0.925 | 1.131
17 | 0.27 | 0.5646 | 0.0641 | 0.0308 | 0.086 | 0.906 | 1.076
18.3 | 0.29 | 0.5903 | 0.0607 | 0.0301 | 0.084 | 0.884 | 1.019
19.6 | 0.31 | 0.6135 | 0.0572 | 0.0292 | 0.082 | 0.859 | 0.961
20.9 | 0.33 | 0.6343 | 0.0537 | 0.0283 | 0.079 | 0.832 | 0.902
22.2 | 0.36 | 0.6524 | 0.0501 | 0.0273 | 0.076 | 0.801 | 0.841
23.5 | 0.38 | 0.6677 | 0.0464 | 0.0261 | 0.073 | 0.768 | 0.779
24.8 | 0.4 | 0.6796 | 0.0426 | 0.0249 | 0.07 | 0.731 | 0.715
26.1 | 0.42 | 0.6879 | 0.0387 | 0.0235 | 0.066 | 0.691 | 0.65
27.4 | 0.44 | 0.6935 | 0.0347 | 0.022 | 0.061 | 0.646 | 0.583
28.7 | 0.46 | 0.6949 | 0.0307 | 0.0203 | 0.057 | 0.596 | 0.515
30 | 0.48 | 0.6908 | 0.0265 | 0.0184 | 0.052 | 0.542 | 0.445
31.3 | 0.5 | 0.6776 | 0.0223 | 0.0165 | 0.046 | 0.485 | 0.375
32.6 | 0.52 | 0.6502 | 0.018 | 0.0145 | 0.04 | 0.425 | 0.302
33.9 | 0.54 | 0.5991 | 0.0136 | 0.0123 | 0.035 | 0.362 | 0.228
35.2 | 0.56 | 0.507 | 0.0091 | 0.0102 | 0.028 | 0.299 | 0.153
36.6 | 0.58 | 0.3357 | 0.0046 | 0.008 | 0.022 | 0.235 | 0.077
37.9 | 0.61 | -0.0008 | 0 | 0.0059 | 0.017 | 0.174 | 0
PROP | RPM | = | 7000
V | J | Pe | Ct | Cp | PWR | Torque | Thrust
(mph) | (Adv | Ratio) | (Hp) | (In-Lbf) | (Lbf)
0 | 0 | 0 | 0.0967 | 0.0339 | 0.151 | 1.358 | 2.21
1.5 | 0.02 | 0.0584 | 0.095 | 0.034 | 0.151 | 1.36 | 2.172
3 | 0.04 | 0.1146 | 0.0933 | 0.034 | 0.151 | 1.36 | 2.132
4.6 | 0.06 | 0.1686 | 0.0914 | 0.034 | 0.151 | 1.359 | 2.089
6.1 | 0.08 | 0.2202 | 0.0894 | 0.0339 | 0.151 | 1.357 | 2.043
7.6 | 0.1 | 0.2696 | 0.0872 | 0.0338 | 0.15 | 1.352 | 1.993
9.1 | 0.13 | 0.3165 | 0.0849 | 0.0336 | 0.149 | 1.345 | 1.94
10.7 | 0.15 | 0.361 | 0.0824 | 0.0334 | 0.148 | 1.336 | 1.884
12.2 | 0.17 | 0.4031 | 0.0798 | 0.0331 | 0.147 | 1.323 | 1.823
13.7 | 0.19 | 0.4427 | 0.077 | 0.0327 | 0.145 | 1.307 | 1.759
15.2 | 0.21 | 0.4797 | 0.0739 | 0.0322 | 0.143 | 1.288 | 1.69
16.8 | 0.23 | 0.5141 | 0.0708 | 0.0317 | 0.141 | 1.266 | 1.619
18.3 | 0.25 | 0.546 | 0.0676 | 0.031 | 0.138 | 1.242 | 1.545
19.8 | 0.27 | 0.5754 | 0.0643 | 0.0304 | 0.135 | 1.215 | 1.47
21.3 | 0.29 | 0.6023 | 0.0609 | 0.0296 | 0.131 | 1.184 | 1.393
22.8 | 0.31 | 0.6269 | 0.0575 | 0.0287 | 0.128 | 1.149 | 1.314
24.4 | 0.33 | 0.6489 | 0.0539 | 0.0278 | 0.123 | 1.111 | 1.232
25.9 | 0.36 | 0.6684 | 0.0503 | 0.0267 | 0.119 | 1.069 | 1.149
27.4 | 0.38 | 0.6848 | 0.0466 | 0.0256 | 0.114 | 1.023 | 1.064
28.9 | 0.4 | 0.6973 | 0.0427 | 0.0243 | 0.108 | 0.973 | 0.977
30.5 | 0.42 | 0.7063 | 0.0389 | 0.023 | 0.102 | 0.919 | 0.888
32 | 0.44 | 0.7123 | 0.0349 | 0.0215 | 0.095 | 0.859 | 0.797
33.5 | 0.46 | 0.7145 | 0.0308 | 0.0198 | 0.088 | 0.793 | 0.704
35 | 0.48 | 0.7108 | 0.0267 | 0.018 | 0.08 | 0.721 | 0.609
36.6 | 0.5 | 0.6973 | 0.0224 | 0.0161 | 0.072 | 0.645 | 0.513
38.1 | 0.52 | 0.6696 | 0.0181 | 0.0141 | 0.063 | 0.564 | 0.413
39.6 | 0.54 | 0.6183 | 0.0137 | 0.012 | 0.053 | 0.481 | 0.313
41.1 | 0.56 | 0.5244 | 0.0092 | 0.0099 | 0.044 | 0.396 | 0.21
42.6 | 0.58 | 0.3491 | 0.0046 | 0.0078 | 0.035 | 0.311 | 0.106
44.2 | 0.61 | -0.0008 | 0 | 0.0057 | 0.025 | 0.228 | 0
PROP | RPM | = | 8000
V | J | Pe | Ct | Cp | PWR | Torque | Thrust
(mph) | (Adv | Ratio) | (Hp) | (In-Lbf) | (Lbf)
0 | 0 | 0 | 0.0975 | 0.0358 | 0.238 | 1.872 | 2.911
1.7 | 0.02 | 0.0563 | 0.0958 | 0.0356 | 0.236 | 1.858 | 2.861
3.5 | 0.04 | 0.1113 | 0.094 | 0.0353 | 0.234 | 1.843 | 2.807
5.2 | 0.06 | 0.1649 | 0.0921 | 0.035 | 0.232 | 1.828 | 2.75
7 | 0.08 | 0.2169 | 0.0901 | 0.0347 | 0.23 | 1.812 | 2.688
8.7 | 0.1 | 0.267 | 0.0878 | 0.0343 | 0.228 | 1.795 | 2.622
10.4 | 0.13 | 0.315 | 0.0855 | 0.034 | 0.225 | 1.776 | 2.552
12.2 | 0.15 | 0.3609 | 0.083 | 0.0336 | 0.223 | 1.756 | 2.477
13.9 | 0.17 | 0.4042 | 0.0803 | 0.0332 | 0.22 | 1.733 | 2.397
15.7 | 0.19 | 0.445 | 0.0774 | 0.0327 | 0.217 | 1.708 | 2.311
17.4 | 0.21 | 0.4829 | 0.0744 | 0.0322 | 0.213 | 1.68 | 2.22
19.1 | 0.23 | 0.518 | 0.0712 | 0.0316 | 0.21 | 1.651 | 2.127
20.9 | 0.25 | 0.5505 | 0.068 | 0.031 | 0.205 | 1.618 | 2.03
22.6 | 0.27 | 0.5805 | 0.0647 | 0.0303 | 0.201 | 1.581 | 1.932
24.4 | 0.29 | 0.6082 | 0.0613 | 0.0295 | 0.195 | 1.54 | 1.83
26.1 | 0.31 | 0.6335 | 0.0578 | 0.0286 | 0.19 | 1.494 | 1.726
27.8 | 0.33 | 0.6563 | 0.0543 | 0.0276 | 0.183 | 1.443 | 1.62
29.6 | 0.35 | 0.6767 | 0.0506 | 0.0265 | 0.176 | 1.387 | 1.51
31.3 | 0.38 | 0.694 | 0.0469 | 0.0254 | 0.168 | 1.326 | 1.399
33.1 | 0.4 | 0.7078 | 0.043 | 0.0241 | 0.16 | 1.26 | 1.284
34.8 | 0.42 | 0.7179 | 0.0391 | 0.0228 | 0.151 | 1.189 | 1.168
36.5 | 0.44 | 0.7251 | 0.0351 | 0.0212 | 0.141 | 1.11 | 1.049
38.3 | 0.46 | 0.7283 | 0.031 | 0.0195 | 0.13 | 1.021 | 0.925
40 | 0.48 | 0.7259 | 0.0269 | 0.0178 | 0.118 | 0.928 | 0.802
41.8 | 0.5 | 0.7132 | 0.0226 | 0.0158 | 0.105 | 0.828 | 0.673
43.5 | 0.52 | 0.6868 | 0.0182 | 0.0138 | 0.092 | 0.724 | 0.544
45.2 | 0.54 | 0.6354 | 0.0138 | 0.0118 | 0.078 | 0.615 | 0.411
47 | 0.56 | 0.5403 | 0.0092 | 0.0096 | 0.064 | 0.503 | 0.275
48.7 | 0.58 | 0.3619 | 0.0047 | 0.0075 | 0.05 | 0.393 | 0.139
50.5 | 0.61 | -0.001 | 0 | 0.0055 | 0.036 | 0.285 | 0
PROP | RPM | = | 9000
V | J | Pe | Ct | Cp | PWR | Torque | Thrust
(mph) | (Adv | Ratio) | (Hp) | (In-Lbf) | (Lbf)
0 | 0 | 0 | 0.0984 | 0.0377 | 0.356 | 2.493 | 3.718
2 | 0.02 | 0.0544 | 0.0967 | 0.0371 | 0.35 | 2.454 | 3.654
3.9 | 0.04 | 0.1084 | 0.0949 | 0.0365 | 0.345 | 2.417 | 3.585
5.9 | 0.06 | 0.1616 | 0.0929 | 0.036 | 0.34 | 2.381 | 3.51
7.8 | 0.08 | 0.2137 | 0.0908 | 0.0355 | 0.335 | 2.346 | 3.431
9.8 | 0.1 | 0.2645 | 0.0886 | 0.0349 | 0.33 | 2.311 | 3.346
11.7 | 0.13 | 0.3135 | 0.0862 | 0.0344 | 0.325 | 2.276 | 3.255
13.7 | 0.15 | 0.3605 | 0.0836 | 0.0339 | 0.32 | 2.241 | 3.158
15.7 | 0.17 | 0.405 | 0.0809 | 0.0333 | 0.315 | 2.205 | 3.055
17.6 | 0.19 | 0.4468 | 0.078 | 0.0328 | 0.31 | 2.168 | 2.946
19.6 | 0.21 | 0.4856 | 0.0749 | 0.0322 | 0.304 | 2.13 | 2.83
21.5 | 0.23 | 0.5212 | 0.0718 | 0.0316 | 0.298 | 2.09 | 2.711
23.5 | 0.25 | 0.5543 | 0.0685 | 0.031 | 0.292 | 2.047 | 2.588
25.4 | 0.27 | 0.5849 | 0.0652 | 0.0302 | 0.286 | 1.999 | 2.462
27.4 | 0.29 | 0.6133 | 0.0618 | 0.0294 | 0.278 | 1.946 | 2.333
29.4 | 0.31 | 0.6392 | 0.0583 | 0.0285 | 0.269 | 1.887 | 2.201
31.3 | 0.33 | 0.6628 | 0.0547 | 0.0275 | 0.26 | 1.821 | 2.065
33.3 | 0.35 | 0.684 | 0.051 | 0.0264 | 0.25 | 1.749 | 1.926
35.2 | 0.38 | 0.7023 | 0.0472 | 0.0252 | 0.238 | 1.67 | 1.783
37.2 | 0.4 | 0.7171 | 0.0434 | 0.024 | 0.226 | 1.586 | 1.638
39.1 | 0.42 | 0.7284 | 0.0394 | 0.0226 | 0.213 | 1.494 | 1.489
41.1 | 0.44 | 0.7366 | 0.0354 | 0.021 | 0.199 | 1.392 | 1.336
43 | 0.46 | 0.741 | 0.0312 | 0.0194 | 0.183 | 1.28 | 1.18
45 | 0.48 | 0.7396 | 0.027 | 0.0175 | 0.166 | 1.159 | 1.02
47 | 0.5 | 0.728 | 0.0227 | 0.0156 | 0.148 | 1.033 | 0.858
48.9 | 0.52 | 0.7021 | 0.0183 | 0.0136 | 0.129 | 0.9 | 0.692
50.9 | 0.54 | 0.651 | 0.0138 | 0.0115 | 0.109 | 0.763 | 0.523
52.8 | 0.56 | 0.5564 | 0.0093 | 0.0094 | 0.089 | 0.623 | 0.351
54.8 | 0.58 | 0.3745 | 0.0047 | 0.0073 | 0.069 | 0.482 | 0.177
56.7 | 0.61 | -0.0007 | 0 | 0.0053 | 0.05 | 0.348 | 0
PROP | RPM | = | 10000
V | J | Pe | Ct | Cp | PWR | Torque | Thrust
(mph) | (Adv | Ratio) | (Hp) | (In-Lbf) | (Lbf)
0 | 0 | 0 | 0.0994 | 0.0396 | 0.513 | 3.231 | 4.638
2.2 | 0.02 | 0.0527 | 0.0977 | 0.0387 | 0.501 | 3.159 | 4.556
4.3 | 0.04 | 0.1056 | 0.0958 | 0.0379 | 0.49 | 3.091 | 4.469
6.5 | 0.06 | 0.1584 | 0.0938 | 0.0371 | 0.48 | 3.027 | 4.375
8.7 | 0.08 | 0.2107 | 0.0917 | 0.0363 | 0.47 | 2.965 | 4.275
10.9 | 0.1 | 0.262 | 0.0894 | 0.0356 | 0.461 | 2.907 | 4.168
13 | 0.13 | 0.3118 | 0.0869 | 0.0349 | 0.452 | 2.85 | 4.054
15.2 | 0.15 | 0.3597 | 0.0843 | 0.0342 | 0.444 | 2.796 | 3.933
17.4 | 0.17 | 0.4053 | 0.0816 | 0.0336 | 0.435 | 2.743 | 3.804
19.6 | 0.19 | 0.4481 | 0.0786 | 0.033 | 0.427 | 2.691 | 3.667
21.7 | 0.21 | 0.4876 | 0.0755 | 0.0323 | 0.419 | 2.64 | 3.523
23.9 | 0.23 | 0.5239 | 0.0723 | 0.0317 | 0.411 | 2.588 | 3.374
26.1 | 0.25 | 0.5574 | 0.0691 | 0.031 | 0.402 | 2.534 | 3.222
28.3 | 0.27 | 0.5886 | 0.0657 | 0.0303 | 0.392 | 2.474 | 3.066
30.4 | 0.29 | 0.6175 | 0.0623 | 0.0295 | 0.382 | 2.406 | 2.905
32.6 | 0.31 | 0.6442 | 0.0588 | 0.0286 | 0.37 | 2.331 | 2.74
34.8 | 0.33 | 0.6685 | 0.0551 | 0.0275 | 0.357 | 2.249 | 2.572
37 | 0.35 | 0.6904 | 0.0514 | 0.0264 | 0.342 | 2.158 | 2.399
39.1 | 0.38 | 0.7097 | 0.0476 | 0.0252 | 0.327 | 2.059 | 2.222
41.3 | 0.4 | 0.7255 | 0.0437 | 0.0239 | 0.309 | 1.951 | 2.039
43.5 | 0.42 | 0.7379 | 0.0397 | 0.0225 | 0.291 | 1.835 | 1.853
45.6 | 0.44 | 0.7472 | 0.0357 | 0.0209 | 0.271 | 1.707 | 1.663
47.8 | 0.46 | 0.7526 | 0.0315 | 0.0192 | 0.249 | 1.568 | 1.468
50 | 0.48 | 0.7525 | 0.0272 | 0.0174 | 0.225 | 1.417 | 1.269
52.2 | 0.5 | 0.7419 | 0.0229 | 0.0154 | 0.2 | 1.261 | 1.067
54.3 | 0.52 | 0.717 | 0.0185 | 0.0134 | 0.174 | 1.097 | 0.861
56.5 | 0.54 | 0.6663 | 0.014 | 0.0114 | 0.147 | 0.928 | 0.651
58.7 | 0.56 | 0.5716 | 0.0094 | 0.0092 | 0.12 | 0.755 | 0.438
60.9 | 0.58 | 0.3874 | 0.0047 | 0.0071 | 0.092 | 0.581 | 0.22
63 | 0.61 | -0.0012 | 0 | 0.0051 | 0.066 | 0.415 | 0
PROP | RPM | = | 11000
V | J | Pe | Ct | Cp | PWR | Torque | Thrust
(mph) | (Adv | Ratio) | (Hp) | (In-Lbf) | (Lbf)
0 | 0 | 0 | 0.1006 | 0.0415 | 0.716 | 4.102 | 5.675
2.4 | 0.02 | 0.0511 | 0.0988 | 0.0403 | 0.696 | 3.986 | 5.575
4.8 | 0.04 | 0.103 | 0.0969 | 0.0392 | 0.677 | 3.877 | 5.467
7.2 | 0.06 | 0.1553 | 0.0948 | 0.0382 | 0.659 | 3.775 | 5.352
9.6 | 0.08 | 0.2076 | 0.0926 | 0.0372 | 0.642 | 3.68 | 5.228
12 | 0.1 | 0.2593 | 0.0903 | 0.0363 | 0.627 | 3.59 | 5.097
14.3 | 0.13 | 0.3098 | 0.0878 | 0.0355 | 0.612 | 3.506 | 4.956
16.7 | 0.15 | 0.3587 | 0.0852 | 0.0347 | 0.598 | 3.427 | 4.807
19.1 | 0.17 | 0.4052 | 0.0824 | 0.0339 | 0.585 | 3.353 | 4.649
21.5 | 0.19 | 0.4489 | 0.0794 | 0.0332 | 0.573 | 3.282 | 4.481
23.9 | 0.21 | 0.4891 | 0.0763 | 0.0325 | 0.561 | 3.214 | 4.304
26.3 | 0.23 | 0.5259 | 0.073 | 0.0319 | 0.55 | 3.15 | 4.122
28.7 | 0.25 | 0.5599 | 0.0697 | 0.0312 | 0.538 | 3.082 | 3.936
31.1 | 0.27 | 0.5916 | 0.0664 | 0.0304 | 0.525 | 3.006 | 3.745
33.5 | 0.29 | 0.6211 | 0.0629 | 0.0296 | 0.51 | 2.922 | 3.548
35.9 | 0.31 | 0.6484 | 0.0593 | 0.0286 | 0.494 | 2.829 | 3.347
38.3 | 0.33 | 0.6734 | 0.0557 | 0.0276 | 0.476 | 2.726 | 3.141
40.6 | 0.35 | 0.6961 | 0.0519 | 0.0265 | 0.456 | 2.613 | 2.929
43 | 0.38 | 0.7162 | 0.0481 | 0.0252 | 0.435 | 2.49 | 2.713
45.4 | 0.4 | 0.7331 | 0.0441 | 0.0239 | 0.412 | 2.358 | 2.49
47.8 | 0.42 | 0.7465 | 0.0401 | 0.0224 | 0.387 | 2.215 | 2.263
50.2 | 0.44 | 0.7569 | 0.036 | 0.0208 | 0.359 | 2.059 | 2.031
52.6 | 0.46 | 0.7634 | 0.0318 | 0.0191 | 0.33 | 1.888 | 1.794
55 | 0.48 | 0.7645 | 0.0275 | 0.0173 | 0.297 | 1.704 | 1.551
57.4 | 0.5 | 0.7551 | 0.0231 | 0.0153 | 0.264 | 1.513 | 1.304
59.8 | 0.52 | 0.731 | 0.0186 | 0.0133 | 0.229 | 1.314 | 1.052
62.2 | 0.54 | 0.681 | 0.0141 | 0.0112 | 0.194 | 1.11 | 0.796
64.6 | 0.56 | 0.586 | 0.0095 | 0.0091 | 0.157 | 0.899 | 0.534
66.9 | 0.58 | 0.4005 | 0.0048 | 0.007 | 0.12 | 0.688 | 0.269
69.3 | 0.61 | -0.0008 | 0 | 0.0049 | 0.085 | 0.485 | 0
PROP | RPM | = | 12000
V | J | Pe | Ct | Cp | PWR | Torque | Thrust
(mph) | (Adv | Ratio) | (Hp) | (In-Lbf) | (Lbf)
0 | 0 | 0 | 0.1019 | 0.0436 | 0.976 | 5.129 | 6.841
2.6 | 0.02 | 0.0496 | 0.1 | 0.0421 | 0.943 | 4.953 | 6.719
5.2 | 0.04 | 0.1005 | 0.0981 | 0.0407 | 0.912 | 4.791 | 6.588
7.8 | 0.06 | 0.1524 | 0.096 | 0.0395 | 0.883 | 4.64 | 6.448
10.4 | 0.08 | 0.2046 | 0.0938 | 0.0383 | 0.857 | 4.5 | 6.298
13 | 0.1 | 0.2566 | 0.0914 | 0.0372 | 0.832 | 4.37 | 6.137
15.7 | 0.13 | 0.3077 | 0.0888 | 0.0362 | 0.809 | 4.251 | 5.967
18.3 | 0.15 | 0.3574 | 0.0861 | 0.0352 | 0.788 | 4.14 | 5.785
20.9 | 0.17 | 0.4048 | 0.0833 | 0.0344 | 0.769 | 4.039 | 5.593
23.5 | 0.19 | 0.4493 | 0.0803 | 0.0336 | 0.751 | 3.945 | 5.39
26.1 | 0.21 | 0.4903 | 0.0771 | 0.0328 | 0.734 | 3.858 | 5.176
28.7 | 0.23 | 0.5276 | 0.0738 | 0.0321 | 0.719 | 3.776 | 4.956
31.3 | 0.25 | 0.562 | 0.0705 | 0.0314 | 0.703 | 3.692 | 4.732
33.9 | 0.27 | 0.5942 | 0.067 | 0.0306 | 0.685 | 3.599 | 4.502
36.5 | 0.29 | 0.6242 | 0.0635 | 0.0297 | 0.666 | 3.497 | 4.266
39.1 | 0.31 | 0.6521 | 0.0599 | 0.0288 | 0.644 | 3.383 | 4.025
41.7 | 0.33 | 0.6778 | 0.0562 | 0.0277 | 0.62 | 3.258 | 3.777
44.4 | 0.35 | 0.7012 | 0.0525 | 0.0265 | 0.594 | 3.121 | 3.523
47 | 0.38 | 0.7221 | 0.0486 | 0.0253 | 0.566 | 2.971 | 3.261
49.6 | 0.4 | 0.7399 | 0.0446 | 0.0239 | 0.535 | 2.809 | 2.994
52.2 | 0.42 | 0.7544 | 0.0405 | 0.0224 | 0.502 | 2.635 | 2.72
54.8 | 0.44 | 0.7659 | 0.0363 | 0.0208 | 0.465 | 2.445 | 2.44
57.4 | 0.46 | 0.7734 | 0.0321 | 0.019 | 0.426 | 2.239 | 2.154
60 | 0.48 | 0.7757 | 0.0277 | 0.0172 | 0.384 | 2.019 | 1.863
62.6 | 0.5 | 0.7676 | 0.0233 | 0.0152 | 0.341 | 1.789 | 1.566
65.2 | 0.52 | 0.7445 | 0.0188 | 0.0132 | 0.295 | 1.551 | 1.264
67.8 | 0.54 | 0.695 | 0.0142 | 0.0111 | 0.249 | 1.307 | 0.956
70.4 | 0.56 | 0.6002 | 0.0096 | 0.009 | 0.201 | 1.056 | 0.642
73.1 | 0.58 | 0.4124 | 0.0048 | 0.0068 | 0.153 | 0.804 | 0.324
75.7 | 0.61 | -0.0014 | 0 | 0.0048 | 0.107 | 0.562 | -0.001
PROP | RPM | = | 13000
V | J | Pe | Ct | Cp | PWR | Torque | Thrust
(mph) | (Adv | Ratio) | (Hp) | (In-Lbf) | (Lbf)
0 | 0 | 0 | 0.1033 | 0.0459 | 1.307 | 6.338 | 8.145
2.8 | 0.02 | 0.048 | 0.1015 | 0.0441 | 1.255 | 6.085 | 7.999
5.6 | 0.04 | 0.0979 | 0.0995 | 0.0424 | 1.207 | 5.851 | 7.842
8.5 | 0.06 | 0.1491 | 0.0974 | 0.0409 | 1.163 | 5.638 | 7.673
11.3 | 0.08 | 0.2012 | 0.0951 | 0.0394 | 1.122 | 5.441 | 7.493
14.1 | 0.1 | 0.2534 | 0.0926 | 0.0381 | 1.085 | 5.262 | 7.301
16.9 | 0.13 | 0.305 | 0.09 | 0.0369 | 1.052 | 5.098 | 7.097
19.8 | 0.15 | 0.3554 | 0.0873 | 0.0359 | 1.021 | 4.949 | 6.88
22.6 | 0.17 | 0.4036 | 0.0844 | 0.0349 | 0.993 | 4.814 | 6.65
25.4 | 0.19 | 0.4489 | 0.0813 | 0.034 | 0.968 | 4.692 | 6.408
28.2 | 0.21 | 0.4905 | 0.0781 | 0.0332 | 0.945 | 4.582 | 6.153
31.1 | 0.23 | 0.5282 | 0.0747 | 0.0325 | 0.924 | 4.481 | 5.891
33.9 | 0.25 | 0.563 | 0.0714 | 0.0317 | 0.903 | 4.379 | 5.626
36.7 | 0.27 | 0.5957 | 0.0679 | 0.0309 | 0.88 | 4.267 | 5.353
39.5 | 0.29 | 0.6262 | 0.0644 | 0.03 | 0.854 | 4.142 | 5.074
42.4 | 0.31 | 0.6547 | 0.0607 | 0.029 | 0.826 | 4.005 | 4.786
45.2 | 0.33 | 0.6811 | 0.057 | 0.0279 | 0.795 | 3.854 | 4.492
48 | 0.35 | 0.7052 | 0.0532 | 0.0267 | 0.761 | 3.688 | 4.189
50.8 | 0.38 | 0.7269 | 0.0492 | 0.0254 | 0.723 | 3.507 | 3.878
53.7 | 0.4 | 0.7458 | 0.0452 | 0.024 | 0.683 | 3.311 | 3.559
56.5 | 0.42 | 0.7613 | 0.041 | 0.0225 | 0.64 | 3.101 | 3.233
59.3 | 0.44 | 0.7737 | 0.0368 | 0.0208 | 0.593 | 2.875 | 2.901
62.1 | 0.46 | 0.7822 | 0.0325 | 0.0191 | 0.543 | 2.631 | 2.561
65 | 0.48 | 0.7854 | 0.0281 | 0.0172 | 0.489 | 2.369 | 2.215
67.8 | 0.5 | 0.7786 | 0.0236 | 0.0152 | 0.432 | 2.097 | 1.862
70.6 | 0.52 | 0.7566 | 0.019 | 0.0131 | 0.374 | 1.812 | 1.501
73.4 | 0.54 | 0.7064 | 0.0144 | 0.011 | 0.314 | 1.524 | 1.134
76.3 | 0.56 | 0.6118 | 0.0097 | 0.0089 | 0.254 | 1.229 | 0.763
79.1 | 0.58 | 0.4215 | 0.0049 | 0.0068 | 0.192 | 0.933 | 0.384
81.9 | 0.6 | -0.0025 | 0 | 0.0047 | 0.134 | 0.649 | -0.002
PROP | RPM | = | 13999
V | J | Pe | Ct | Cp | PWR | Torque | Thrust
(mph) | (Adv | Ratio) | (Hp) | (In-Lbf) | (Lbf)
0 | 0 | 0 | 0.1047 | 0.0459 | 1.631 | 7.343 | 9.569
3 | 0.02 | 0.0486 | 0.1028 | 0.0441 | 1.569 | 7.064 | 9.4
6.1 | 0.04 | 0.0989 | 0.1008 | 0.0425 | 1.513 | 6.81 | 9.217
9.1 | 0.06 | 0.1503 | 0.0987 | 0.0411 | 1.461 | 6.577 | 9.021
12.2 | 0.08 | 0.2023 | 0.0964 | 0.0398 | 1.414 | 6.365 | 8.812
15.2 | 0.1 | 0.2543 | 0.0939 | 0.0385 | 1.37 | 6.169 | 8.587
18.3 | 0.13 | 0.3055 | 0.0913 | 0.0374 | 1.33 | 5.989 | 8.348
21.3 | 0.15 | 0.3554 | 0.0885 | 0.0364 | 1.294 | 5.825 | 8.095
24.3 | 0.17 | 0.4031 | 0.0856 | 0.0355 | 1.26 | 5.674 | 7.826
27.4 | 0.19 | 0.4479 | 0.0825 | 0.0346 | 1.23 | 5.535 | 7.541
30.4 | 0.21 | 0.4894 | 0.0792 | 0.0338 | 1.201 | 5.406 | 7.242
33.5 | 0.23 | 0.5272 | 0.0759 | 0.033 | 1.174 | 5.286 | 6.934
36.5 | 0.25 | 0.562 | 0.0725 | 0.0323 | 1.148 | 5.167 | 6.624
39.6 | 0.27 | 0.5948 | 0.069 | 0.0314 | 1.118 | 5.033 | 6.303
42.6 | 0.29 | 0.6255 | 0.0654 | 0.0305 | 1.085 | 4.884 | 5.974
45.6 | 0.31 | 0.6542 | 0.0617 | 0.0295 | 1.049 | 4.721 | 5.637
48.7 | 0.33 | 0.6808 | 0.0579 | 0.0284 | 1.009 | 4.543 | 5.291
51.7 | 0.35 | 0.7052 | 0.054 | 0.0272 | 0.965 | 4.346 | 4.935
54.8 | 0.38 | 0.7272 | 0.05 | 0.0258 | 0.918 | 4.132 | 4.57
57.8 | 0.4 | 0.7465 | 0.0459 | 0.0244 | 0.867 | 3.903 | 4.197
60.9 | 0.42 | 0.7626 | 0.0417 | 0.0228 | 0.812 | 3.654 | 3.814
63.9 | 0.44 | 0.7754 | 0.0374 | 0.0211 | 0.751 | 3.383 | 3.419
66.9 | 0.46 | 0.7842 | 0.033 | 0.0193 | 0.687 | 3.094 | 3.019
70 | 0.48 | 0.7878 | 0.0286 | 0.0174 | 0.619 | 2.786 | 2.612
73 | 0.5 | 0.7823 | 0.0241 | 0.0154 | 0.547 | 2.464 | 2.199
76.1 | 0.52 | 0.7619 | 0.0194 | 0.0133 | 0.473 | 2.129 | 1.776
79.1 | 0.54 | 0.7147 | 0.0147 | 0.0112 | 0.397 | 1.788 | 1.345
82.2 | 0.56 | 0.6215 | 0.0099 | 0.009 | 0.319 | 1.436 | 0.905
85.2 | 0.58 | 0.431 | 0.005 | 0.0068 | 0.24 | 1.082 | 0.456
88.2 | 0.61 | -0.001 | 0 | 0.0047 | 0.166 | 0.746 | -0.001
PROP | RPM | = | 15000
V | J | Pe | Ct | Cp | PWR | Torque | Thrust
(mph) | (Adv | Ratio) | (Hp) | (In-Lbf) | (Lbf)
0 | 0 | 0 | 0.1063 | 0.0454 | 1.987 | 8.35 | 11.15
3.3 | 0.02 | 0.0496 | 0.1044 | 0.0439 | 1.919 | 8.063 | 10.957
6.5 | 0.04 | 0.1005 | 0.1024 | 0.0425 | 1.858 | 7.807 | 10.748
9.8 | 0.06 | 0.1522 | 0.1003 | 0.0412 | 1.803 | 7.575 | 10.523
13 | 0.08 | 0.204 | 0.098 | 0.0401 | 1.752 | 7.362 | 10.283
16.3 | 0.1 | 0.2554 | 0.0955 | 0.039 | 1.705 | 7.165 | 10.025
19.6 | 0.13 | 0.3059 | 0.0929 | 0.038 | 1.662 | 6.981 | 9.75
22.8 | 0.15 | 0.3549 | 0.0901 | 0.0371 | 1.621 | 6.81 | 9.457
26.1 | 0.17 | 0.4018 | 0.0872 | 0.0362 | 1.582 | 6.649 | 9.147
29.3 | 0.19 | 0.446 | 0.084 | 0.0354 | 1.546 | 6.496 | 8.818
32.6 | 0.21 | 0.4871 | 0.0807 | 0.0346 | 1.511 | 6.349 | 8.471
35.8 | 0.23 | 0.5249 | 0.0773 | 0.0338 | 1.477 | 6.206 | 8.111
39.1 | 0.25 | 0.56 | 0.0738 | 0.033 | 1.442 | 6.06 | 7.746
42.4 | 0.27 | 0.593 | 0.0702 | 0.0321 | 1.404 | 5.899 | 7.37
45.6 | 0.29 | 0.6239 | 0.0666 | 0.0311 | 1.362 | 5.722 | 6.985
48.9 | 0.31 | 0.6528 | 0.0628 | 0.0301 | 1.316 | 5.528 | 6.59
52.1 | 0.33 | 0.6796 | 0.0589 | 0.0289 | 1.265 | 5.316 | 6.185
55.4 | 0.35 | 0.7043 | 0.055 | 0.0277 | 1.21 | 5.084 | 5.77
58.7 | 0.38 | 0.7268 | 0.0509 | 0.0263 | 1.15 | 4.832 | 5.344
61.9 | 0.4 | 0.7467 | 0.0468 | 0.0248 | 1.085 | 4.56 | 4.909
65.2 | 0.42 | 0.7634 | 0.0425 | 0.0232 | 1.016 | 4.269 | 4.463
68.4 | 0.44 | 0.7767 | 0.0382 | 0.0215 | 0.941 | 3.955 | 4.006
71.7 | 0.46 | 0.7861 | 0.0337 | 0.0197 | 0.861 | 3.617 | 3.54
74.9 | 0.48 | 0.7902 | 0.0292 | 0.0177 | 0.775 | 3.257 | 3.065
78.2 | 0.5 | 0.7858 | 0.0246 | 0.0156 | 0.684 | 2.874 | 2.577
81.5 | 0.52 | 0.7663 | 0.0198 | 0.0135 | 0.589 | 2.477 | 2.079
84.7 | 0.54 | 0.721 | 0.0151 | 0.0113 | 0.495 | 2.08 | 1.58
88 | 0.56 | 0.6283 | 0.0101 | 0.0091 | 0.397 | 1.667 | 1.062
91.2 | 0.58 | 0.4374 | 0.0051 | 0.0068 | 0.298 | 1.252 | 0.536
94.5 | 0.6 | 0.0009 | 0 | 0.0047 | 0.204 | 0.856 | 0.001
PROP | RPM | = | 16000
V | J | Pe | Ct | Cp | PWR | Torque | Thrust
(mph) | (Adv | Ratio) | (Hp) | (In-Lbf) | (Lbf)
0 | 0 | 0 | 0.1085 | 0.0455 | 2.414 | 9.509 | 12.949
3.5 | 0.02 | 0.0504 | 0.1066 | 0.044 | 2.336 | 9.202 | 12.726
6.9 | 0.04 | 0.1018 | 0.1046 | 0.0428 | 2.271 | 8.945 | 12.487
10.4 | 0.06 | 0.1535 | 0.1024 | 0.0417 | 2.213 | 8.717 | 12.231
13.9 | 0.08 | 0.2049 | 0.1001 | 0.0407 | 2.16 | 8.508 | 11.955
17.4 | 0.1 | 0.2556 | 0.0976 | 0.0398 | 2.11 | 8.312 | 11.658
20.8 | 0.12 | 0.3053 | 0.095 | 0.0389 | 2.063 | 8.126 | 11.341
24.3 | 0.15 | 0.3535 | 0.0922 | 0.038 | 2.017 | 7.944 | 11.003
27.8 | 0.17 | 0.3995 | 0.0892 | 0.0372 | 1.973 | 7.771 | 10.645
31.2 | 0.19 | 0.4432 | 0.086 | 0.0364 | 1.929 | 7.599 | 10.263
34.7 | 0.21 | 0.484 | 0.0826 | 0.0355 | 1.885 | 7.427 | 9.859
38.2 | 0.23 | 0.5217 | 0.0791 | 0.0347 | 1.842 | 7.257 | 9.441
41.6 | 0.25 | 0.5569 | 0.0755 | 0.0339 | 1.798 | 7.082 | 9.015
45.1 | 0.27 | 0.5901 | 0.0718 | 0.033 | 1.749 | 6.888 | 8.577
48.6 | 0.29 | 0.6213 | 0.0681 | 0.0319 | 1.695 | 6.676 | 8.127
52.1 | 0.31 | 0.6504 | 0.0642 | 0.0308 | 1.637 | 6.447 | 7.668
55.5 | 0.33 | 0.6775 | 0.0603 | 0.0296 | 1.573 | 6.197 | 7.198
59 | 0.35 | 0.7026 | 0.0563 | 0.0283 | 1.504 | 5.925 | 6.716
62.5 | 0.37 | 0.7255 | 0.0521 | 0.0269 | 1.429 | 5.629 | 6.224
65.9 | 0.4 | 0.7461 | 0.0479 | 0.0254 | 1.348 | 5.31 | 5.72
69.4 | 0.42 | 0.7634 | 0.0436 | 0.0238 | 1.262 | 4.971 | 5.204
72.9 | 0.44 | 0.7775 | 0.0392 | 0.022 | 1.17 | 4.608 | 4.679
76.4 | 0.46 | 0.7874 | 0.0347 | 0.0202 | 1.07 | 4.215 | 4.139
79.8 | 0.48 | 0.7922 | 0.03 | 0.0182 | 0.963 | 3.794 | 3.584
83.3 | 0.5 | 0.7892 | 0.0253 | 0.016 | 0.85 | 3.347 | 3.019
86.8 | 0.52 | 0.7716 | 0.0205 | 0.0138 | 0.732 | 2.885 | 2.443
90.2 | 0.54 | 0.7278 | 0.0155 | 0.0115 | 0.613 | 2.413 | 1.853
93.7 | 0.56 | 0.6366 | 0.0105 | 0.0092 | 0.49 | 1.931 | 1.249
97.2 | 0.58 | 0.4447 | 0.0053 | 0.0069 | 0.367 | 1.444 | 0.629
100.7 | 0.6 | -0.0009 | 0 | 0.0047 | 0.252 | 0.991 | -0.001
PROP | RPM | = | 17000
V | J | Pe | Ct | Cp | PWR | Torque | Thrust
(mph) | (Adv | Ratio) | (Hp) | (In-Lbf) | (Lbf)
0 | 0 | 0 | 0.1142 | 0.0519 | 3.304 | 12.249 | 15.397
3.7 | 0.02 | 0.0474 | 0.1126 | 0.0493 | 3.135 | 11.622 | 15.18
7.3 | 0.04 | 0.0978 | 0.1105 | 0.0469 | 2.985 | 11.067 | 14.896
11 | 0.06 | 0.1484 | 0.108 | 0.0453 | 2.883 | 10.69 | 14.557
14.7 | 0.08 | 0.1988 | 0.1053 | 0.044 | 2.798 | 10.372 | 14.197
18.4 | 0.1 | 0.2481 | 0.1025 | 0.0428 | 2.727 | 10.11 | 13.815
22 | 0.12 | 0.297 | 0.0995 | 0.0417 | 2.653 | 9.836 | 13.408
25.7 | 0.15 | 0.3452 | 0.0963 | 0.0405 | 2.578 | 9.556 | 12.975
29.4 | 0.17 | 0.3921 | 0.0929 | 0.0393 | 2.502 | 9.275 | 12.516
33.1 | 0.19 | 0.4364 | 0.0893 | 0.0382 | 2.431 | 9.013 | 12.032
36.7 | 0.21 | 0.4778 | 0.0856 | 0.0372 | 2.366 | 8.773 | 11.541
40.4 | 0.23 | 0.5159 | 0.0819 | 0.0362 | 2.307 | 8.552 | 11.043
44.1 | 0.25 | 0.5512 | 0.0782 | 0.0353 | 2.248 | 8.334 | 10.541
47.8 | 0.27 | 0.5847 | 0.0744 | 0.0343 | 2.185 | 8.099 | 10.03
51.4 | 0.29 | 0.6162 | 0.0705 | 0.0332 | 2.116 | 7.845 | 9.507
55.1 | 0.31 | 0.6457 | 0.0666 | 0.0321 | 2.042 | 7.569 | 8.971
58.8 | 0.33 | 0.6732 | 0.0625 | 0.0308 | 1.961 | 7.269 | 8.422
62.5 | 0.35 | 0.6988 | 0.0583 | 0.0294 | 1.873 | 6.943 | 7.858
66.1 | 0.37 | 0.7224 | 0.054 | 0.0279 | 1.778 | 6.591 | 7.283
69.8 | 0.39 | 0.7437 | 0.0497 | 0.0263 | 1.676 | 6.213 | 6.697
73.5 | 0.41 | 0.7622 | 0.0452 | 0.0246 | 1.567 | 5.81 | 6.097
77.1 | 0.44 | 0.7773 | 0.0407 | 0.0228 | 1.451 | 5.38 | 5.484
80.8 | 0.46 | 0.7882 | 0.036 | 0.0209 | 1.328 | 4.922 | 4.855
84.5 | 0.48 | 0.7941 | 0.0313 | 0.0188 | 1.195 | 4.431 | 4.213
88.2 | 0.5 | 0.7926 | 0.0264 | 0.0166 | 1.056 | 3.915 | 3.56
91.8 | 0.52 | 0.777 | 0.0214 | 0.0143 | 0.91 | 3.374 | 2.888
95.5 | 0.54 | 0.7357 | 0.0163 | 0.012 | 0.761 | 2.822 | 2.199
99.2 | 0.56 | 0.6365 | 0.011 | 0.0097 | 0.615 | 2.28 | 1.48
102.9 | 0.58 | 0.425 | 0.0055 | 0.0075 | 0.476 | 1.764 | 0.737
106.5 | 0.6 | -0.0109 | -0.0001 | 0.0055 | 0.347 | 1.287 | -0.013
PROP | RPM | = | 18000
V | J | Pe | Ct | Cp | PWR | Torque | Thrust
(mph) | (Adv | Ratio) | (Hp) | (In-Lbf) | (Lbf)
0 | 0 | 0 | 0.116 | 0.0602 | 4.547 | 15.921 | 17.53
3.9 | 0.02 | 0.0405 | 0.1154 | 0.0588 | 4.445 | 15.563 | 17.44
7.7 | 0.04 | 0.0825 | 0.1145 | 0.0573 | 4.327 | 15.152 | 17.299
11.6 | 0.06 | 0.1261 | 0.1133 | 0.0556 | 4.203 | 14.718 | 17.117
15.5 | 0.08 | 0.1704 | 0.1117 | 0.0541 | 4.09 | 14.32 | 16.88
19.3 | 0.1 | 0.215 | 0.1096 | 0.0526 | 3.974 | 13.916 | 16.559
23.2 | 0.12 | 0.2604 | 0.107 | 0.0509 | 3.844 | 13.46 | 16.168
27.1 | 0.14 | 0.3049 | 0.1041 | 0.0493 | 3.726 | 13.047 | 15.728
31 | 0.17 | 0.3486 | 0.1008 | 0.0477 | 3.607 | 12.63 | 15.229
34.8 | 0.19 | 0.3901 | 0.097 | 0.0462 | 3.49 | 12.221 | 14.661
38.7 | 0.21 | 0.4302 | 0.0931 | 0.0446 | 3.374 | 11.812 | 14.064
42.6 | 0.23 | 0.4691 | 0.0889 | 0.043 | 3.249 | 11.378 | 13.428
46.4 | 0.25 | 0.5071 | 0.0847 | 0.0414 | 3.125 | 10.942 | 12.795
50.3 | 0.27 | 0.5442 | 0.0804 | 0.0396 | 2.994 | 10.483 | 12.144
54.2 | 0.29 | 0.5807 | 0.076 | 0.0378 | 2.858 | 10.006 | 11.486
58 | 0.31 | 0.6169 | 0.0716 | 0.0359 | 2.715 | 9.505 | 10.82
61.9 | 0.33 | 0.6518 | 0.0671 | 0.034 | 2.568 | 8.99 | 10.137
65.8 | 0.35 | 0.6788 | 0.0626 | 0.0324 | 2.446 | 8.565 | 9.465
69.7 | 0.37 | 0.7023 | 0.0582 | 0.0308 | 2.324 | 8.138 | 8.788
73.5 | 0.39 | 0.7224 | 0.0535 | 0.0291 | 2.196 | 7.688 | 8.089
77.4 | 0.41 | 0.7386 | 0.0488 | 0.0273 | 2.062 | 7.219 | 7.378
81.3 | 0.43 | 0.7497 | 0.044 | 0.0254 | 1.922 | 6.729 | 6.648
85.1 | 0.45 | 0.7559 | 0.039 | 0.0234 | 1.769 | 6.192 | 5.888
89 | 0.47 | 0.7558 | 0.0338 | 0.0213 | 1.606 | 5.624 | 5.114
92.9 | 0.5 | 0.7486 | 0.0285 | 0.0189 | 1.426 | 4.993 | 4.31
96.7 | 0.52 | 0.7279 | 0.023 | 0.0163 | 1.233 | 4.318 | 3.48
100.6 | 0.54 | 0.6704 | 0.0174 | 0.0139 | 1.052 | 3.685 | 2.629
104.5 | 0.56 | 0.5601 | 0.0117 | 0.0116 | 0.878 | 3.075 | 1.765
108.4 | 0.58 | 0.3614 | 0.0059 | 0.0094 | 0.708 | 2.477 | 0.885
112.2 | 0.6 | -0.0061 | -0.0001 | 0.0072 | 0.547 | 1.917 | -0.011
PROP | RPM | = | 19000
V | J | Pe | Ct | Cp | PWR | Torque | Thrust
(mph) | (Adv | Ratio) | (Hp) | (In-Lbf) | (Lbf)
0 | 0 | 0 | 0.1145 | 0.06 | 5.331 | 17.684 | 19.28
4.1 | 0.02 | 0.0396 | 0.1144 | 0.0601 | 5.337 | 17.705 | 19.267
8.2 | 0.04 | 0.0789 | 0.1141 | 0.0601 | 5.34 | 17.714 | 19.215
12.3 | 0.06 | 0.124 | 0.113 | 0.0568 | 5.047 | 16.74 | 19.031
16.4 | 0.08 | 0.1563 | 0.1119 | 0.0595 | 5.286 | 17.533 | 18.841
20.6 | 0.1 | 0.1942 | 0.1104 | 0.059 | 5.245 | 17.399 | 18.581
24.7 | 0.12 | 0.233 | 0.1085 | 0.058 | 5.158 | 17.109 | 18.275
28.8 | 0.15 | 0.2724 | 0.1064 | 0.0568 | 5.047 | 16.741 | 17.918
32.9 | 0.17 | 0.3117 | 0.104 | 0.0554 | 4.926 | 16.339 | 17.509
37 | 0.19 | 0.3504 | 0.1012 | 0.054 | 4.796 | 15.908 | 17.034
41.1 | 0.21 | 0.3872 | 0.0978 | 0.0525 | 4.661 | 15.462 | 16.467
45.2 | 0.23 | 0.4223 | 0.094 | 0.0508 | 4.518 | 14.987 | 15.823
49.3 | 0.25 | 0.4563 | 0.0899 | 0.0491 | 4.365 | 14.48 | 15.143
53.4 | 0.27 | 0.4889 | 0.0858 | 0.0474 | 4.21 | 13.964 | 14.443
57.5 | 0.29 | 0.5186 | 0.0817 | 0.0458 | 4.07 | 13.502 | 13.757
61.7 | 0.31 | 0.5449 | 0.0776 | 0.0443 | 3.941 | 13.073 | 13.061
65.8 | 0.33 | 0.5677 | 0.0734 | 0.043 | 3.82 | 12.671 | 12.363
69.9 | 0.35 | 0.587 | 0.0693 | 0.0417 | 3.703 | 12.284 | 11.664
74 | 0.37 | 0.6047 | 0.0649 | 0.0401 | 3.564 | 11.821 | 10.923
78.1 | 0.39 | 0.6179 | 0.0604 | 0.0386 | 3.428 | 11.371 | 10.17
82.2 | 0.42 | 0.6315 | 0.0551 | 0.0362 | 3.221 | 10.683 | 9.277
86.3 | 0.44 | 0.6388 | 0.0497 | 0.0339 | 3.013 | 9.995 | 8.362
90.4 | 0.46 | 0.6394 | 0.0437 | 0.0312 | 2.774 | 9.203 | 7.356
94.5 | 0.48 | 0.6344 | 0.0378 | 0.0285 | 2.532 | 8.398 | 6.371
98.7 | 0.5 | 0.6134 | 0.0318 | 0.0258 | 2.294 | 7.609 | 5.348
102.8 | 0.52 | 0.5722 | 0.0256 | 0.0233 | 2.068 | 6.86 | 4.318
106.9 | 0.54 | 0.5067 | 0.0195 | 0.0207 | 1.842 | 6.111 | 3.275
111 | 0.56 | 0.4038 | 0.0131 | 0.0182 | 1.614 | 5.355 | 2.202
115.1 | 0.58 | 0.2464 | 0.0066 | 0.0156 | 1.385 | 4.593 | 1.111
119.2 | 0.6 | -0.0001 | 0 | 0.013 | 1.159 | 3.844 | 0
PROP | RPM | = | 20000
V | J | Pe | Ct | Cp | PWR | Torque | Thrust
(mph) | (Adv | Ratio) | (Hp) | (In-Lbf) | (Lbf)
0 | 0 | 0 | 0.1119 | 0.0661 | 6.85 | 21.587 | 20.867
4.3 | 0.02 | 0.0352 | 0.1117 | 0.0656 | 6.794 | 21.411 | 20.837
8.6 | 0.04 | 0.0712 | 0.1114 | 0.0647 | 6.708 | 21.138 | 20.789
12.9 | 0.06 | 0.1079 | 0.1112 | 0.0639 | 6.621 | 20.865 | 20.74
17.2 | 0.08 | 0.1453 | 0.1105 | 0.0629 | 6.515 | 20.53 | 20.615
21.5 | 0.1 | 0.1835 | 0.1094 | 0.0616 | 6.386 | 20.124 | 20.408
25.8 | 0.12 | 0.2221 | 0.1079 | 0.0603 | 6.247 | 19.687 | 20.136
30.1 | 0.14 | 0.2567 | 0.1062 | 0.0599 | 6.203 | 19.548 | 19.81
34.4 | 0.17 | 0.2902 | 0.104 | 0.0593 | 6.143 | 19.358 | 19.406
38.8 | 0.19 | 0.3219 | 0.1015 | 0.0587 | 6.081 | 19.162 | 18.939
43.1 | 0.21 | 0.3526 | 0.0985 | 0.0578 | 5.987 | 18.866 | 18.383
47.4 | 0.23 | 0.3818 | 0.0952 | 0.0567 | 5.879 | 18.525 | 17.768
51.7 | 0.25 | 0.4092 | 0.0918 | 0.0556 | 5.765 | 18.168 | 17.121
56 | 0.27 | 0.4354 | 0.0879 | 0.0543 | 5.624 | 17.723 | 16.403
60.3 | 0.29 | 0.461 | 0.0838 | 0.0526 | 5.451 | 17.178 | 15.631
64.6 | 0.31 | 0.483 | 0.0795 | 0.051 | 5.285 | 16.655 | 14.822
68.9 | 0.33 | 0.502 | 0.0753 | 0.0496 | 5.14 | 16.199 | 14.046
73.2 | 0.35 | 0.5186 | 0.0711 | 0.0481 | 4.99 | 15.725 | 13.258
77.5 | 0.37 | 0.5327 | 0.0667 | 0.0466 | 4.827 | 15.213 | 12.443
81.8 | 0.39 | 0.5437 | 0.062 | 0.0448 | 4.645 | 14.637 | 11.575
86.1 | 0.41 | 0.5506 | 0.057 | 0.0428 | 4.435 | 13.977 | 10.634
90.4 | 0.43 | 0.5523 | 0.0516 | 0.0406 | 4.205 | 13.251 | 9.631
94.7 | 0.45 | 0.5476 | 0.0459 | 0.0381 | 3.951 | 12.452 | 8.565
99 | 0.48 | 0.5344 | 0.0399 | 0.0355 | 3.68 | 11.597 | 7.446
103.3 | 0.5 | 0.5095 | 0.0337 | 0.0328 | 3.397 | 10.705 | 6.28
107.6 | 0.52 | 0.4694 | 0.0273 | 0.03 | 3.109 | 9.798 | 5.084
112 | 0.54 | 0.4104 | 0.0207 | 0.0271 | 2.805 | 8.838 | 3.855
116.3 | 0.56 | 0.321 | 0.0139 | 0.0242 | 2.504 | 7.891 | 2.593
120.6 | 0.58 | 0.1917 | 0.007 | 0.0212 | 2.195 | 6.917 | 1.309
124.9 | 0.6 | -0.0018 | -0.0001 | 0.0182 | 1.89 | 5.956 | -0.01
PROP | RPM | = | 21000
V | J | Pe | Ct | Cp | PWR | Torque | Thrust
(mph) | (Adv | Ratio) | (Hp) | (In-Lbf) | (Lbf)
0 | 0 | 0 | 0.1073 | 0.0661 | 7.933 | 23.808 | 22.075
4.5 | 0.02 | 0.0334 | 0.107 | 0.0661 | 7.928 | 23.794 | 22.004
9 | 0.04 | 0.0677 | 0.1067 | 0.065 | 7.805 | 23.423 | 21.937
13.6 | 0.06 | 0.1011 | 0.1062 | 0.0651 | 7.813 | 23.45 | 21.851
18.1 | 0.08 | 0.1338 | 0.1058 | 0.0653 | 7.837 | 23.52 | 21.762
22.6 | 0.1 | 0.166 | 0.1052 | 0.0655 | 7.855 | 23.576 | 21.644
27.1 | 0.12 | 0.1973 | 0.104 | 0.0653 | 7.835 | 23.515 | 21.387
31.6 | 0.14 | 0.2276 | 0.1023 | 0.0649 | 7.792 | 23.385 | 21.035
36.1 | 0.17 | 0.2566 | 0.1002 | 0.0645 | 7.741 | 23.231 | 20.611
40.7 | 0.19 | 0.2844 | 0.0979 | 0.064 | 7.675 | 23.035 | 20.135
45.2 | 0.21 | 0.311 | 0.0954 | 0.0633 | 7.597 | 22.801 | 19.612
49.7 | 0.23 | 0.336 | 0.0925 | 0.0625 | 7.505 | 22.523 | 19.032
54.2 | 0.25 | 0.3606 | 0.0895 | 0.0615 | 7.38 | 22.15 | 18.409
58.7 | 0.27 | 0.3859 | 0.086 | 0.0599 | 7.181 | 21.552 | 17.697
63.2 | 0.29 | 0.4079 | 0.0818 | 0.058 | 6.954 | 20.872 | 16.822
67.8 | 0.31 | 0.4265 | 0.077 | 0.0559 | 6.708 | 20.132 | 15.833
72.3 | 0.33 | 0.4431 | 0.0721 | 0.0538 | 6.449 | 19.356 | 14.826
76.8 | 0.35 | 0.4575 | 0.0671 | 0.0515 | 6.178 | 18.543 | 13.802
81.3 | 0.37 | 0.4691 | 0.062 | 0.0491 | 5.895 | 17.693 | 12.754
85.8 | 0.39 | 0.4781 | 0.0569 | 0.0467 | 5.599 | 16.804 | 11.696
90.3 | 0.41 | 0.4834 | 0.0516 | 0.0441 | 5.292 | 15.883 | 10.618
94.9 | 0.43 | 0.4844 | 0.0462 | 0.0413 | 4.959 | 14.882 | 9.496
99.4 | 0.45 | 0.4746 | 0.041 | 0.0392 | 4.707 | 14.126 | 8.429
103.9 | 0.47 | 0.4543 | 0.0356 | 0.0372 | 4.467 | 13.405 | 7.324
108.4 | 0.5 | 0.4248 | 0.0302 | 0.0352 | 4.226 | 12.683 | 6.21
112.9 | 0.52 | 0.3853 | 0.0249 | 0.0333 | 3.996 | 11.992 | 5.113
117.4 | 0.54 | 0.3272 | 0.019 | 0.0311 | 3.733 | 11.202 | 3.899
122 | 0.56 | 0.252 | 0.013 | 0.0288 | 3.46 | 10.384 | 2.681
126.5 | 0.58 | 0.1526 | 0.007 | 0.0264 | 3.162 | 9.49 | 1.431
131 | 0.6 | 0.0026 | 0.0001 | 0.0235 | 2.82 | 8.463 | 0.021
PROP | RPM | = | 22000
V | J | Pe | Ct | Cp | PWR | Torque | Thrust
(mph) | (Adv | Ratio) | (Hp) | (In-Lbf) | (Lbf)
0 | 0 | 0 | 0.1025 | 0.0711 | 9.815 | 28.118 | 23.143
4.8 | 0.02 | 0.03 | 0.1021 | 0.0711 | 9.805 | 28.089 | 23.04
9.6 | 0.04 | 0.0599 | 0.1015 | 0.0707 | 9.746 | 27.921 | 22.902
14.3 | 0.06 | 0.0906 | 0.1007 | 0.0696 | 9.598 | 27.497 | 22.743
19.1 | 0.08 | 0.1222 | 0.1 | 0.0683 | 9.424 | 26.997 | 22.582
23.9 | 0.1 | 0.1545 | 0.0992 | 0.0669 | 9.234 | 26.454 | 22.388
28.7 | 0.13 | 0.1876 | 0.0982 | 0.0655 | 9.036 | 25.886 | 22.157
33.5 | 0.15 | 0.2203 | 0.0967 | 0.0641 | 8.843 | 25.334 | 21.832
38.2 | 0.17 | 0.2483 | 0.0948 | 0.0637 | 8.793 | 25.19 | 21.408
43 | 0.19 | 0.275 | 0.0924 | 0.063 | 8.697 | 24.914 | 20.847
47.8 | 0.21 | 0.3 | 0.0894 | 0.0622 | 8.576 | 24.57 | 20.184
52.6 | 0.23 | 0.3231 | 0.0859 | 0.061 | 8.417 | 24.112 | 19.393
57.4 | 0.25 | 0.3444 | 0.0822 | 0.0597 | 8.242 | 23.612 | 18.556
62.1 | 0.27 | 0.3635 | 0.0783 | 0.0584 | 8.054 | 23.072 | 17.665
66.9 | 0.29 | 0.3798 | 0.0741 | 0.057 | 7.857 | 22.509 | 16.72
71.7 | 0.31 | 0.3933 | 0.0699 | 0.0556 | 7.671 | 21.977 | 15.777
76.5 | 0.33 | 0.4043 | 0.0657 | 0.0542 | 7.482 | 21.435 | 14.834
81.3 | 0.35 | 0.4127 | 0.0614 | 0.0527 | 7.277 | 20.846 | 13.858
86 | 0.38 | 0.4178 | 0.0568 | 0.0511 | 7.043 | 20.176 | 12.823
90.8 | 0.4 | 0.4187 | 0.0519 | 0.0491 | 6.772 | 19.401 | 11.706
95.6 | 0.42 | 0.4152 | 0.0467 | 0.0469 | 6.476 | 18.554 | 10.546
100.4 | 0.44 | 0.4052 | 0.0413 | 0.0446 | 6.159 | 17.644 | 9.323
105.2 | 0.46 | 0.3885 | 0.0358 | 0.0423 | 5.829 | 16.697 | 8.075
109.9 | 0.48 | 0.3633 | 0.0301 | 0.0398 | 5.491 | 15.731 | 6.804
114.7 | 0.5 | 0.3289 | 0.0246 | 0.0374 | 5.159 | 14.78 | 5.547
119.5 | 0.52 | 0.2846 | 0.0191 | 0.0349 | 4.817 | 13.799 | 4.302
124.3 | 0.54 | 0.2334 | 0.0143 | 0.0332 | 4.583 | 13.13 | 3.227
129.1 | 0.56 | 0.1764 | 0.0101 | 0.0324 | 4.468 | 12.8 | 2.29
133.8 | 0.58 | 0.1025 | 0.0055 | 0.0315 | 4.339 | 12.43 | 1.246
138.6 | 0.6 | -0.0088 | -0.0004 | 0.0293 | 4.04 | 11.573 | -0.097