## Sheet1
11x4.5EP | (11x45EP.dat) | 2014-12-20
====== | PERFORMANCE | DATA | (versus | advance | ratio | and | MPH) | ======
DEFINITIONS:
J=V/nD | (advance | ratio)
Ct=T/(rho | * | n**2 | * | D**4) | (thrust | coef.)
Cp=P/(rho | * | n**3 | * | D**5) | (power | coef.)
Pe=Ct*J/Cp | (efficiency)
V | (model | speed | in | MPH)
PROP | RPM | = | 1000
V | J | Pe | Ct | Cp | PWR | Torque | Thrust
(mph) | (Adv | Ratio) | (Hp) | (In-Lbf) | (Lbf)
0 | 0 | 0 | 0.091 | 0.0322 | 0 | 0.026 | 0.042
0.2 | 0.02 | 0.0574 | 0.0893 | 0.0323 | 0 | 0.026 | 0.042
0.4 | 0.04 | 0.1122 | 0.0876 | 0.0324 | 0 | 0.026 | 0.041
0.6 | 0.06 | 0.1644 | 0.0858 | 0.0325 | 0 | 0.027 | 0.04
0.9 | 0.08 | 0.2139 | 0.0838 | 0.0326 | 0 | 0.027 | 0.039
1.1 | 0.1 | 0.2606 | 0.0817 | 0.0326 | 0 | 0.027 | 0.038
1.3 | 0.12 | 0.3046 | 0.0795 | 0.0326 | 0 | 0.027 | 0.037
1.5 | 0.15 | 0.3459 | 0.0772 | 0.0325 | 0 | 0.027 | 0.036
1.7 | 0.17 | 0.3843 | 0.0748 | 0.0324 | 0 | 0.026 | 0.035
1.9 | 0.19 | 0.4199 | 0.0722 | 0.0322 | 0 | 0.026 | 0.034
2.2 | 0.21 | 0.4528 | 0.0695 | 0.0319 | 0 | 0.026 | 0.032
2.4 | 0.23 | 0.4829 | 0.0667 | 0.0316 | 0 | 0.026 | 0.031
2.6 | 0.25 | 0.5102 | 0.0638 | 0.0312 | 0 | 0.025 | 0.03
2.8 | 0.27 | 0.5347 | 0.0607 | 0.0307 | 0 | 0.025 | 0.028
3 | 0.29 | 0.5565 | 0.0575 | 0.0301 | 0 | 0.025 | 0.027
3.2 | 0.31 | 0.576 | 0.0542 | 0.0293 | 0 | 0.024 | 0.025
3.5 | 0.33 | 0.5933 | 0.0509 | 0.0285 | 0 | 0.023 | 0.024
3.7 | 0.35 | 0.6083 | 0.0474 | 0.0276 | 0 | 0.022 | 0.022
3.9 | 0.37 | 0.6211 | 0.0439 | 0.0264 | 0 | 0.022 | 0.02
4.1 | 0.39 | 0.6313 | 0.0403 | 0.0252 | 0 | 0.021 | 0.019
4.3 | 0.42 | 0.639 | 0.0366 | 0.0238 | 0 | 0.019 | 0.017
4.5 | 0.44 | 0.6439 | 0.0328 | 0.0222 | 0 | 0.018 | 0.015
4.8 | 0.46 | 0.6459 | 0.0289 | 0.0205 | 0 | 0.017 | 0.014
5 | 0.48 | 0.6423 | 0.025 | 0.0186 | 0 | 0.015 | 0.012
5.2 | 0.5 | 0.6304 | 0.021 | 0.0166 | 0 | 0.014 | 0.01
5.4 | 0.52 | 0.6065 | 0.0169 | 0.0145 | 0 | 0.012 | 0.008
5.6 | 0.54 | 0.5641 | 0.0128 | 0.0123 | 0 | 0.01 | 0.006
5.8 | 0.56 | 0.4866 | 0.0086 | 0.0099 | 0 | 0.008 | 0.004
6.1 | 0.58 | 0.3341 | 0.0043 | 0.0076 | 0 | 0.006 | 0.002
6.3 | 0.6 | -0.0002 | 0 | 0.0053 | 0 | 0.004 | 0
PROP | RPM | = | 2000
V | J | Pe | Ct | Cp | PWR | Torque | Thrust
(mph) | (Adv | Ratio) | (Hp) | (In-Lbf) | (Lbf)
0 | 0 | 0 | 0.0911 | 0.0323 | 0.003 | 0.105 | 0.17
0.4 | 0.02 | 0.0573 | 0.0894 | 0.0324 | 0.003 | 0.106 | 0.167
0.9 | 0.04 | 0.1121 | 0.0877 | 0.0325 | 0.003 | 0.106 | 0.164
1.3 | 0.06 | 0.1642 | 0.0858 | 0.0326 | 0.003 | 0.106 | 0.16
1.7 | 0.08 | 0.2136 | 0.0839 | 0.0326 | 0.003 | 0.106 | 0.157
2.2 | 0.1 | 0.2603 | 0.0818 | 0.0326 | 0.003 | 0.107 | 0.153
2.6 | 0.12 | 0.3043 | 0.0796 | 0.0326 | 0.003 | 0.106 | 0.149
3 | 0.15 | 0.3455 | 0.0773 | 0.0325 | 0.003 | 0.106 | 0.144
3.5 | 0.17 | 0.3839 | 0.0749 | 0.0324 | 0.003 | 0.106 | 0.14
3.9 | 0.19 | 0.4196 | 0.0723 | 0.0322 | 0.003 | 0.105 | 0.135
4.3 | 0.21 | 0.4524 | 0.0696 | 0.0319 | 0.003 | 0.104 | 0.13
4.8 | 0.23 | 0.4825 | 0.0668 | 0.0316 | 0.003 | 0.103 | 0.125
5.2 | 0.25 | 0.5098 | 0.0639 | 0.0312 | 0.003 | 0.102 | 0.119
5.6 | 0.27 | 0.5344 | 0.0608 | 0.0307 | 0.003 | 0.1 | 0.113
6.1 | 0.29 | 0.5562 | 0.0576 | 0.0301 | 0.003 | 0.098 | 0.107
6.5 | 0.31 | 0.5757 | 0.0543 | 0.0294 | 0.003 | 0.096 | 0.101
6.9 | 0.33 | 0.593 | 0.051 | 0.0286 | 0.003 | 0.093 | 0.095
7.3 | 0.35 | 0.608 | 0.0476 | 0.0276 | 0.003 | 0.09 | 0.089
7.8 | 0.37 | 0.6209 | 0.044 | 0.0265 | 0.003 | 0.087 | 0.082
8.2 | 0.39 | 0.6312 | 0.0404 | 0.0253 | 0.003 | 0.083 | 0.075
8.6 | 0.42 | 0.6389 | 0.0367 | 0.0239 | 0.002 | 0.078 | 0.069
9.1 | 0.44 | 0.6438 | 0.033 | 0.0223 | 0.002 | 0.073 | 0.061
9.5 | 0.46 | 0.646 | 0.0291 | 0.0206 | 0.002 | 0.067 | 0.054
9.9 | 0.48 | 0.6426 | 0.0251 | 0.0187 | 0.002 | 0.061 | 0.047
10.4 | 0.5 | 0.631 | 0.0211 | 0.0167 | 0.002 | 0.054 | 0.039
10.8 | 0.52 | 0.6075 | 0.0171 | 0.0146 | 0.002 | 0.048 | 0.032
11.2 | 0.54 | 0.5653 | 0.0129 | 0.0123 | 0.001 | 0.04 | 0.024
11.7 | 0.56 | 0.4881 | 0.0087 | 0.01 | 0.001 | 0.033 | 0.016
12.1 | 0.58 | 0.3356 | 0.0044 | 0.0076 | 0.001 | 0.025 | 0.008
12.5 | 0.6 | 0.0003 | 0 | 0.0053 | 0.001 | 0.017 | 0
PROP | RPM | = | 3000
V | J | Pe | Ct | Cp | PWR | Torque | Thrust
(mph) | (Adv | Ratio) | (Hp) | (In-Lbf) | (Lbf)
0 | 0 | 0 | 0.091 | 0.0322 | 0.011 | 0.237 | 0.382
0.6 | 0.02 | 0.0573 | 0.0893 | 0.0324 | 0.011 | 0.238 | 0.375
1.3 | 0.04 | 0.112 | 0.0876 | 0.0325 | 0.011 | 0.239 | 0.368
1.9 | 0.06 | 0.1641 | 0.0858 | 0.0325 | 0.011 | 0.239 | 0.36
2.6 | 0.08 | 0.2135 | 0.0838 | 0.0326 | 0.011 | 0.239 | 0.352
3.2 | 0.1 | 0.2602 | 0.0817 | 0.0326 | 0.011 | 0.24 | 0.343
3.9 | 0.12 | 0.3042 | 0.0796 | 0.0326 | 0.011 | 0.239 | 0.334
4.5 | 0.15 | 0.3453 | 0.0773 | 0.0325 | 0.011 | 0.239 | 0.324
5.2 | 0.17 | 0.3837 | 0.0748 | 0.0324 | 0.011 | 0.238 | 0.314
5.8 | 0.19 | 0.4194 | 0.0723 | 0.0322 | 0.011 | 0.237 | 0.303
6.5 | 0.21 | 0.4522 | 0.0696 | 0.032 | 0.011 | 0.235 | 0.292
7.1 | 0.23 | 0.4823 | 0.0668 | 0.0316 | 0.011 | 0.232 | 0.28
7.8 | 0.25 | 0.5096 | 0.0639 | 0.0312 | 0.011 | 0.229 | 0.268
8.4 | 0.27 | 0.5342 | 0.0608 | 0.0307 | 0.011 | 0.226 | 0.255
9.1 | 0.29 | 0.5561 | 0.0577 | 0.0301 | 0.011 | 0.221 | 0.242
9.7 | 0.31 | 0.5756 | 0.0544 | 0.0294 | 0.01 | 0.216 | 0.228
10.4 | 0.33 | 0.5929 | 0.0511 | 0.0286 | 0.01 | 0.21 | 0.214
11 | 0.35 | 0.608 | 0.0477 | 0.0277 | 0.01 | 0.203 | 0.2
11.7 | 0.37 | 0.6209 | 0.0441 | 0.0266 | 0.009 | 0.195 | 0.185
12.3 | 0.39 | 0.6312 | 0.0405 | 0.0253 | 0.009 | 0.186 | 0.17
13 | 0.42 | 0.639 | 0.0368 | 0.0239 | 0.008 | 0.176 | 0.155
13.6 | 0.44 | 0.6439 | 0.033 | 0.0224 | 0.008 | 0.164 | 0.139
14.3 | 0.46 | 0.6461 | 0.0292 | 0.0206 | 0.007 | 0.151 | 0.122
14.9 | 0.48 | 0.6428 | 0.0252 | 0.0187 | 0.007 | 0.137 | 0.106
15.6 | 0.5 | 0.6311 | 0.0212 | 0.0167 | 0.006 | 0.123 | 0.089
16.2 | 0.52 | 0.6073 | 0.017 | 0.0146 | 0.005 | 0.107 | 0.072
16.9 | 0.54 | 0.5646 | 0.0129 | 0.0123 | 0.004 | 0.091 | 0.054
17.5 | 0.56 | 0.4865 | 0.0086 | 0.01 | 0.003 | 0.073 | 0.036
18.2 | 0.58 | 0.3334 | 0.0043 | 0.0076 | 0.003 | 0.056 | 0.018
18.8 | 0.6 | 0.0001 | 0 | 0.0053 | 0.002 | 0.039 | 0
PROP | RPM | = | 4000
V | J | Pe | Ct | Cp | PWR | Torque | Thrust
(mph) | (Adv | Ratio) | (Hp) | (In-Lbf) | (Lbf)
0 | 0 | 0 | 0.0912 | 0.0323 | 0.027 | 0.422 | 0.68
0.9 | 0.02 | 0.0573 | 0.0895 | 0.0324 | 0.027 | 0.424 | 0.668
1.7 | 0.04 | 0.112 | 0.0878 | 0.0325 | 0.027 | 0.425 | 0.655
2.6 | 0.06 | 0.1641 | 0.086 | 0.0326 | 0.027 | 0.426 | 0.641
3.5 | 0.08 | 0.2135 | 0.084 | 0.0327 | 0.027 | 0.427 | 0.627
4.3 | 0.1 | 0.2602 | 0.0819 | 0.0327 | 0.027 | 0.427 | 0.611
5.2 | 0.12 | 0.3041 | 0.0798 | 0.0327 | 0.027 | 0.427 | 0.595
6.1 | 0.15 | 0.3453 | 0.0775 | 0.0326 | 0.027 | 0.426 | 0.578
6.9 | 0.17 | 0.3837 | 0.075 | 0.0325 | 0.027 | 0.424 | 0.56
7.8 | 0.19 | 0.4194 | 0.0725 | 0.0323 | 0.027 | 0.422 | 0.541
8.6 | 0.21 | 0.4522 | 0.0698 | 0.032 | 0.027 | 0.418 | 0.521
9.5 | 0.23 | 0.4823 | 0.067 | 0.0317 | 0.026 | 0.414 | 0.5
10.4 | 0.25 | 0.5097 | 0.064 | 0.0313 | 0.026 | 0.409 | 0.478
11.2 | 0.27 | 0.5343 | 0.061 | 0.0308 | 0.026 | 0.402 | 0.455
12.1 | 0.29 | 0.5562 | 0.0578 | 0.0302 | 0.025 | 0.395 | 0.431
13 | 0.31 | 0.5757 | 0.0545 | 0.0295 | 0.024 | 0.385 | 0.407
13.8 | 0.33 | 0.593 | 0.0512 | 0.0287 | 0.024 | 0.375 | 0.382
14.7 | 0.35 | 0.6081 | 0.0478 | 0.0277 | 0.023 | 0.362 | 0.357
15.6 | 0.37 | 0.621 | 0.0443 | 0.0266 | 0.022 | 0.348 | 0.33
16.4 | 0.39 | 0.6313 | 0.0406 | 0.0254 | 0.021 | 0.331 | 0.303
17.3 | 0.42 | 0.6392 | 0.0369 | 0.024 | 0.02 | 0.313 | 0.276
18.2 | 0.44 | 0.6441 | 0.0331 | 0.0224 | 0.019 | 0.293 | 0.247
19 | 0.46 | 0.6464 | 0.0293 | 0.0207 | 0.017 | 0.27 | 0.218
19.9 | 0.48 | 0.6431 | 0.0253 | 0.0188 | 0.016 | 0.245 | 0.189
20.8 | 0.5 | 0.6315 | 0.0212 | 0.0167 | 0.014 | 0.219 | 0.158
21.6 | 0.52 | 0.6079 | 0.0171 | 0.0146 | 0.012 | 0.191 | 0.128
22.5 | 0.54 | 0.5654 | 0.0129 | 0.0124 | 0.01 | 0.161 | 0.097
23.4 | 0.56 | 0.4878 | 0.0087 | 0.01 | 0.008 | 0.131 | 0.065
24.2 | 0.58 | 0.3358 | 0.0044 | 0.0076 | 0.006 | 0.099 | 0.033
25.1 | 0.6 | 0.0032 | 0 | 0.0053 | 0.004 | 0.07 | 0
PROP | RPM | = | 5000
V | J | Pe | Ct | Cp | PWR | Torque | Thrust
(mph) | (Adv | Ratio) | (Hp) | (In-Lbf) | (Lbf)
0 | 0 | 0 | 0.0913 | 0.0322 | 0.052 | 0.657 | 1.065
1.1 | 0.02 | 0.0577 | 0.0897 | 0.0323 | 0.052 | 0.66 | 1.046
2.2 | 0.04 | 0.1128 | 0.088 | 0.0324 | 0.052 | 0.662 | 1.026
3.2 | 0.06 | 0.1653 | 0.0861 | 0.0325 | 0.053 | 0.663 | 1.004
4.3 | 0.08 | 0.2151 | 0.0841 | 0.0325 | 0.053 | 0.664 | 0.981
5.4 | 0.1 | 0.2622 | 0.0821 | 0.0325 | 0.053 | 0.664 | 0.957
6.5 | 0.12 | 0.3066 | 0.0799 | 0.0325 | 0.053 | 0.664 | 0.931
7.6 | 0.15 | 0.3482 | 0.0776 | 0.0324 | 0.053 | 0.662 | 0.904
8.7 | 0.17 | 0.3871 | 0.0751 | 0.0323 | 0.052 | 0.659 | 0.876
9.7 | 0.19 | 0.4233 | 0.0726 | 0.0321 | 0.052 | 0.655 | 0.846
10.8 | 0.21 | 0.4567 | 0.0699 | 0.0318 | 0.052 | 0.649 | 0.815
11.9 | 0.23 | 0.4873 | 0.0671 | 0.0315 | 0.051 | 0.642 | 0.782
13 | 0.25 | 0.5152 | 0.0641 | 0.031 | 0.05 | 0.634 | 0.747
14.1 | 0.27 | 0.5404 | 0.061 | 0.0305 | 0.049 | 0.623 | 0.711
15.2 | 0.29 | 0.563 | 0.0578 | 0.0299 | 0.048 | 0.61 | 0.674
16.2 | 0.31 | 0.5832 | 0.0545 | 0.0292 | 0.047 | 0.595 | 0.636
17.3 | 0.33 | 0.6011 | 0.0512 | 0.0283 | 0.046 | 0.578 | 0.597
18.4 | 0.35 | 0.6167 | 0.0477 | 0.0274 | 0.044 | 0.558 | 0.557
19.5 | 0.37 | 0.63 | 0.0442 | 0.0262 | 0.043 | 0.536 | 0.515
20.6 | 0.4 | 0.6407 | 0.0406 | 0.025 | 0.04 | 0.51 | 0.473
21.7 | 0.42 | 0.6488 | 0.0368 | 0.0236 | 0.038 | 0.482 | 0.43
22.7 | 0.44 | 0.6539 | 0.033 | 0.0221 | 0.036 | 0.45 | 0.385
23.8 | 0.46 | 0.6562 | 0.0291 | 0.0203 | 0.033 | 0.415 | 0.34
24.9 | 0.48 | 0.6527 | 0.0251 | 0.0184 | 0.03 | 0.376 | 0.293
26 | 0.5 | 0.6406 | 0.0211 | 0.0164 | 0.027 | 0.335 | 0.246
27.1 | 0.52 | 0.6162 | 0.017 | 0.0143 | 0.023 | 0.292 | 0.198
28.2 | 0.54 | 0.5723 | 0.0128 | 0.0121 | 0.02 | 0.247 | 0.149
29.2 | 0.56 | 0.493 | 0.0086 | 0.0098 | 0.016 | 0.2 | 0.1
30.3 | 0.58 | 0.3375 | 0.0043 | 0.0075 | 0.012 | 0.153 | 0.051
31.4 | 0.6 | -0.001 | 0 | 0.0053 | 0.009 | 0.107 | 0
PROP | RPM | = | 6000
V | J | Pe | Ct | Cp | PWR | Torque | Thrust
(mph) | (Adv | Ratio) | (Hp) | (In-Lbf) | (Lbf)
0 | 0 | 0 | 0.0916 | 0.0316 | 0.088 | 0.929 | 1.537
1.3 | 0.02 | 0.0589 | 0.0899 | 0.0317 | 0.089 | 0.933 | 1.51
2.6 | 0.04 | 0.1151 | 0.0882 | 0.0319 | 0.089 | 0.936 | 1.481
3.9 | 0.06 | 0.1686 | 0.0863 | 0.0319 | 0.089 | 0.938 | 1.45
5.2 | 0.08 | 0.2195 | 0.0844 | 0.032 | 0.089 | 0.94 | 1.417
6.5 | 0.1 | 0.2676 | 0.0823 | 0.032 | 0.089 | 0.94 | 1.382
7.8 | 0.12 | 0.313 | 0.0801 | 0.0319 | 0.089 | 0.938 | 1.345
9.1 | 0.15 | 0.3558 | 0.0778 | 0.0318 | 0.089 | 0.935 | 1.306
10.4 | 0.17 | 0.3959 | 0.0753 | 0.0316 | 0.089 | 0.93 | 1.265
11.7 | 0.19 | 0.4333 | 0.0728 | 0.0314 | 0.088 | 0.924 | 1.222
13 | 0.21 | 0.4681 | 0.0701 | 0.0311 | 0.087 | 0.915 | 1.177
14.3 | 0.23 | 0.5001 | 0.0672 | 0.0307 | 0.086 | 0.904 | 1.129
15.6 | 0.25 | 0.5294 | 0.0643 | 0.0303 | 0.085 | 0.89 | 1.079
16.9 | 0.27 | 0.5561 | 0.0612 | 0.0297 | 0.083 | 0.874 | 1.027
18.2 | 0.29 | 0.5803 | 0.058 | 0.0291 | 0.081 | 0.854 | 0.973
19.5 | 0.31 | 0.602 | 0.0547 | 0.0283 | 0.079 | 0.832 | 0.918
20.8 | 0.33 | 0.6214 | 0.0513 | 0.0275 | 0.077 | 0.807 | 0.861
22.1 | 0.35 | 0.6382 | 0.0478 | 0.0265 | 0.074 | 0.778 | 0.803
23.4 | 0.37 | 0.6522 | 0.0443 | 0.0254 | 0.071 | 0.747 | 0.743
24.7 | 0.39 | 0.6633 | 0.0406 | 0.0242 | 0.068 | 0.711 | 0.682
26 | 0.42 | 0.672 | 0.0369 | 0.0228 | 0.064 | 0.671 | 0.62
27.3 | 0.44 | 0.6774 | 0.0331 | 0.0213 | 0.06 | 0.627 | 0.556
28.6 | 0.46 | 0.6796 | 0.0292 | 0.0197 | 0.055 | 0.578 | 0.491
29.9 | 0.48 | 0.6757 | 0.0252 | 0.0179 | 0.05 | 0.525 | 0.424
31.2 | 0.5 | 0.6628 | 0.0212 | 0.0159 | 0.045 | 0.468 | 0.356
32.5 | 0.52 | 0.6375 | 0.017 | 0.0139 | 0.039 | 0.408 | 0.286
33.8 | 0.54 | 0.5923 | 0.0129 | 0.0117 | 0.033 | 0.345 | 0.216
35.1 | 0.56 | 0.51 | 0.0086 | 0.0095 | 0.027 | 0.28 | 0.145
36.4 | 0.58 | 0.3488 | 0.0043 | 0.0073 | 0.02 | 0.213 | 0.073
37.7 | 0.6 | 0.0004 | 0 | 0.0051 | 0.014 | 0.149 | 0
PROP | RPM | = | 7000
V | J | Pe | Ct | Cp | PWR | Torque | Thrust
(mph) | (Adv | Ratio) | (Hp) | (In-Lbf) | (Lbf)
0 | 0 | 0 | 0.0919 | 0.0312 | 0.139 | 1.248 | 2.1
1.5 | 0.02 | 0.0598 | 0.0903 | 0.0313 | 0.139 | 1.253 | 2.063
3 | 0.04 | 0.1169 | 0.0885 | 0.0314 | 0.14 | 1.258 | 2.023
4.5 | 0.06 | 0.1712 | 0.0867 | 0.0315 | 0.14 | 1.261 | 1.981
6.1 | 0.08 | 0.2229 | 0.0847 | 0.0315 | 0.14 | 1.262 | 1.936
7.6 | 0.1 | 0.2719 | 0.0826 | 0.0315 | 0.14 | 1.262 | 1.888
9.1 | 0.12 | 0.3182 | 0.0804 | 0.0315 | 0.14 | 1.259 | 1.838
10.6 | 0.15 | 0.3619 | 0.0781 | 0.0314 | 0.139 | 1.255 | 1.785
12.1 | 0.17 | 0.403 | 0.0757 | 0.0312 | 0.139 | 1.247 | 1.729
13.6 | 0.19 | 0.4415 | 0.0731 | 0.0309 | 0.137 | 1.237 | 1.67
15.1 | 0.21 | 0.4775 | 0.0704 | 0.0306 | 0.136 | 1.224 | 1.609
16.6 | 0.23 | 0.5108 | 0.0676 | 0.0302 | 0.134 | 1.208 | 1.544
18.2 | 0.25 | 0.5413 | 0.0646 | 0.0297 | 0.132 | 1.189 | 1.476
19.7 | 0.27 | 0.5694 | 0.0615 | 0.0291 | 0.129 | 1.165 | 1.405
21.2 | 0.29 | 0.5951 | 0.0582 | 0.0284 | 0.126 | 1.138 | 1.331
22.7 | 0.31 | 0.6184 | 0.0549 | 0.0277 | 0.123 | 1.106 | 1.255
24.2 | 0.33 | 0.6392 | 0.0515 | 0.0268 | 0.119 | 1.071 | 1.178
25.7 | 0.35 | 0.6573 | 0.048 | 0.0258 | 0.115 | 1.032 | 1.098
27.2 | 0.37 | 0.672 | 0.0445 | 0.0247 | 0.11 | 0.989 | 1.016
28.8 | 0.39 | 0.6835 | 0.0408 | 0.0236 | 0.105 | 0.943 | 0.933
30.3 | 0.42 | 0.6928 | 0.0371 | 0.0222 | 0.099 | 0.89 | 0.848
31.8 | 0.44 | 0.6987 | 0.0333 | 0.0208 | 0.092 | 0.831 | 0.761
33.3 | 0.46 | 0.7008 | 0.0294 | 0.0192 | 0.085 | 0.766 | 0.672
34.8 | 0.48 | 0.6968 | 0.0254 | 0.0174 | 0.077 | 0.697 | 0.581
36.3 | 0.5 | 0.6834 | 0.0214 | 0.0156 | 0.069 | 0.623 | 0.488
37.8 | 0.52 | 0.6579 | 0.0172 | 0.0136 | 0.06 | 0.544 | 0.394
39.3 | 0.54 | 0.6119 | 0.013 | 0.0115 | 0.051 | 0.46 | 0.298
40.9 | 0.56 | 0.5275 | 0.0088 | 0.0093 | 0.041 | 0.373 | 0.2
42.4 | 0.58 | 0.3621 | 0.0044 | 0.0071 | 0.031 | 0.283 | 0.101
43.9 | 0.6 | 0.0002 | 0 | 0.0049 | 0.022 | 0.196 | 0
PROP | RPM | = | 8000
V | J | Pe | Ct | Cp | PWR | Torque | Thrust
(mph) | (Adv | Ratio) | (Hp) | (In-Lbf) | (Lbf)
0 | 0 | 0 | 0.0924 | 0.0311 | 0.206 | 1.627 | 2.757
1.7 | 0.02 | 0.0602 | 0.0907 | 0.0312 | 0.207 | 1.633 | 2.708
3.5 | 0.04 | 0.1178 | 0.089 | 0.0313 | 0.208 | 1.637 | 2.656
5.2 | 0.06 | 0.1728 | 0.0871 | 0.0314 | 0.208 | 1.64 | 2.6
6.9 | 0.08 | 0.2251 | 0.0851 | 0.0314 | 0.208 | 1.641 | 2.541
8.6 | 0.1 | 0.2748 | 0.0831 | 0.0314 | 0.208 | 1.639 | 2.479
10.4 | 0.12 | 0.3219 | 0.0808 | 0.0313 | 0.207 | 1.634 | 2.413
12.1 | 0.15 | 0.3664 | 0.0785 | 0.0311 | 0.206 | 1.626 | 2.344
13.8 | 0.17 | 0.4084 | 0.0761 | 0.0309 | 0.205 | 1.615 | 2.27
15.6 | 0.19 | 0.448 | 0.0735 | 0.0306 | 0.203 | 1.6 | 2.193
17.3 | 0.21 | 0.4851 | 0.0708 | 0.0303 | 0.201 | 1.582 | 2.112
19 | 0.23 | 0.5194 | 0.0679 | 0.0298 | 0.198 | 1.56 | 2.027
20.7 | 0.25 | 0.5511 | 0.0649 | 0.0293 | 0.195 | 1.533 | 1.938
22.5 | 0.27 | 0.5804 | 0.0618 | 0.0287 | 0.19 | 1.501 | 1.844
24.2 | 0.29 | 0.6073 | 0.0585 | 0.028 | 0.186 | 1.463 | 1.747
25.9 | 0.31 | 0.6319 | 0.0552 | 0.0272 | 0.18 | 1.421 | 1.648
27.7 | 0.33 | 0.6541 | 0.0518 | 0.0263 | 0.174 | 1.374 | 1.546
29.4 | 0.35 | 0.6732 | 0.0483 | 0.0253 | 0.168 | 1.322 | 1.441
31.1 | 0.37 | 0.6885 | 0.0447 | 0.0243 | 0.161 | 1.267 | 1.334
32.9 | 0.39 | 0.7008 | 0.041 | 0.0231 | 0.153 | 1.207 | 1.225
34.6 | 0.41 | 0.7103 | 0.0373 | 0.0218 | 0.145 | 1.139 | 1.113
36.3 | 0.44 | 0.7166 | 0.0335 | 0.0204 | 0.135 | 1.064 | 0.999
38 | 0.46 | 0.7191 | 0.0296 | 0.0188 | 0.124 | 0.981 | 0.882
39.8 | 0.48 | 0.7146 | 0.0256 | 0.0171 | 0.113 | 0.892 | 0.763
41.5 | 0.5 | 0.7011 | 0.0215 | 0.0153 | 0.101 | 0.797 | 0.641
43.2 | 0.52 | 0.6752 | 0.0173 | 0.0133 | 0.088 | 0.696 | 0.517
45 | 0.54 | 0.6286 | 0.0131 | 0.0112 | 0.075 | 0.588 | 0.391
46.7 | 0.56 | 0.5429 | 0.0088 | 0.0091 | 0.06 | 0.475 | 0.263
48.4 | 0.58 | 0.374 | 0.0044 | 0.0069 | 0.046 | 0.36 | 0.133
50.1 | 0.6 | -0.0003 | 0 | 0.0047 | 0.031 | 0.248 | 0
PROP | RPM | = | 9000
V | J | Pe | Ct | Cp | PWR | Torque | Thrust
(mph) | (Adv | Ratio) | (Hp) | (In-Lbf) | (Lbf)
0 | 0 | 0 | 0.0933 | 0.0326 | 0.308 | 2.157 | 3.525
1.9 | 0.02 | 0.0584 | 0.0916 | 0.0325 | 0.307 | 2.151 | 3.461
3.9 | 0.04 | 0.1149 | 0.0898 | 0.0324 | 0.306 | 2.144 | 3.394
5.8 | 0.06 | 0.1695 | 0.0879 | 0.0323 | 0.305 | 2.135 | 3.322
7.8 | 0.08 | 0.2219 | 0.0859 | 0.0321 | 0.303 | 2.125 | 3.246
9.7 | 0.1 | 0.272 | 0.0838 | 0.0319 | 0.302 | 2.113 | 3.166
11.7 | 0.12 | 0.3198 | 0.0815 | 0.0317 | 0.3 | 2.098 | 3.081
13.6 | 0.15 | 0.3653 | 0.0792 | 0.0315 | 0.297 | 2.081 | 2.991
15.6 | 0.17 | 0.4083 | 0.0767 | 0.0312 | 0.294 | 2.06 | 2.896
17.5 | 0.19 | 0.4489 | 0.074 | 0.0308 | 0.291 | 2.036 | 2.797
19.4 | 0.21 | 0.487 | 0.0713 | 0.0304 | 0.287 | 2.008 | 2.693
21.4 | 0.23 | 0.5223 | 0.0684 | 0.0299 | 0.282 | 1.975 | 2.584
23.3 | 0.25 | 0.5549 | 0.0654 | 0.0293 | 0.277 | 1.939 | 2.469
25.3 | 0.27 | 0.585 | 0.0622 | 0.0287 | 0.271 | 1.896 | 2.35
27.2 | 0.29 | 0.6125 | 0.0589 | 0.0279 | 0.264 | 1.847 | 2.226
29.2 | 0.31 | 0.6377 | 0.0556 | 0.0271 | 0.256 | 1.793 | 2.1
31.1 | 0.33 | 0.6606 | 0.0521 | 0.0262 | 0.247 | 1.732 | 1.97
33.1 | 0.35 | 0.6807 | 0.0486 | 0.0252 | 0.238 | 1.665 | 1.837
35 | 0.37 | 0.6969 | 0.045 | 0.0241 | 0.228 | 1.595 | 1.701
36.9 | 0.39 | 0.7102 | 0.0413 | 0.0229 | 0.217 | 1.516 | 1.561
38.9 | 0.41 | 0.7206 | 0.0376 | 0.0216 | 0.204 | 1.43 | 1.419
40.8 | 0.44 | 0.7279 | 0.0337 | 0.0202 | 0.191 | 1.334 | 1.274
42.8 | 0.46 | 0.7315 | 0.0298 | 0.0186 | 0.175 | 1.228 | 1.125
44.7 | 0.48 | 0.728 | 0.0257 | 0.0169 | 0.159 | 1.116 | 0.973
46.7 | 0.5 | 0.7154 | 0.0217 | 0.0151 | 0.142 | 0.996 | 0.818
48.6 | 0.52 | 0.6902 | 0.0175 | 0.0131 | 0.124 | 0.867 | 0.66
50.5 | 0.54 | 0.6445 | 0.0132 | 0.011 | 0.104 | 0.73 | 0.498
52.5 | 0.56 | 0.559 | 0.0089 | 0.0089 | 0.084 | 0.586 | 0.334
54.4 | 0.58 | 0.3864 | 0.0044 | 0.0067 | 0.063 | 0.44 | 0.167
56.4 | 0.6 | -0.0081 | -0.0001 | 0.0045 | 0.042 | 0.297 | -0.002
PROP | RPM | = | 10000
V | J | Pe | Ct | Cp | PWR | Torque | Thrust
(mph) | (Adv | Ratio) | (Hp) | (In-Lbf) | (Lbf)
0 | 0 | 0 | 0.0943 | 0.0341 | 0.441 | 2.781 | 4.398
2.2 | 0.02 | 0.0568 | 0.0926 | 0.0338 | 0.438 | 2.757 | 4.318
4.3 | 0.04 | 0.1124 | 0.0908 | 0.0335 | 0.434 | 2.734 | 4.233
6.5 | 0.06 | 0.1665 | 0.0888 | 0.0332 | 0.43 | 2.709 | 4.143
8.6 | 0.08 | 0.2189 | 0.0868 | 0.0329 | 0.426 | 2.684 | 4.047
10.8 | 0.1 | 0.2695 | 0.0846 | 0.0325 | 0.422 | 2.657 | 3.945
13 | 0.12 | 0.3179 | 0.0823 | 0.0322 | 0.417 | 2.63 | 3.839
15.1 | 0.15 | 0.3642 | 0.0799 | 0.0318 | 0.412 | 2.6 | 3.726
17.3 | 0.17 | 0.4081 | 0.0773 | 0.0314 | 0.407 | 2.567 | 3.607
19.4 | 0.19 | 0.4495 | 0.0747 | 0.031 | 0.401 | 2.53 | 3.482
21.6 | 0.21 | 0.4885 | 0.0719 | 0.0305 | 0.395 | 2.49 | 3.351
23.8 | 0.23 | 0.5248 | 0.0689 | 0.03 | 0.388 | 2.446 | 3.215
25.9 | 0.25 | 0.5582 | 0.0659 | 0.0294 | 0.38 | 2.397 | 3.072
28.1 | 0.27 | 0.589 | 0.0627 | 0.0287 | 0.372 | 2.342 | 2.923
30.2 | 0.29 | 0.6171 | 0.0594 | 0.0279 | 0.362 | 2.28 | 2.769
32.4 | 0.31 | 0.6429 | 0.056 | 0.0271 | 0.351 | 2.212 | 2.611
34.6 | 0.33 | 0.6665 | 0.0525 | 0.0261 | 0.339 | 2.135 | 2.45
36.7 | 0.35 | 0.6875 | 0.049 | 0.0251 | 0.325 | 2.05 | 2.284
38.9 | 0.37 | 0.7046 | 0.0453 | 0.024 | 0.311 | 1.961 | 2.115
41 | 0.39 | 0.7187 | 0.0416 | 0.0228 | 0.296 | 1.863 | 1.941
43.2 | 0.41 | 0.7302 | 0.0378 | 0.0215 | 0.278 | 1.754 | 1.764
45.4 | 0.44 | 0.7383 | 0.034 | 0.02 | 0.259 | 1.635 | 1.584
47.5 | 0.46 | 0.7429 | 0.03 | 0.0184 | 0.238 | 1.503 | 1.398
49.7 | 0.48 | 0.7404 | 0.0259 | 0.0167 | 0.216 | 1.363 | 1.209
51.8 | 0.5 | 0.7285 | 0.0218 | 0.0149 | 0.193 | 1.215 | 1.016
54 | 0.52 | 0.7039 | 0.0176 | 0.0129 | 0.168 | 1.056 | 0.819
56.2 | 0.54 | 0.6592 | 0.0133 | 0.0109 | 0.141 | 0.886 | 0.619
58.3 | 0.56 | 0.5745 | 0.0089 | 0.0087 | 0.112 | 0.708 | 0.415
60.5 | 0.58 | 0.4008 | 0.0045 | 0.0065 | 0.084 | 0.528 | 0.208
62.6 | 0.6 | -0.0083 | -0.0001 | 0.0043 | 0.056 | 0.352 | -0.003
PROP | RPM | = | 11000
V | J | Pe | Ct | Cp | PWR | Torque | Thrust
(mph) | (Adv | Ratio) | (Hp) | (In-Lbf) | (Lbf)
0 | 0 | 0 | 0.0956 | 0.0356 | 0.613 | 3.512 | 5.392
2.4 | 0.02 | 0.0554 | 0.0938 | 0.0351 | 0.605 | 3.465 | 5.294
4.7 | 0.04 | 0.1101 | 0.0919 | 0.0346 | 0.597 | 3.419 | 5.189
7.1 | 0.06 | 0.1638 | 0.09 | 0.0341 | 0.589 | 3.373 | 5.077
9.5 | 0.08 | 0.2163 | 0.0879 | 0.0337 | 0.581 | 3.328 | 4.958
11.9 | 0.1 | 0.2671 | 0.0856 | 0.0332 | 0.573 | 3.283 | 4.833
14.2 | 0.12 | 0.3161 | 0.0833 | 0.0328 | 0.565 | 3.237 | 4.701
16.6 | 0.15 | 0.3631 | 0.0808 | 0.0323 | 0.557 | 3.19 | 4.561
19 | 0.17 | 0.4078 | 0.0782 | 0.0318 | 0.548 | 3.142 | 4.414
21.4 | 0.19 | 0.4502 | 0.0755 | 0.0313 | 0.539 | 3.091 | 4.26
23.7 | 0.21 | 0.49 | 0.0726 | 0.0307 | 0.53 | 3.036 | 4.099
26.1 | 0.23 | 0.5271 | 0.0697 | 0.0301 | 0.519 | 2.976 | 3.931
28.5 | 0.25 | 0.5613 | 0.0665 | 0.0295 | 0.508 | 2.913 | 3.755
30.9 | 0.27 | 0.5927 | 0.0633 | 0.0288 | 0.496 | 2.844 | 3.573
33.2 | 0.29 | 0.6215 | 0.06 | 0.028 | 0.483 | 2.767 | 3.385
35.6 | 0.31 | 0.6478 | 0.0566 | 0.0272 | 0.468 | 2.683 | 3.193
38 | 0.33 | 0.672 | 0.0531 | 0.0262 | 0.452 | 2.588 | 2.996
40.4 | 0.35 | 0.6938 | 0.0495 | 0.0251 | 0.433 | 2.484 | 2.793
42.7 | 0.37 | 0.7119 | 0.0458 | 0.024 | 0.414 | 2.373 | 2.586
45.1 | 0.39 | 0.7269 | 0.0421 | 0.0228 | 0.393 | 2.252 | 2.375
47.5 | 0.41 | 0.7392 | 0.0382 | 0.0214 | 0.37 | 2.118 | 2.157
49.9 | 0.44 | 0.7483 | 0.0343 | 0.02 | 0.344 | 1.972 | 1.937
52.2 | 0.46 | 0.7538 | 0.0303 | 0.0183 | 0.316 | 1.81 | 1.709
54.6 | 0.48 | 0.7524 | 0.0262 | 0.0166 | 0.286 | 1.639 | 1.478
57 | 0.5 | 0.7414 | 0.022 | 0.0148 | 0.255 | 1.459 | 1.242
59.4 | 0.52 | 0.7177 | 0.0177 | 0.0128 | 0.221 | 1.266 | 1.002
61.7 | 0.54 | 0.6739 | 0.0134 | 0.0107 | 0.185 | 1.059 | 0.756
64.1 | 0.56 | 0.5902 | 0.009 | 0.0085 | 0.147 | 0.842 | 0.507
66.5 | 0.58 | 0.4146 | 0.0045 | 0.0063 | 0.109 | 0.622 | 0.254
68.9 | 0.6 | -0.0096 | -0.0001 | 0.0041 | 0.071 | 0.409 | -0.004
PROP | RPM | = | 12000
V | J | Pe | Ct | Cp | PWR | Torque | Thrust
(mph) | (Adv | Ratio) | (Hp) | (In-Lbf) | (Lbf)
0 | 0 | 0 | 0.0968 | 0.0371 | 0.83 | 4.359 | 6.501
2.6 | 0.02 | 0.0541 | 0.095 | 0.0364 | 0.815 | 4.282 | 6.381
5.2 | 0.04 | 0.1079 | 0.0931 | 0.0358 | 0.801 | 4.206 | 6.254
7.8 | 0.06 | 0.1611 | 0.0911 | 0.0351 | 0.787 | 4.133 | 6.118
10.4 | 0.08 | 0.2135 | 0.0889 | 0.0345 | 0.773 | 4.061 | 5.973
13 | 0.1 | 0.2645 | 0.0867 | 0.034 | 0.76 | 3.992 | 5.821
15.5 | 0.12 | 0.3142 | 0.0843 | 0.0334 | 0.747 | 3.922 | 5.659
18.1 | 0.15 | 0.3616 | 0.0817 | 0.0328 | 0.734 | 3.856 | 5.49
20.7 | 0.17 | 0.407 | 0.0791 | 0.0322 | 0.721 | 3.788 | 5.312
23.3 | 0.19 | 0.4501 | 0.0763 | 0.0316 | 0.708 | 3.718 | 5.125
25.9 | 0.21 | 0.4906 | 0.0734 | 0.031 | 0.694 | 3.645 | 4.929
28.5 | 0.23 | 0.5285 | 0.0704 | 0.0304 | 0.679 | 3.569 | 4.726
31.1 | 0.25 | 0.5635 | 0.0672 | 0.0297 | 0.664 | 3.488 | 4.514
33.7 | 0.27 | 0.5955 | 0.0639 | 0.0289 | 0.648 | 3.401 | 4.294
36.3 | 0.29 | 0.6249 | 0.0606 | 0.0281 | 0.63 | 3.307 | 4.068
38.9 | 0.31 | 0.6518 | 0.0571 | 0.0272 | 0.61 | 3.204 | 3.837
41.5 | 0.33 | 0.6766 | 0.0536 | 0.0263 | 0.588 | 3.089 | 3.6
44 | 0.35 | 0.699 | 0.05 | 0.0252 | 0.564 | 2.962 | 3.357
46.6 | 0.37 | 0.7181 | 0.0463 | 0.0241 | 0.538 | 2.828 | 3.109
49.2 | 0.39 | 0.7341 | 0.0425 | 0.0228 | 0.51 | 2.681 | 2.855
51.8 | 0.41 | 0.7473 | 0.0386 | 0.0214 | 0.48 | 2.519 | 2.594
54.4 | 0.44 | 0.7573 | 0.0347 | 0.0199 | 0.446 | 2.342 | 2.327
57 | 0.46 | 0.7638 | 0.0306 | 0.0183 | 0.409 | 2.147 | 2.054
59.6 | 0.48 | 0.7635 | 0.0264 | 0.0165 | 0.37 | 1.941 | 1.776
62.2 | 0.5 | 0.7533 | 0.0222 | 0.0147 | 0.328 | 1.724 | 1.491
64.8 | 0.52 | 0.7305 | 0.0179 | 0.0127 | 0.284 | 1.494 | 1.203
67.4 | 0.54 | 0.6878 | 0.0135 | 0.0106 | 0.237 | 1.246 | 0.909
69.9 | 0.56 | 0.6048 | 0.0091 | 0.0084 | 0.188 | 0.986 | 0.609
72.5 | 0.58 | 0.4287 | 0.0045 | 0.0061 | 0.138 | 0.723 | 0.305
75.1 | 0.6 | -0.0094 | -0.0001 | 0.004 | 0.089 | 0.469 | -0.004
PROP | RPM | = | 13000
V | J | Pe | Ct | Cp | PWR | Torque | Thrust
(mph) | (Adv | Ratio) | (Hp) | (In-Lbf) | (Lbf)
0 | 0 | 0 | 0.0982 | 0.0386 | 1.1 | 5.331 | 7.737
2.8 | 0.02 | 0.0529 | 0.0963 | 0.0378 | 1.075 | 5.212 | 7.593
5.6 | 0.04 | 0.1059 | 0.0944 | 0.037 | 1.052 | 5.1 | 7.44
8.4 | 0.06 | 0.1587 | 0.0923 | 0.0362 | 1.03 | 4.993 | 7.276
11.2 | 0.08 | 0.2109 | 0.0901 | 0.0354 | 1.009 | 4.889 | 7.103
14 | 0.1 | 0.2621 | 0.0878 | 0.0347 | 0.988 | 4.791 | 6.92
16.8 | 0.12 | 0.3119 | 0.0853 | 0.034 | 0.969 | 4.696 | 6.727
19.6 | 0.15 | 0.36 | 0.0828 | 0.0334 | 0.949 | 4.602 | 6.524
22.5 | 0.17 | 0.4061 | 0.0801 | 0.0327 | 0.93 | 4.511 | 6.31
25.3 | 0.19 | 0.4498 | 0.0772 | 0.032 | 0.911 | 4.419 | 6.087
28.1 | 0.21 | 0.491 | 0.0743 | 0.0313 | 0.892 | 4.325 | 5.853
30.9 | 0.23 | 0.5295 | 0.0712 | 0.0306 | 0.872 | 4.229 | 5.609
33.7 | 0.25 | 0.565 | 0.068 | 0.0299 | 0.851 | 4.128 | 5.357
36.5 | 0.27 | 0.5977 | 0.0646 | 0.0291 | 0.829 | 4.021 | 5.095
39.3 | 0.29 | 0.6276 | 0.0612 | 0.0283 | 0.806 | 3.907 | 4.826
42.1 | 0.31 | 0.6552 | 0.0578 | 0.0274 | 0.78 | 3.782 | 4.552
44.9 | 0.33 | 0.6805 | 0.0542 | 0.0264 | 0.752 | 3.643 | 4.271
47.7 | 0.35 | 0.7036 | 0.0505 | 0.0253 | 0.72 | 3.491 | 3.982
50.5 | 0.37 | 0.7237 | 0.0468 | 0.0241 | 0.686 | 3.328 | 3.687
53.3 | 0.39 | 0.7405 | 0.0429 | 0.0228 | 0.65 | 3.151 | 3.385
56.1 | 0.41 | 0.7546 | 0.039 | 0.0214 | 0.61 | 2.958 | 3.076
58.9 | 0.44 | 0.7656 | 0.035 | 0.0199 | 0.567 | 2.747 | 2.76
61.7 | 0.46 | 0.773 | 0.0309 | 0.0182 | 0.519 | 2.515 | 2.436
64.6 | 0.48 | 0.7739 | 0.0267 | 0.0165 | 0.468 | 2.27 | 2.105
67.4 | 0.5 | 0.765 | 0.0225 | 0.0146 | 0.416 | 2.016 | 1.771
70.2 | 0.52 | 0.7431 | 0.0181 | 0.0126 | 0.36 | 1.744 | 1.429
73 | 0.54 | 0.7018 | 0.0137 | 0.0105 | 0.3 | 1.452 | 1.08
75.8 | 0.56 | 0.6201 | 0.0092 | 0.0083 | 0.236 | 1.144 | 0.724
78.6 | 0.58 | 0.4431 | 0.0046 | 0.006 | 0.172 | 0.832 | 0.363
81.4 | 0.6 | -0.0098 | -0.0001 | 0.0039 | 0.11 | 0.532 | -0.005
PROP | RPM | = | 13999
V | J | Pe | Ct | Cp | PWR | Torque | Thrust
(mph) | (Adv | Ratio) | (Hp) | (In-Lbf) | (Lbf)
0 | 0 | 0 | 0.0997 | 0.0403 | 1.433 | 6.453 | 9.114
3 | 0.02 | 0.0516 | 0.0978 | 0.0393 | 1.396 | 6.286 | 8.944
6 | 0.04 | 0.1038 | 0.0958 | 0.0383 | 1.36 | 6.124 | 8.761
9.1 | 0.06 | 0.1561 | 0.0937 | 0.0373 | 1.327 | 5.974 | 8.567
12.1 | 0.08 | 0.208 | 0.0915 | 0.0365 | 1.296 | 5.835 | 8.363
15.1 | 0.1 | 0.2593 | 0.0891 | 0.0356 | 1.266 | 5.698 | 8.145
18.1 | 0.12 | 0.3094 | 0.0866 | 0.0348 | 1.237 | 5.571 | 7.917
21.2 | 0.15 | 0.358 | 0.084 | 0.034 | 1.21 | 5.446 | 7.675
24.2 | 0.17 | 0.4046 | 0.0812 | 0.0333 | 1.183 | 5.325 | 7.423
27.2 | 0.19 | 0.4489 | 0.0783 | 0.0325 | 1.157 | 5.207 | 7.158
30.2 | 0.21 | 0.4907 | 0.0753 | 0.0318 | 1.13 | 5.089 | 6.882
33.2 | 0.23 | 0.5297 | 0.0721 | 0.0311 | 1.104 | 4.969 | 6.595
36.3 | 0.25 | 0.5659 | 0.0689 | 0.0303 | 1.076 | 4.846 | 6.298
39.3 | 0.27 | 0.5992 | 0.0655 | 0.0295 | 1.048 | 4.716 | 5.99
42.3 | 0.29 | 0.6296 | 0.0621 | 0.0286 | 1.017 | 4.578 | 5.674
45.3 | 0.31 | 0.6577 | 0.0585 | 0.0277 | 0.984 | 4.429 | 5.352
48.4 | 0.33 | 0.6837 | 0.0549 | 0.0266 | 0.947 | 4.264 | 5.022
51.4 | 0.35 | 0.7074 | 0.0512 | 0.0255 | 0.907 | 4.084 | 4.683
54.4 | 0.37 | 0.7284 | 0.0474 | 0.0243 | 0.864 | 3.887 | 4.336
57.4 | 0.39 | 0.7463 | 0.0435 | 0.023 | 0.817 | 3.676 | 3.979
60.5 | 0.41 | 0.7613 | 0.0396 | 0.0215 | 0.766 | 3.446 | 3.615
63.5 | 0.44 | 0.7732 | 0.0355 | 0.02 | 0.71 | 3.196 | 3.243
66.5 | 0.46 | 0.7817 | 0.0313 | 0.0183 | 0.649 | 2.922 | 2.862
69.5 | 0.48 | 0.7839 | 0.0271 | 0.0165 | 0.585 | 2.633 | 2.473
72.5 | 0.5 | 0.776 | 0.0227 | 0.0146 | 0.518 | 2.331 | 2.077
75.6 | 0.52 | 0.7551 | 0.0183 | 0.0126 | 0.447 | 2.013 | 1.676
78.6 | 0.54 | 0.7148 | 0.0139 | 0.0104 | 0.371 | 1.672 | 1.267
81.6 | 0.56 | 0.6344 | 0.0093 | 0.0082 | 0.291 | 1.312 | 0.849
84.6 | 0.58 | 0.4567 | 0.0047 | 0.0059 | 0.21 | 0.946 | 0.425
87.7 | 0.6 | -0.0105 | -0.0001 | 0.0037 | 0.133 | 0.597 | -0.006
PROP | RPM | = | 15000
V | J | Pe | Ct | Cp | PWR | Torque | Thrust
(mph) | (Adv | Ratio) | (Hp) | (In-Lbf) | (Lbf)
0 | 0 | 0 | 0.1015 | 0.0423 | 1.85 | 7.774 | 10.655
3.2 | 0.02 | 0.0504 | 0.0996 | 0.041 | 1.792 | 7.529 | 10.454
6.5 | 0.04 | 0.1017 | 0.0976 | 0.0398 | 1.739 | 7.308 | 10.239
9.7 | 0.06 | 0.1534 | 0.0954 | 0.0387 | 1.691 | 7.105 | 10.011
13 | 0.08 | 0.205 | 0.0931 | 0.0376 | 1.646 | 6.915 | 9.77
16.2 | 0.1 | 0.2563 | 0.0907 | 0.0367 | 1.603 | 6.735 | 9.514
19.4 | 0.12 | 0.3066 | 0.0881 | 0.0357 | 1.562 | 6.565 | 9.246
22.7 | 0.15 | 0.3555 | 0.0854 | 0.0349 | 1.524 | 6.403 | 8.962
25.9 | 0.17 | 0.4026 | 0.0826 | 0.034 | 1.487 | 6.247 | 8.665
29.1 | 0.19 | 0.4475 | 0.0796 | 0.0332 | 1.451 | 6.097 | 8.354
32.4 | 0.21 | 0.4898 | 0.0765 | 0.0324 | 1.416 | 5.948 | 8.03
35.6 | 0.23 | 0.5293 | 0.0733 | 0.0316 | 1.381 | 5.801 | 7.694
38.9 | 0.25 | 0.566 | 0.07 | 0.0308 | 1.345 | 5.651 | 7.346
42.1 | 0.27 | 0.5998 | 0.0666 | 0.0299 | 1.308 | 5.495 | 6.987
45.3 | 0.29 | 0.6308 | 0.0631 | 0.029 | 1.268 | 5.329 | 6.619
48.6 | 0.31 | 0.6595 | 0.0595 | 0.028 | 1.226 | 5.152 | 6.244
51.8 | 0.33 | 0.6861 | 0.0558 | 0.027 | 1.18 | 4.957 | 5.859
55 | 0.35 | 0.7105 | 0.052 | 0.0258 | 1.128 | 4.741 | 5.461
58.3 | 0.37 | 0.7323 | 0.0482 | 0.0245 | 1.073 | 4.51 | 5.057
61.5 | 0.39 | 0.7512 | 0.0443 | 0.0232 | 1.014 | 4.262 | 4.645
64.8 | 0.41 | 0.7672 | 0.0402 | 0.0217 | 0.951 | 3.994 | 4.223
68 | 0.44 | 0.7802 | 0.0361 | 0.0201 | 0.881 | 3.7 | 3.789
71.2 | 0.46 | 0.7898 | 0.0319 | 0.0184 | 0.805 | 3.381 | 3.346
74.5 | 0.48 | 0.7934 | 0.0276 | 0.0166 | 0.724 | 3.043 | 2.894
77.7 | 0.5 | 0.7873 | 0.0232 | 0.0146 | 0.64 | 2.691 | 2.433
81 | 0.52 | 0.7678 | 0.0187 | 0.0126 | 0.552 | 2.32 | 1.964
84.2 | 0.54 | 0.7291 | 0.0142 | 0.0105 | 0.457 | 1.922 | 1.485
87.4 | 0.56 | 0.6505 | 0.0095 | 0.0082 | 0.357 | 1.501 | 0.997
90.7 | 0.58 | 0.473 | 0.0048 | 0.0058 | 0.255 | 1.072 | 0.499
93.9 | 0.6 | -0.011 | -0.0001 | 0.0036 | 0.158 | 0.665 | -0.007
PROP | RPM | = | 16000
V | J | Pe | Ct | Cp | PWR | Torque | Thrust
(mph) | (Adv | Ratio) | (Hp) | (In-Lbf) | (Lbf)
0 | 0 | 0 | 0.1037 | 0.0438 | 2.325 | 9.157 | 12.38
3.5 | 0.02 | 0.0498 | 0.1017 | 0.0423 | 2.246 | 8.848 | 12.143
6.9 | 0.04 | 0.1007 | 0.0996 | 0.041 | 2.175 | 8.567 | 11.891
10.4 | 0.06 | 0.1521 | 0.0974 | 0.0398 | 2.111 | 8.316 | 11.624
13.8 | 0.08 | 0.2035 | 0.095 | 0.0387 | 2.052 | 8.085 | 11.341
17.3 | 0.1 | 0.2546 | 0.0925 | 0.0376 | 1.997 | 7.865 | 11.042
20.7 | 0.12 | 0.3048 | 0.0898 | 0.0366 | 1.944 | 7.657 | 10.726
24.2 | 0.15 | 0.3538 | 0.0871 | 0.0357 | 1.894 | 7.46 | 10.395
27.6 | 0.17 | 0.4009 | 0.0841 | 0.0348 | 1.846 | 7.272 | 10.047
31.1 | 0.19 | 0.4459 | 0.0811 | 0.0339 | 1.8 | 7.09 | 9.685
34.5 | 0.21 | 0.4883 | 0.078 | 0.0331 | 1.756 | 6.916 | 9.31
38 | 0.23 | 0.5279 | 0.0747 | 0.0323 | 1.712 | 6.742 | 8.921
41.4 | 0.25 | 0.5647 | 0.0713 | 0.0314 | 1.667 | 6.565 | 8.519
44.9 | 0.27 | 0.5987 | 0.0679 | 0.0305 | 1.62 | 6.381 | 8.103
48.3 | 0.29 | 0.6301 | 0.0643 | 0.0296 | 1.57 | 6.186 | 7.676
51.8 | 0.31 | 0.6591 | 0.0606 | 0.0286 | 1.517 | 5.976 | 7.24
55.2 | 0.33 | 0.6861 | 0.0569 | 0.0275 | 1.459 | 5.746 | 6.794
58.7 | 0.35 | 0.7109 | 0.0531 | 0.0263 | 1.395 | 5.495 | 6.336
62.2 | 0.37 | 0.7333 | 0.0492 | 0.025 | 1.326 | 5.225 | 5.869
65.6 | 0.39 | 0.7529 | 0.0451 | 0.0236 | 1.252 | 4.933 | 5.39
69.1 | 0.41 | 0.7696 | 0.041 | 0.0221 | 1.172 | 4.619 | 4.9
72.5 | 0.44 | 0.7832 | 0.0368 | 0.0205 | 1.086 | 4.277 | 4.398
76 | 0.46 | 0.7932 | 0.0325 | 0.0187 | 0.992 | 3.908 | 3.885
79.4 | 0.48 | 0.7975 | 0.0282 | 0.0168 | 0.894 | 3.521 | 3.366
82.9 | 0.5 | 0.7929 | 0.0237 | 0.0149 | 0.789 | 3.109 | 2.832
86.3 | 0.52 | 0.7748 | 0.0192 | 0.0128 | 0.679 | 2.676 | 2.287
89.8 | 0.54 | 0.7379 | 0.0145 | 0.0106 | 0.561 | 2.21 | 1.73
93.2 | 0.56 | 0.6615 | 0.0097 | 0.0082 | 0.437 | 1.721 | 1.162
96.7 | 0.58 | 0.4851 | 0.0049 | 0.0058 | 0.309 | 1.219 | 0.582
100.1 | 0.6 | -0.0125 | -0.0001 | 0.0036 | 0.19 | 0.747 | -0.009
PROP | RPM | = | 17000
V | J | Pe | Ct | Cp | PWR | Torque | Thrust
(mph) | (Adv | Ratio) | (Hp) | (In-Lbf) | (Lbf)
0 | 0 | 0 | 0.1078 | 0.048 | 3.054 | 11.324 | 14.528
3.7 | 0.02 | 0.0483 | 0.1055 | 0.0452 | 2.875 | 10.66 | 14.223
7.3 | 0.04 | 0.0995 | 0.1031 | 0.0429 | 2.731 | 10.125 | 13.902
11 | 0.06 | 0.1512 | 0.1006 | 0.0413 | 2.63 | 9.75 | 13.565
14.7 | 0.08 | 0.2025 | 0.098 | 0.0401 | 2.55 | 9.454 | 13.213
18.3 | 0.1 | 0.2534 | 0.0953 | 0.0389 | 2.475 | 9.177 | 12.841
22 | 0.12 | 0.3035 | 0.0924 | 0.0378 | 2.405 | 8.916 | 12.451
25.6 | 0.14 | 0.3522 | 0.0893 | 0.0367 | 2.339 | 8.671 | 12.043
29.3 | 0.17 | 0.3989 | 0.0863 | 0.0358 | 2.28 | 8.451 | 11.633
33 | 0.19 | 0.4433 | 0.0832 | 0.035 | 2.225 | 8.249 | 11.216
36.6 | 0.21 | 0.4852 | 0.08 | 0.0341 | 2.171 | 8.05 | 10.784
40.3 | 0.23 | 0.5246 | 0.0767 | 0.0333 | 2.118 | 7.851 | 10.337
44 | 0.25 | 0.5613 | 0.0732 | 0.0324 | 2.062 | 7.645 | 9.872
47.6 | 0.27 | 0.5953 | 0.0697 | 0.0315 | 2.003 | 7.427 | 9.39
51.3 | 0.29 | 0.6268 | 0.066 | 0.0305 | 1.941 | 7.196 | 8.896
55 | 0.31 | 0.6562 | 0.0623 | 0.0294 | 1.874 | 6.948 | 8.391
58.6 | 0.33 | 0.6835 | 0.0584 | 0.0283 | 1.801 | 6.676 | 7.874
62.3 | 0.35 | 0.7088 | 0.0545 | 0.027 | 1.721 | 6.381 | 7.345
65.9 | 0.37 | 0.7318 | 0.0505 | 0.0257 | 1.635 | 6.063 | 6.805
69.6 | 0.39 | 0.7521 | 0.0464 | 0.0242 | 1.543 | 5.721 | 6.252
73.3 | 0.41 | 0.7696 | 0.0422 | 0.0227 | 1.444 | 5.354 | 5.688
76.9 | 0.43 | 0.7838 | 0.0379 | 0.021 | 1.338 | 4.96 | 5.111
80.6 | 0.46 | 0.7944 | 0.0335 | 0.0192 | 1.222 | 4.529 | 4.515
84.3 | 0.48 | 0.7997 | 0.029 | 0.0173 | 1.099 | 4.073 | 3.91
87.9 | 0.5 | 0.7965 | 0.0244 | 0.0152 | 0.969 | 3.593 | 3.292
91.6 | 0.52 | 0.7802 | 0.0197 | 0.0131 | 0.833 | 3.089 | 2.662
95.3 | 0.54 | 0.742 | 0.0149 | 0.0108 | 0.69 | 2.558 | 2.015
98.9 | 0.56 | 0.658 | 0.0101 | 0.0085 | 0.543 | 2.013 | 1.355
102.6 | 0.58 | 0.4711 | 0.005 | 0.0062 | 0.395 | 1.463 | 0.68
106.2 | 0.6 | -0.0121 | -0.0001 | 0.004 | 0.253 | 0.939 | -0.011
PROP | RPM | = | 18000
V | J | Pe | Ct | Cp | PWR | Torque | Thrust
(mph) | (Adv | Ratio) | (Hp) | (In-Lbf) | (Lbf)
0 | 0 | 0 | 0.1114 | 0.0671 | 5.071 | 17.757 | 16.829
3.9 | 0.02 | 0.0364 | 0.1098 | 0.0623 | 4.707 | 16.482 | 16.597
7.7 | 0.04 | 0.0772 | 0.1081 | 0.0578 | 4.37 | 15.302 | 16.336
11.6 | 0.06 | 0.1228 | 0.1062 | 0.0535 | 4.044 | 14.159 | 16.043
15.5 | 0.08 | 0.1742 | 0.104 | 0.0493 | 3.722 | 13.033 | 15.708
19.4 | 0.1 | 0.2286 | 0.1013 | 0.0457 | 3.454 | 12.095 | 15.304
23.2 | 0.12 | 0.2835 | 0.0983 | 0.0429 | 3.244 | 11.359 | 14.852
27.1 | 0.14 | 0.3319 | 0.095 | 0.0414 | 3.125 | 10.942 | 14.355
31 | 0.17 | 0.3771 | 0.0916 | 0.0401 | 3.032 | 10.618 | 13.849
34.8 | 0.19 | 0.4208 | 0.0882 | 0.0389 | 2.942 | 10.301 | 13.328
38.7 | 0.21 | 0.463 | 0.0846 | 0.0377 | 2.851 | 9.982 | 12.789
42.6 | 0.23 | 0.5035 | 0.0809 | 0.0365 | 2.758 | 9.657 | 12.231
46.4 | 0.25 | 0.5422 | 0.0771 | 0.0352 | 2.662 | 9.319 | 11.653
50.3 | 0.27 | 0.5793 | 0.0732 | 0.0339 | 2.56 | 8.965 | 11.054
54.2 | 0.29 | 0.6147 | 0.0691 | 0.0325 | 2.454 | 8.592 | 10.439
58.1 | 0.31 | 0.6482 | 0.0649 | 0.031 | 2.344 | 8.206 | 9.812
61.9 | 0.33 | 0.6776 | 0.0607 | 0.0296 | 2.237 | 7.833 | 9.18
65.8 | 0.35 | 0.704 | 0.0567 | 0.0282 | 2.134 | 7.472 | 8.562
69.7 | 0.37 | 0.7281 | 0.0525 | 0.0268 | 2.024 | 7.088 | 7.933
73.5 | 0.39 | 0.7486 | 0.0482 | 0.0253 | 1.909 | 6.683 | 7.286
77.4 | 0.41 | 0.7659 | 0.0439 | 0.0236 | 1.786 | 6.255 | 6.628
81.3 | 0.43 | 0.7795 | 0.0394 | 0.0219 | 1.656 | 5.797 | 5.955
85.1 | 0.45 | 0.7891 | 0.0349 | 0.0201 | 1.517 | 5.313 | 5.273
89 | 0.47 | 0.7934 | 0.0302 | 0.0181 | 1.368 | 4.788 | 4.571
92.9 | 0.5 | 0.789 | 0.0255 | 0.016 | 1.209 | 4.233 | 3.851
96.8 | 0.52 | 0.7659 | 0.0206 | 0.0139 | 1.049 | 3.673 | 3.113
100.6 | 0.54 | 0.72 | 0.0156 | 0.0116 | 0.88 | 3.08 | 2.36
104.5 | 0.56 | 0.6312 | 0.0105 | 0.0093 | 0.701 | 2.454 | 1.587
108.4 | 0.58 | 0.4437 | 0.0053 | 0.0069 | 0.518 | 1.815 | 0.796
112.2 | 0.6 | -0.0098 | -0.0001 | 0.0045 | 0.342 | 1.198 | -0.011
PROP | RPM | = | 19000
V | J | Pe | Ct | Cp | PWR | Torque | Thrust
(mph) | (Adv | Ratio) | (Hp) | (In-Lbf) | (Lbf)
0 | 0 | 0 | 0.1116 | 0.0637 | 5.664 | 18.789 | 18.792
4.1 | 0.02 | 0.0374 | 0.1106 | 0.061 | 5.42 | 17.98 | 18.618
8.2 | 0.04 | 0.0773 | 0.1093 | 0.0583 | 5.183 | 17.193 | 18.406
12.2 | 0.06 | 0.1191 | 0.1078 | 0.056 | 4.978 | 16.512 | 18.156
16.3 | 0.08 | 0.1623 | 0.1061 | 0.0539 | 4.788 | 15.883 | 17.856
20.4 | 0.1 | 0.2064 | 0.104 | 0.0519 | 4.614 | 15.306 | 17.503
24.5 | 0.12 | 0.2514 | 0.1016 | 0.05 | 4.444 | 14.74 | 17.108
28.6 | 0.14 | 0.2947 | 0.0991 | 0.0485 | 4.313 | 14.307 | 16.688
32.6 | 0.16 | 0.3366 | 0.0965 | 0.0473 | 4.2 | 13.932 | 16.243
36.7 | 0.19 | 0.3757 | 0.0938 | 0.0463 | 4.115 | 13.651 | 15.788
40.8 | 0.21 | 0.4135 | 0.091 | 0.0454 | 4.03 | 13.368 | 15.314
44.9 | 0.23 | 0.4494 | 0.0879 | 0.0444 | 3.941 | 13.073 | 14.799
49 | 0.25 | 0.4882 | 0.0844 | 0.0428 | 3.802 | 12.611 | 14.214
53 | 0.27 | 0.5223 | 0.0803 | 0.0412 | 3.66 | 12.139 | 13.512
57.1 | 0.29 | 0.5526 | 0.076 | 0.0397 | 3.528 | 11.704 | 12.8
61.2 | 0.31 | 0.5824 | 0.0716 | 0.038 | 3.376 | 11.199 | 12.048
65.3 | 0.33 | 0.6108 | 0.067 | 0.0362 | 3.216 | 10.668 | 11.284
69.4 | 0.35 | 0.6379 | 0.0624 | 0.0343 | 3.046 | 10.103 | 10.503
73.4 | 0.37 | 0.6632 | 0.0577 | 0.0323 | 2.869 | 9.518 | 9.717
77.5 | 0.39 | 0.6869 | 0.053 | 0.0302 | 2.685 | 8.905 | 8.919
81.6 | 0.41 | 0.708 | 0.0482 | 0.0281 | 2.496 | 8.278 | 8.12
85.7 | 0.43 | 0.7256 | 0.0434 | 0.0259 | 2.302 | 7.636 | 7.31
89.8 | 0.45 | 0.7358 | 0.0384 | 0.0237 | 2.102 | 6.973 | 6.461
93.8 | 0.47 | 0.7342 | 0.0333 | 0.0215 | 1.911 | 6.338 | 5.605
97.9 | 0.49 | 0.718 | 0.0281 | 0.0194 | 1.721 | 5.708 | 4.731
102 | 0.52 | 0.6848 | 0.0228 | 0.0172 | 1.528 | 5.068 | 3.846
106.1 | 0.54 | 0.6283 | 0.0173 | 0.0148 | 1.312 | 4.352 | 2.914
110.2 | 0.56 | 0.5316 | 0.0117 | 0.0122 | 1.085 | 3.598 | 1.963
114.2 | 0.58 | 0.3523 | 0.0059 | 0.0096 | 0.855 | 2.837 | 0.989
118.3 | 0.6 | -0.0088 | -0.0001 | 0.0071 | 0.631 | 2.092 | -0.018
PROP | RPM | = | 20000
V | J | Pe | Ct | Cp | PWR | Torque | Thrust
(mph) | (Adv | Ratio) | (Hp) | (In-Lbf) | (Lbf)
0 | 0 | 0 | 0.1096 | 0.061 | 6.326 | 19.936 | 20.454
4.3 | 0.02 | 0.0374 | 0.1087 | 0.0599 | 6.21 | 19.569 | 20.286
8.6 | 0.04 | 0.0754 | 0.1076 | 0.0587 | 6.087 | 19.181 | 20.076
12.9 | 0.06 | 0.1141 | 0.1063 | 0.0575 | 5.964 | 18.793 | 19.834
17.2 | 0.08 | 0.1525 | 0.1049 | 0.0566 | 5.87 | 18.497 | 19.564
21.4 | 0.1 | 0.1905 | 0.1033 | 0.0558 | 5.783 | 18.224 | 19.266
25.7 | 0.12 | 0.2313 | 0.1015 | 0.0542 | 5.614 | 17.691 | 18.93
30 | 0.14 | 0.2767 | 0.0994 | 0.0517 | 5.363 | 16.901 | 18.54
34.3 | 0.16 | 0.3226 | 0.097 | 0.0495 | 5.133 | 16.175 | 18.101
38.6 | 0.19 | 0.3655 | 0.0943 | 0.0478 | 4.954 | 15.611 | 17.597
42.9 | 0.21 | 0.4029 | 0.0908 | 0.0464 | 4.809 | 15.156 | 16.947
47.2 | 0.23 | 0.4389 | 0.0871 | 0.0449 | 4.657 | 14.675 | 16.25
51.5 | 0.25 | 0.4737 | 0.0832 | 0.0434 | 4.498 | 14.176 | 15.53
55.7 | 0.27 | 0.5071 | 0.0793 | 0.0418 | 4.334 | 13.657 | 14.785
60 | 0.29 | 0.5384 | 0.0752 | 0.0402 | 4.171 | 13.145 | 14.029
64.3 | 0.31 | 0.5653 | 0.0711 | 0.0389 | 4.027 | 12.691 | 13.273
68.6 | 0.33 | 0.5884 | 0.0672 | 0.0376 | 3.897 | 12.281 | 12.534
72.9 | 0.35 | 0.6094 | 0.0632 | 0.0363 | 3.761 | 11.852 | 11.79
77.2 | 0.37 | 0.6278 | 0.0591 | 0.0349 | 3.612 | 11.383 | 11.017
81.5 | 0.39 | 0.6437 | 0.0548 | 0.0333 | 3.449 | 10.868 | 10.218
85.8 | 0.41 | 0.6558 | 0.0502 | 0.0315 | 3.266 | 10.291 | 9.365
90 | 0.43 | 0.6635 | 0.0454 | 0.0296 | 3.063 | 9.652 | 8.463
94.3 | 0.45 | 0.6651 | 0.0402 | 0.0274 | 2.835 | 8.934 | 7.496
98.6 | 0.47 | 0.6585 | 0.0348 | 0.025 | 2.593 | 8.171 | 6.492
102.9 | 0.49 | 0.6399 | 0.0293 | 0.0226 | 2.344 | 7.387 | 5.466
107.2 | 0.51 | 0.6054 | 0.0236 | 0.0201 | 2.083 | 6.563 | 4.411
111.5 | 0.54 | 0.5482 | 0.0178 | 0.0174 | 1.805 | 5.687 | 3.328
115.8 | 0.56 | 0.4528 | 0.0119 | 0.0146 | 1.514 | 4.77 | 2.22
120.1 | 0.58 | 0.2966 | 0.0061 | 0.0119 | 1.23 | 3.876 | 1.14
124.4 | 0.6 | -0.0044 | -0.0001 | 0.0092 | 0.952 | 3 | -0.013
PROP | RPM | = | 21000
V | J | Pe | Ct | Cp | PWR | Torque | Thrust
(mph) | (Adv | Ratio) | (Hp) | (In-Lbf) | (Lbf)
0 | 0 | 0 | 0.1068 | 0.0555 | 6.661 | 19.992 | 21.965
4.5 | 0.02 | 0.0396 | 0.1064 | 0.0548 | 6.576 | 19.736 | 21.885
8.9 | 0.04 | 0.0798 | 0.1057 | 0.054 | 6.48 | 19.448 | 21.744
13.4 | 0.06 | 0.1206 | 0.1047 | 0.0531 | 6.372 | 19.124 | 21.529
17.8 | 0.08 | 0.1615 | 0.1032 | 0.0521 | 6.256 | 18.776 | 21.235
22.3 | 0.1 | 0.2019 | 0.1014 | 0.0512 | 6.147 | 18.448 | 20.866
26.8 | 0.12 | 0.241 | 0.0994 | 0.0505 | 6.056 | 18.176 | 20.454
31.2 | 0.14 | 0.2785 | 0.0972 | 0.0498 | 5.979 | 17.944 | 19.997
35.7 | 0.16 | 0.3143 | 0.0948 | 0.0492 | 5.907 | 17.727 | 19.508
40.1 | 0.18 | 0.3486 | 0.0922 | 0.0486 | 5.826 | 17.485 | 18.972
44.6 | 0.2 | 0.3813 | 0.0895 | 0.0479 | 5.744 | 17.239 | 18.415
49.1 | 0.22 | 0.4123 | 0.0867 | 0.0471 | 5.656 | 16.976 | 17.824
53.5 | 0.24 | 0.4415 | 0.0836 | 0.0463 | 5.556 | 16.674 | 17.185
58 | 0.27 | 0.4701 | 0.08 | 0.0451 | 5.414 | 16.249 | 16.461
62.4 | 0.29 | 0.4965 | 0.0759 | 0.0436 | 5.237 | 15.717 | 15.616
66.9 | 0.31 | 0.5215 | 0.0716 | 0.042 | 5.041 | 15.128 | 14.735
71.4 | 0.33 | 0.5449 | 0.0672 | 0.0402 | 4.829 | 14.492 | 13.825
75.8 | 0.35 | 0.566 | 0.0628 | 0.0384 | 4.613 | 13.843 | 12.911
80.3 | 0.37 | 0.5848 | 0.0582 | 0.0365 | 4.384 | 13.158 | 11.975
84.7 | 0.39 | 0.601 | 0.0537 | 0.0346 | 4.155 | 12.469 | 11.048
89.2 | 0.41 | 0.6139 | 0.0492 | 0.0327 | 3.923 | 11.774 | 10.124
93.7 | 0.43 | 0.6198 | 0.0448 | 0.0309 | 3.712 | 11.142 | 9.212
98.1 | 0.45 | 0.6127 | 0.0402 | 0.0294 | 3.533 | 10.603 | 8.271
102.6 | 0.47 | 0.5956 | 0.0353 | 0.0278 | 3.334 | 10.005 | 7.258
107 | 0.49 | 0.5707 | 0.0299 | 0.0256 | 3.075 | 9.228 | 6.147
111.5 | 0.51 | 0.5314 | 0.0243 | 0.0233 | 2.796 | 8.392 | 4.997
116 | 0.53 | 0.4797 | 0.0184 | 0.0204 | 2.444 | 7.334 | 3.791
120.4 | 0.55 | 0.3919 | 0.0124 | 0.0174 | 2.089 | 6.268 | 2.549
124.9 | 0.57 | 0.2466 | 0.0062 | 0.0143 | 1.715 | 5.147 | 1.27
129.4 | 0.59 | -0.0001 | 0 | 0.0114 | 1.363 | 4.091 | -0.001
PROP | RPM | = | 22000
V | J | Pe | Ct | Cp | PWR | Torque | Thrust
(mph) | (Adv | Ratio) | (Hp) | (In-Lbf) | (Lbf)
0 | 0 | 0 | 0.1035 | 0.0567 | 7.816 | 22.39 | 23.354
4.6 | 0.02 | 0.0372 | 0.1029 | 0.0558 | 7.704 | 22.072 | 23.238
9.3 | 0.04 | 0.0752 | 0.1024 | 0.055 | 7.589 | 21.741 | 23.111
13.9 | 0.06 | 0.1138 | 0.1014 | 0.054 | 7.451 | 21.344 | 22.896
18.5 | 0.08 | 0.1559 | 0.0974 | 0.0505 | 6.966 | 19.955 | 21.994
23.2 | 0.1 | 0.1929 | 0.0988 | 0.0518 | 7.141 | 20.459 | 22.313
27.8 | 0.12 | 0.2329 | 0.0971 | 0.0506 | 6.977 | 19.987 | 21.929
32.4 | 0.14 | 0.2711 | 0.0951 | 0.0496 | 6.843 | 19.603 | 21.464
37 | 0.16 | 0.3058 | 0.0927 | 0.049 | 6.763 | 19.373 | 20.937
41.7 | 0.18 | 0.3386 | 0.0897 | 0.0482 | 6.643 | 19.031 | 20.241
46.3 | 0.2 | 0.3676 | 0.0849 | 0.0467 | 6.438 | 18.444 | 19.168
50.9 | 0.22 | 0.3934 | 0.0791 | 0.0447 | 6.164 | 17.66 | 17.854
55.6 | 0.24 | 0.4269 | 0.0797 | 0.0452 | 6.241 | 17.878 | 17.982
60.2 | 0.26 | 0.4544 | 0.0756 | 0.0437 | 6.028 | 17.268 | 17.063
64.8 | 0.28 | 0.4793 | 0.0715 | 0.0422 | 5.825 | 16.687 | 16.149
69.5 | 0.3 | 0.4927 | 0.0645 | 0.0397 | 5.472 | 15.677 | 14.558
74.1 | 0.32 | 0.5197 | 0.0632 | 0.0393 | 5.424 | 15.54 | 14.271
78.7 | 0.34 | 0.5355 | 0.0592 | 0.038 | 5.238 | 15.007 | 13.365
83.3 | 0.36 | 0.5485 | 0.0551 | 0.0365 | 5.036 | 14.427 | 12.428
88 | 0.38 | 0.5579 | 0.0508 | 0.035 | 4.827 | 13.827 | 11.478
92.6 | 0.4 | 0.5636 | 0.0465 | 0.0333 | 4.597 | 13.168 | 10.491
97.2 | 0.42 | 0.5642 | 0.0419 | 0.0315 | 4.349 | 12.459 | 9.464
101.9 | 0.44 | 0.5572 | 0.0373 | 0.0297 | 4.101 | 11.747 | 8.411
106.5 | 0.46 | 0.5428 | 0.0324 | 0.0278 | 3.832 | 10.977 | 7.325
111.1 | 0.48 | 0.5183 | 0.0275 | 0.0258 | 3.554 | 10.183 | 6.217
115.8 | 0.51 | 0 | 0 | 0 | 0 | 0 | 0
120.4 | 0.53 | 0.4252 | 0.0174 | 0.0215 | 2.96 | 8.479 | 3.92
125 | 0.55 | 0.3438 | 0.012 | 0.0191 | 2.633 | 7.542 | 2.715
129.6 | 0.57 | 0.2125 | 0.0062 | 0.0165 | 2.275 | 6.518 | 1.398
134.3 | 0.59 | -0.0029 | -0.0001 | 0.0139 | 1.916 | 5.489 | -0.016