## Sheet1
11x6-4Blade | (11x6-4.dat) | 2014-12-20
====== | PERFORMANCE | DATA | (versus | advance | ratio | and | MPH) | ======
DEFINITIONS:
J=V/nD | (advance | ratio)
Ct=T/(rho | * | n**2 | * | D**4) | (thrust | coef.)
Cp=P/(rho | * | n**3 | * | D**5) | (power | coef.)
Pe=Ct*J/Cp | (efficiency)
V | (model | speed | in | MPH)
PROP | RPM | = | 1000
V | J | Pe | Ct | Cp | PWR | Torque | Thrust
(mph) | (Adv | Ratio) | (Hp) | (In-Lbf) | (Lbf)
0 | 0 | 0 | 0.1693 | 0.079 | 0.001 | 0.064 | 0.079
0.3 | 0.03 | 0.0559 | 0.167 | 0.0794 | 0.001 | 0.065 | 0.078
0.6 | 0.05 | 0.1098 | 0.1645 | 0.0797 | 0.001 | 0.065 | 0.077
0.8 | 0.08 | 0.1615 | 0.1618 | 0.0799 | 0.001 | 0.065 | 0.075
1.1 | 0.11 | 0.211 | 0.1589 | 0.0801 | 0.001 | 0.065 | 0.074
1.4 | 0.13 | 0.2583 | 0.1557 | 0.0801 | 0.001 | 0.065 | 0.073
1.7 | 0.16 | 0.3034 | 0.1522 | 0.08 | 0.001 | 0.065 | 0.071
1.9 | 0.19 | 0.3461 | 0.1485 | 0.0799 | 0.001 | 0.065 | 0.069
2.2 | 0.21 | 0.3865 | 0.1445 | 0.0795 | 0.001 | 0.065 | 0.067
2.5 | 0.24 | 0.4245 | 0.1402 | 0.079 | 0.001 | 0.065 | 0.065
2.8 | 0.27 | 0.46 | 0.1355 | 0.0783 | 0.001 | 0.064 | 0.063
3 | 0.29 | 0.493 | 0.1304 | 0.0774 | 0.001 | 0.063 | 0.061
3.3 | 0.32 | 0.5234 | 0.1249 | 0.0761 | 0.001 | 0.062 | 0.058
3.6 | 0.35 | 0.5512 | 0.1188 | 0.0745 | 0.001 | 0.061 | 0.055
3.9 | 0.37 | 0.5763 | 0.1125 | 0.0727 | 0.001 | 0.059 | 0.052
4.2 | 0.4 | 0.5989 | 0.1061 | 0.0707 | 0.001 | 0.058 | 0.049
4.4 | 0.43 | 0.6189 | 0.0995 | 0.0684 | 0.001 | 0.056 | 0.046
4.7 | 0.45 | 0.6364 | 0.0928 | 0.0659 | 0.001 | 0.054 | 0.043
5 | 0.48 | 0.6514 | 0.0859 | 0.0631 | 0.001 | 0.052 | 0.04
5.3 | 0.51 | 0.6639 | 0.0788 | 0.06 | 0.001 | 0.049 | 0.037
5.5 | 0.53 | 0.6734 | 0.0716 | 0.0565 | 0.001 | 0.046 | 0.033
5.8 | 0.56 | 0.6796 | 0.0642 | 0.0527 | 0.001 | 0.043 | 0.03
6.1 | 0.58 | 0.6818 | 0.0566 | 0.0485 | 0.001 | 0.04 | 0.026
6.4 | 0.61 | 0.6783 | 0.0488 | 0.044 | 0.001 | 0.036 | 0.023
6.6 | 0.64 | 0.6668 | 0.0409 | 0.0391 | 0.001 | 0.032 | 0.019
6.9 | 0.66 | 0.6426 | 0.0329 | 0.034 | 0 | 0.028 | 0.015
7.2 | 0.69 | 0.5977 | 0.0249 | 0.0288 | 0 | 0.023 | 0.012
7.5 | 0.72 | 0.5159 | 0.0167 | 0.0232 | 0 | 0.019 | 0.008
7.8 | 0.74 | 0.3576 | 0.0084 | 0.0175 | 0 | 0.014 | 0.004
8 | 0.77 | -0.0017 | 0 | 0.0116 | 0 | 0.009 | 0
PROP | RPM | = | 2000
V | J | Pe | Ct | Cp | PWR | Torque | Thrust
(mph) | (Adv | Ratio) | (Hp) | (In-Lbf) | (Lbf)
0 | 0 | 0 | 0.1694 | 0.0791 | 0.008 | 0.258 | 0.316
0.6 | 0.03 | 0.0558 | 0.1671 | 0.0794 | 0.008 | 0.259 | 0.312
1.1 | 0.05 | 0.1096 | 0.1646 | 0.0797 | 0.008 | 0.26 | 0.307
1.7 | 0.08 | 0.1611 | 0.162 | 0.08 | 0.008 | 0.261 | 0.302
2.2 | 0.11 | 0.2106 | 0.159 | 0.0801 | 0.008 | 0.262 | 0.297
2.8 | 0.13 | 0.2578 | 0.1558 | 0.0802 | 0.008 | 0.262 | 0.291
3.3 | 0.16 | 0.3028 | 0.1524 | 0.0801 | 0.008 | 0.262 | 0.284
3.9 | 0.19 | 0.3454 | 0.1487 | 0.08 | 0.008 | 0.261 | 0.277
4.4 | 0.21 | 0.3858 | 0.1447 | 0.0796 | 0.008 | 0.26 | 0.27
5 | 0.24 | 0.4237 | 0.1403 | 0.0791 | 0.008 | 0.258 | 0.262
5.5 | 0.27 | 0.4592 | 0.1357 | 0.0784 | 0.008 | 0.256 | 0.253
6.1 | 0.29 | 0.4922 | 0.1306 | 0.0775 | 0.008 | 0.253 | 0.244
6.6 | 0.32 | 0.5226 | 0.1252 | 0.0763 | 0.008 | 0.249 | 0.234
7.2 | 0.34 | 0.5504 | 0.1191 | 0.0746 | 0.008 | 0.244 | 0.222
7.7 | 0.37 | 0.5756 | 0.1129 | 0.0728 | 0.008 | 0.238 | 0.211
8.3 | 0.4 | 0.5981 | 0.1064 | 0.0708 | 0.007 | 0.231 | 0.199
8.8 | 0.42 | 0.6182 | 0.0999 | 0.0686 | 0.007 | 0.224 | 0.186
9.4 | 0.45 | 0.6358 | 0.0932 | 0.0661 | 0.007 | 0.216 | 0.174
9.9 | 0.48 | 0.6509 | 0.0863 | 0.0633 | 0.007 | 0.207 | 0.161
10.5 | 0.5 | 0.6634 | 0.0793 | 0.0602 | 0.006 | 0.197 | 0.148
11.1 | 0.53 | 0.6731 | 0.072 | 0.0568 | 0.006 | 0.185 | 0.134
11.6 | 0.56 | 0.6795 | 0.0646 | 0.053 | 0.005 | 0.173 | 0.121
12.2 | 0.58 | 0.6819 | 0.057 | 0.0488 | 0.005 | 0.159 | 0.106
12.7 | 0.61 | 0.6787 | 0.0493 | 0.0443 | 0.005 | 0.145 | 0.092
13.3 | 0.64 | 0.6676 | 0.0413 | 0.0394 | 0.004 | 0.129 | 0.077
13.8 | 0.66 | 0.6438 | 0.0332 | 0.0342 | 0.004 | 0.112 | 0.062
14.4 | 0.69 | 0.5992 | 0.0251 | 0.0289 | 0.003 | 0.094 | 0.047
14.9 | 0.72 | 0.5172 | 0.0168 | 0.0233 | 0.002 | 0.076 | 0.031
15.5 | 0.74 | 0.3582 | 0.0084 | 0.0175 | 0.002 | 0.057 | 0.016
16 | 0.77 | -0.0007 | 0 | 0.0117 | 0.001 | 0.038 | 0
PROP | RPM | = | 3000
V | J | Pe | Ct | Cp | PWR | Torque | Thrust
(mph) | (Adv | Ratio) | (Hp) | (In-Lbf) | (Lbf)
0 | 0 | 0 | 0.1695 | 0.0791 | 0.028 | 0.581 | 0.711
0.8 | 0.03 | 0.0558 | 0.1672 | 0.0795 | 0.028 | 0.584 | 0.702
1.7 | 0.05 | 0.1095 | 0.1647 | 0.0798 | 0.028 | 0.586 | 0.691
2.5 | 0.08 | 0.1611 | 0.162 | 0.08 | 0.028 | 0.588 | 0.68
3.3 | 0.11 | 0.2105 | 0.1591 | 0.0802 | 0.028 | 0.589 | 0.668
4.1 | 0.13 | 0.2577 | 0.1559 | 0.0802 | 0.028 | 0.59 | 0.654
5 | 0.16 | 0.3026 | 0.1525 | 0.0802 | 0.028 | 0.589 | 0.64
5.8 | 0.19 | 0.3453 | 0.1488 | 0.08 | 0.028 | 0.588 | 0.625
6.6 | 0.21 | 0.3856 | 0.1448 | 0.0797 | 0.028 | 0.586 | 0.608
7.5 | 0.24 | 0.4235 | 0.1405 | 0.0792 | 0.028 | 0.582 | 0.59
8.3 | 0.27 | 0.459 | 0.1359 | 0.0785 | 0.027 | 0.577 | 0.57
9.1 | 0.29 | 0.492 | 0.1309 | 0.0776 | 0.027 | 0.57 | 0.549
9.9 | 0.32 | 0.5224 | 0.1254 | 0.0764 | 0.027 | 0.562 | 0.527
10.8 | 0.34 | 0.5502 | 0.1194 | 0.0748 | 0.026 | 0.55 | 0.501
11.6 | 0.37 | 0.5754 | 0.1131 | 0.073 | 0.026 | 0.537 | 0.475
12.4 | 0.4 | 0.598 | 0.1068 | 0.071 | 0.025 | 0.522 | 0.448
13.3 | 0.42 | 0.6181 | 0.1002 | 0.0688 | 0.024 | 0.506 | 0.421
14.1 | 0.45 | 0.6357 | 0.0935 | 0.0663 | 0.023 | 0.487 | 0.392
14.9 | 0.48 | 0.6508 | 0.0866 | 0.0635 | 0.022 | 0.467 | 0.363
15.7 | 0.5 | 0.6633 | 0.0795 | 0.0604 | 0.021 | 0.444 | 0.334
16.6 | 0.53 | 0.673 | 0.0723 | 0.057 | 0.02 | 0.419 | 0.303
17.4 | 0.56 | 0.6794 | 0.0649 | 0.0532 | 0.019 | 0.391 | 0.272
18.2 | 0.58 | 0.6817 | 0.0572 | 0.049 | 0.017 | 0.36 | 0.24
19.1 | 0.61 | 0.6784 | 0.0494 | 0.0444 | 0.016 | 0.326 | 0.207
19.9 | 0.64 | 0.667 | 0.0414 | 0.0395 | 0.014 | 0.29 | 0.174
20.7 | 0.66 | 0.6429 | 0.0333 | 0.0343 | 0.012 | 0.252 | 0.14
21.5 | 0.69 | 0.5975 | 0.025 | 0.0289 | 0.01 | 0.212 | 0.105
22.4 | 0.72 | 0.5149 | 0.0168 | 0.0233 | 0.008 | 0.171 | 0.07
23.2 | 0.74 | 0.3551 | 0.0084 | 0.0175 | 0.006 | 0.129 | 0.035
24 | 0.77 | -0.0007 | 0 | 0.0118 | 0.004 | 0.086 | 0
PROP | RPM | = | 4000
V | J | Pe | Ct | Cp | PWR | Torque | Thrust
(mph) | (Adv | Ratio) | (Hp) | (In-Lbf) | (Lbf)
0 | 0 | 0 | 0.1698 | 0.0793 | 0.066 | 1.036 | 1.267
1.1 | 0.03 | 0.0557 | 0.1675 | 0.0797 | 0.066 | 1.041 | 1.25
2.2 | 0.05 | 0.1094 | 0.165 | 0.08 | 0.066 | 1.045 | 1.232
3.3 | 0.08 | 0.1609 | 0.1623 | 0.0802 | 0.067 | 1.048 | 1.211
4.4 | 0.11 | 0.2103 | 0.1594 | 0.0804 | 0.067 | 1.05 | 1.19
5.5 | 0.13 | 0.2575 | 0.1563 | 0.0805 | 0.067 | 1.051 | 1.166
6.6 | 0.16 | 0.3024 | 0.1528 | 0.0804 | 0.067 | 1.051 | 1.141
7.7 | 0.19 | 0.3451 | 0.1492 | 0.0802 | 0.067 | 1.048 | 1.113
8.8 | 0.21 | 0.3854 | 0.1452 | 0.0799 | 0.066 | 1.044 | 1.083
9.9 | 0.24 | 0.4233 | 0.1409 | 0.0794 | 0.066 | 1.038 | 1.051
11 | 0.27 | 0.4588 | 0.1362 | 0.0787 | 0.065 | 1.029 | 1.016
12.2 | 0.29 | 0.4918 | 0.1312 | 0.0778 | 0.065 | 1.017 | 0.979
13.3 | 0.32 | 0.5223 | 0.1257 | 0.0766 | 0.064 | 1.001 | 0.938
14.4 | 0.34 | 0.5502 | 0.1197 | 0.075 | 0.062 | 0.98 | 0.893
15.5 | 0.37 | 0.5753 | 0.1134 | 0.0732 | 0.061 | 0.956 | 0.846
16.6 | 0.4 | 0.598 | 0.107 | 0.0712 | 0.059 | 0.93 | 0.799
17.7 | 0.42 | 0.6181 | 0.1005 | 0.069 | 0.057 | 0.901 | 0.75
18.8 | 0.45 | 0.6357 | 0.0937 | 0.0665 | 0.055 | 0.868 | 0.7
19.9 | 0.48 | 0.6509 | 0.0868 | 0.0637 | 0.053 | 0.832 | 0.648
21 | 0.5 | 0.6634 | 0.0797 | 0.0605 | 0.05 | 0.791 | 0.595
22.1 | 0.53 | 0.6731 | 0.0725 | 0.0571 | 0.047 | 0.746 | 0.541
23.2 | 0.56 | 0.6795 | 0.065 | 0.0533 | 0.044 | 0.696 | 0.485
24.3 | 0.58 | 0.6819 | 0.0573 | 0.0491 | 0.041 | 0.641 | 0.428
25.4 | 0.61 | 0.6786 | 0.0495 | 0.0445 | 0.037 | 0.582 | 0.37
26.5 | 0.64 | 0.6674 | 0.0415 | 0.0396 | 0.033 | 0.517 | 0.31
27.6 | 0.66 | 0.6434 | 0.0334 | 0.0344 | 0.029 | 0.449 | 0.249
28.7 | 0.69 | 0.5981 | 0.0251 | 0.029 | 0.024 | 0.378 | 0.187
29.8 | 0.72 | 0.5159 | 0.0168 | 0.0234 | 0.019 | 0.305 | 0.126
30.9 | 0.74 | 0.3569 | 0.0085 | 0.0176 | 0.015 | 0.23 | 0.063
32 | 0.77 | -0.0009 | 0 | 0.0118 | 0.01 | 0.154 | 0
PROP | RPM | = | 5000
V | J | Pe | Ct | Cp | PWR | Torque | Thrust
(mph) | (Adv | Ratio) | (Hp) | (In-Lbf) | (Lbf)
0 | 0 | 0 | 0.1702 | 0.0793 | 0.128 | 1.62 | 1.985
1.4 | 0.03 | 0.0558 | 0.1679 | 0.0797 | 0.129 | 1.627 | 1.958
2.8 | 0.05 | 0.1096 | 0.1655 | 0.08 | 0.13 | 1.634 | 1.929
4.1 | 0.08 | 0.1612 | 0.1628 | 0.0803 | 0.13 | 1.639 | 1.898
5.5 | 0.11 | 0.2107 | 0.1598 | 0.0805 | 0.13 | 1.642 | 1.864
6.9 | 0.13 | 0.258 | 0.1567 | 0.0805 | 0.13 | 1.644 | 1.827
8.3 | 0.16 | 0.303 | 0.1533 | 0.0805 | 0.13 | 1.642 | 1.787
9.7 | 0.19 | 0.3458 | 0.1496 | 0.0803 | 0.13 | 1.639 | 1.744
11 | 0.21 | 0.3863 | 0.1456 | 0.0799 | 0.129 | 1.632 | 1.698
12.4 | 0.24 | 0.4244 | 0.1413 | 0.0794 | 0.129 | 1.622 | 1.647
13.8 | 0.27 | 0.4601 | 0.1366 | 0.0787 | 0.128 | 1.607 | 1.593
15.2 | 0.29 | 0.4933 | 0.1316 | 0.0778 | 0.126 | 1.588 | 1.534
16.6 | 0.32 | 0.5241 | 0.1261 | 0.0766 | 0.124 | 1.563 | 1.471
18 | 0.34 | 0.5523 | 0.1201 | 0.0749 | 0.121 | 1.529 | 1.4
19.3 | 0.37 | 0.5778 | 0.1138 | 0.0731 | 0.118 | 1.492 | 1.327
20.7 | 0.4 | 0.6009 | 0.1074 | 0.0711 | 0.115 | 1.45 | 1.252
22.1 | 0.42 | 0.6215 | 0.1008 | 0.0688 | 0.111 | 1.404 | 1.175
23.5 | 0.45 | 0.6396 | 0.094 | 0.0663 | 0.107 | 1.353 | 1.096
24.9 | 0.48 | 0.6553 | 0.0871 | 0.0634 | 0.103 | 1.295 | 1.016
26.2 | 0.5 | 0.6683 | 0.08 | 0.0603 | 0.098 | 1.231 | 0.933
27.6 | 0.53 | 0.6785 | 0.0727 | 0.0568 | 0.092 | 1.16 | 0.848
29 | 0.56 | 0.6854 | 0.0653 | 0.053 | 0.086 | 1.082 | 0.761
30.4 | 0.58 | 0.6881 | 0.0575 | 0.0488 | 0.079 | 0.996 | 0.671
31.8 | 0.61 | 0.6851 | 0.0497 | 0.0442 | 0.072 | 0.903 | 0.579
33.1 | 0.64 | 0.6741 | 0.0417 | 0.0393 | 0.064 | 0.803 | 0.486
34.5 | 0.66 | 0.6501 | 0.0335 | 0.0341 | 0.055 | 0.697 | 0.391
35.9 | 0.69 | 0.6048 | 0.0252 | 0.0288 | 0.047 | 0.587 | 0.294
37.3 | 0.72 | 0.5222 | 0.0169 | 0.0232 | 0.038 | 0.473 | 0.197
38.7 | 0.74 | 0.3619 | 0.0085 | 0.0174 | 0.028 | 0.356 | 0.099
40 | 0.77 | 0.0004 | 0 | 0.0116 | 0.019 | 0.237 | 0
PROP | RPM | = | 6000
V | J | Pe | Ct | Cp | PWR | Torque | Thrust
(mph) | (Adv | Ratio) | (Hp) | (In-Lbf) | (Lbf)
0 | 0 | 0 | 0.1705 | 0.0778 | 0.218 | 2.288 | 2.863
1.7 | 0.03 | 0.0569 | 0.1683 | 0.0783 | 0.219 | 2.302 | 2.825
3.3 | 0.05 | 0.1116 | 0.1658 | 0.0787 | 0.22 | 2.313 | 2.784
5 | 0.08 | 0.1641 | 0.1631 | 0.079 | 0.221 | 2.323 | 2.739
6.6 | 0.11 | 0.2143 | 0.1602 | 0.0793 | 0.222 | 2.33 | 2.69
8.3 | 0.13 | 0.2622 | 0.1571 | 0.0794 | 0.222 | 2.333 | 2.637
9.9 | 0.16 | 0.3078 | 0.1537 | 0.0794 | 0.222 | 2.333 | 2.58
11.6 | 0.19 | 0.3512 | 0.15 | 0.0792 | 0.222 | 2.328 | 2.518
13.2 | 0.21 | 0.3923 | 0.146 | 0.0789 | 0.221 | 2.319 | 2.451
14.9 | 0.24 | 0.4311 | 0.1417 | 0.0784 | 0.219 | 2.304 | 2.379
16.6 | 0.26 | 0.4675 | 0.137 | 0.0777 | 0.217 | 2.283 | 2.301
18.2 | 0.29 | 0.5016 | 0.132 | 0.0767 | 0.215 | 2.254 | 2.216
19.9 | 0.32 | 0.5333 | 0.1265 | 0.0754 | 0.211 | 2.217 | 2.124
21.5 | 0.34 | 0.5626 | 0.1204 | 0.0737 | 0.206 | 2.167 | 2.022
23.2 | 0.37 | 0.5894 | 0.1141 | 0.0718 | 0.201 | 2.112 | 1.916
24.8 | 0.4 | 0.6137 | 0.1077 | 0.0697 | 0.195 | 2.05 | 1.808
26.5 | 0.42 | 0.6356 | 0.1011 | 0.0674 | 0.189 | 1.982 | 1.697
28.2 | 0.45 | 0.6551 | 0.0943 | 0.0648 | 0.181 | 1.906 | 1.583
29.8 | 0.48 | 0.672 | 0.0873 | 0.062 | 0.173 | 1.822 | 1.466
31.5 | 0.5 | 0.6861 | 0.0802 | 0.0588 | 0.165 | 1.73 | 1.346
33.1 | 0.53 | 0.6971 | 0.0729 | 0.0554 | 0.155 | 1.628 | 1.223
34.8 | 0.56 | 0.7045 | 0.0654 | 0.0516 | 0.144 | 1.518 | 1.098
36.4 | 0.58 | 0.7074 | 0.0577 | 0.0475 | 0.133 | 1.397 | 0.968
38.1 | 0.61 | 0.7044 | 0.0498 | 0.0431 | 0.121 | 1.266 | 0.836
39.7 | 0.64 | 0.6929 | 0.0418 | 0.0383 | 0.107 | 1.127 | 0.701
41.4 | 0.66 | 0.6681 | 0.0336 | 0.0333 | 0.093 | 0.979 | 0.564
43.1 | 0.69 | 0.6215 | 0.0253 | 0.0281 | 0.079 | 0.825 | 0.425
44.7 | 0.72 | 0.5367 | 0.017 | 0.0226 | 0.063 | 0.665 | 0.285
46.4 | 0.74 | 0.3722 | 0.0085 | 0.017 | 0.048 | 0.499 | 0.143
48 | 0.77 | -0.0008 | 0 | 0.0113 | 0.032 | 0.332 | 0
PROP | RPM | = | 7000
V | J | Pe | Ct | Cp | PWR | Torque | Thrust
(mph) | (Adv | Ratio) | (Hp) | (In-Lbf) | (Lbf)
0 | 0 | 0 | 0.171 | 0.0767 | 0.341 | 3.068 | 3.909
1.9 | 0.03 | 0.0579 | 0.1688 | 0.0773 | 0.343 | 3.091 | 3.857
3.9 | 0.05 | 0.1134 | 0.1663 | 0.0777 | 0.345 | 3.11 | 3.801
5.8 | 0.08 | 0.1665 | 0.1637 | 0.0781 | 0.347 | 3.125 | 3.74
7.7 | 0.11 | 0.2173 | 0.1608 | 0.0784 | 0.348 | 3.137 | 3.674
9.7 | 0.13 | 0.2657 | 0.1576 | 0.0786 | 0.349 | 3.144 | 3.602
11.6 | 0.16 | 0.3119 | 0.1542 | 0.0786 | 0.349 | 3.145 | 3.525
13.5 | 0.19 | 0.3558 | 0.1505 | 0.0785 | 0.349 | 3.139 | 3.44
15.5 | 0.21 | 0.3974 | 0.1465 | 0.0781 | 0.347 | 3.127 | 3.349
17.4 | 0.24 | 0.4367 | 0.1422 | 0.0776 | 0.345 | 3.107 | 3.251
19.3 | 0.26 | 0.4738 | 0.1376 | 0.0769 | 0.342 | 3.077 | 3.144
21.2 | 0.29 | 0.5086 | 0.1325 | 0.0759 | 0.337 | 3.037 | 3.028
23.2 | 0.32 | 0.5412 | 0.127 | 0.0746 | 0.332 | 2.985 | 2.903
25.1 | 0.34 | 0.5715 | 0.1209 | 0.0729 | 0.324 | 2.915 | 2.763
27 | 0.37 | 0.5993 | 0.1146 | 0.0709 | 0.315 | 2.837 | 2.618
29 | 0.4 | 0.6248 | 0.1081 | 0.0687 | 0.305 | 2.75 | 2.47
30.9 | 0.42 | 0.648 | 0.1015 | 0.0664 | 0.295 | 2.655 | 2.319
32.8 | 0.45 | 0.6687 | 0.0946 | 0.0637 | 0.283 | 2.55 | 2.163
34.8 | 0.48 | 0.6868 | 0.0876 | 0.0608 | 0.27 | 2.434 | 2.003
36.7 | 0.5 | 0.7019 | 0.0805 | 0.0577 | 0.256 | 2.309 | 1.839
38.6 | 0.53 | 0.7137 | 0.0731 | 0.0543 | 0.241 | 2.173 | 1.672
40.6 | 0.56 | 0.7217 | 0.0656 | 0.0506 | 0.225 | 2.024 | 1.5
42.5 | 0.58 | 0.7248 | 0.0579 | 0.0466 | 0.207 | 1.862 | 1.323
44.4 | 0.61 | 0.7218 | 0.05 | 0.0422 | 0.188 | 1.688 | 1.143
46.4 | 0.64 | 0.71 | 0.0419 | 0.0376 | 0.167 | 1.502 | 0.958
48.3 | 0.66 | 0.6845 | 0.0337 | 0.0326 | 0.145 | 1.306 | 0.771
50.2 | 0.69 | 0.6366 | 0.0254 | 0.0275 | 0.122 | 1.101 | 0.581
52.2 | 0.72 | 0.5499 | 0.017 | 0.0222 | 0.098 | 0.887 | 0.389
54.1 | 0.74 | 0.3817 | 0.0086 | 0.0166 | 0.074 | 0.666 | 0.196
56 | 0.77 | -0.0012 | 0 | 0.011 | 0.049 | 0.441 | 0
PROP | RPM | = | 8000
V | J | Pe | Ct | Cp | PWR | Torque | Thrust
(mph) | (Adv | Ratio) | (Hp) | (In-Lbf) | (Lbf)
0 | 0 | 0 | 0.1717 | 0.0759 | 0.503 | 3.964 | 5.126
2.2 | 0.03 | 0.0587 | 0.1695 | 0.0765 | 0.507 | 3.997 | 5.059
4.4 | 0.05 | 0.1149 | 0.167 | 0.077 | 0.511 | 4.026 | 4.986
6.6 | 0.08 | 0.1685 | 0.1644 | 0.0775 | 0.514 | 4.05 | 4.907
8.8 | 0.11 | 0.2198 | 0.1615 | 0.0778 | 0.516 | 4.067 | 4.82
11 | 0.13 | 0.2687 | 0.1583 | 0.078 | 0.518 | 4.078 | 4.726
13.2 | 0.16 | 0.3153 | 0.1549 | 0.0781 | 0.518 | 4.081 | 4.625
15.5 | 0.19 | 0.3596 | 0.1513 | 0.078 | 0.517 | 4.075 | 4.515
17.7 | 0.21 | 0.4017 | 0.1473 | 0.0777 | 0.515 | 4.06 | 4.396
19.9 | 0.24 | 0.4415 | 0.1429 | 0.0772 | 0.512 | 4.033 | 4.266
22.1 | 0.26 | 0.4792 | 0.1382 | 0.0764 | 0.507 | 3.994 | 4.127
24.3 | 0.29 | 0.5146 | 0.1332 | 0.0754 | 0.5 | 3.94 | 3.975
26.5 | 0.32 | 0.5479 | 0.1277 | 0.0741 | 0.491 | 3.87 | 3.811
28.7 | 0.34 | 0.5791 | 0.1215 | 0.0722 | 0.479 | 3.775 | 3.627
30.9 | 0.37 | 0.608 | 0.1151 | 0.0702 | 0.466 | 3.669 | 3.437
33.1 | 0.4 | 0.6346 | 0.1086 | 0.068 | 0.451 | 3.553 | 3.242
35.3 | 0.42 | 0.659 | 0.1019 | 0.0655 | 0.435 | 3.425 | 3.042
37.5 | 0.45 | 0.6809 | 0.0951 | 0.0629 | 0.417 | 3.285 | 2.837
39.7 | 0.48 | 0.6999 | 0.088 | 0.06 | 0.398 | 3.133 | 2.627
41.9 | 0.5 | 0.7159 | 0.0808 | 0.0568 | 0.377 | 2.969 | 2.412
44.1 | 0.53 | 0.7284 | 0.0734 | 0.0534 | 0.354 | 2.791 | 2.192
46.4 | 0.56 | 0.7369 | 0.0659 | 0.0497 | 0.33 | 2.598 | 1.966
48.6 | 0.58 | 0.7402 | 0.0581 | 0.0458 | 0.304 | 2.392 | 1.736
50.8 | 0.61 | 0.7372 | 0.0502 | 0.0415 | 0.275 | 2.169 | 1.499
53 | 0.64 | 0.7251 | 0.0421 | 0.0369 | 0.245 | 1.93 | 1.257
55.2 | 0.66 | 0.699 | 0.0339 | 0.0321 | 0.213 | 1.679 | 1.012
57.4 | 0.69 | 0.6505 | 0.0256 | 0.0271 | 0.179 | 1.414 | 0.763
59.6 | 0.72 | 0.563 | 0.0172 | 0.0218 | 0.145 | 1.139 | 0.512
61.8 | 0.74 | 0.3922 | 0.0086 | 0.0163 | 0.108 | 0.853 | 0.258
64 | 0.77 | -0.0009 | 0 | 0.0107 | 0.071 | 0.562 | 0
PROP | RPM | = | 9000
V | J | Pe | Ct | Cp | PWR | Torque | Thrust
(mph) | (Adv | Ratio) | (Hp) | (In-Lbf) | (Lbf)
0 | 0 | 0 | 0.1738 | 0.0833 | 0.787 | 5.512 | 6.567
2.5 | 0.03 | 0.0547 | 0.1715 | 0.0831 | 0.785 | 5.496 | 6.48
5 | 0.05 | 0.1081 | 0.169 | 0.0828 | 0.782 | 5.478 | 6.385
7.4 | 0.08 | 0.1602 | 0.1663 | 0.0825 | 0.779 | 5.457 | 6.282
9.9 | 0.11 | 0.2107 | 0.1633 | 0.0821 | 0.775 | 5.43 | 6.17
12.4 | 0.13 | 0.2598 | 0.1601 | 0.0816 | 0.771 | 5.398 | 6.048
14.9 | 0.16 | 0.3071 | 0.1566 | 0.081 | 0.765 | 5.359 | 5.915
17.4 | 0.19 | 0.3527 | 0.1528 | 0.0803 | 0.759 | 5.312 | 5.771
19.9 | 0.21 | 0.3963 | 0.1486 | 0.0795 | 0.751 | 5.256 | 5.615
22.3 | 0.24 | 0.4379 | 0.1442 | 0.0785 | 0.741 | 5.19 | 5.447
24.8 | 0.26 | 0.4774 | 0.1394 | 0.0773 | 0.73 | 5.114 | 5.265
27.3 | 0.29 | 0.5146 | 0.1342 | 0.076 | 0.717 | 5.024 | 5.068
29.8 | 0.32 | 0.5495 | 0.1285 | 0.0744 | 0.702 | 4.918 | 4.856
32.3 | 0.34 | 0.5818 | 0.1223 | 0.0724 | 0.684 | 4.788 | 4.621
34.8 | 0.37 | 0.6113 | 0.1159 | 0.0703 | 0.664 | 4.649 | 4.378
37.2 | 0.4 | 0.6384 | 0.1093 | 0.068 | 0.642 | 4.498 | 4.129
39.7 | 0.42 | 0.6633 | 0.1025 | 0.0655 | 0.619 | 4.333 | 3.874
42.2 | 0.45 | 0.6858 | 0.0956 | 0.0628 | 0.593 | 4.153 | 3.613
44.7 | 0.48 | 0.7056 | 0.0886 | 0.0598 | 0.565 | 3.957 | 3.345
47.2 | 0.5 | 0.7224 | 0.0813 | 0.0566 | 0.535 | 3.746 | 3.071
49.7 | 0.53 | 0.7357 | 0.0739 | 0.0532 | 0.502 | 3.517 | 2.79
52.1 | 0.56 | 0.7451 | 0.0663 | 0.0495 | 0.467 | 3.271 | 2.503
54.6 | 0.58 | 0.7493 | 0.0585 | 0.0455 | 0.429 | 3.008 | 2.209
57.1 | 0.61 | 0.7473 | 0.0505 | 0.0412 | 0.389 | 2.724 | 1.909
59.6 | 0.64 | 0.7362 | 0.0424 | 0.0366 | 0.346 | 2.42 | 1.601
62.1 | 0.66 | 0.711 | 0.0341 | 0.0318 | 0.3 | 2.101 | 1.289
64.6 | 0.69 | 0.6633 | 0.0257 | 0.0267 | 0.252 | 1.767 | 0.972
67 | 0.72 | 0.576 | 0.0173 | 0.0214 | 0.202 | 1.417 | 0.652
69.5 | 0.74 | 0.4041 | 0.0087 | 0.0159 | 0.15 | 1.053 | 0.328
72 | 0.77 | -0.0015 | 0 | 0.0104 | 0.098 | 0.685 | -0.001
PROP | RPM | = | 10000
V | J | Pe | Ct | Cp | PWR | Torque | Thrust
(mph) | (Adv | Ratio) | (Hp) | (In-Lbf) | (Lbf)
0 | 0 | 0 | 0.1763 | 0.0918 | 1.19 | 7.499 | 8.221
2.8 | 0.03 | 0.0508 | 0.1739 | 0.0906 | 1.174 | 7.399 | 8.111
5.5 | 0.05 | 0.1015 | 0.1713 | 0.0894 | 1.158 | 7.299 | 7.99
8.3 | 0.08 | 0.1518 | 0.1685 | 0.0882 | 1.142 | 7.199 | 7.858
11 | 0.11 | 0.2016 | 0.1654 | 0.0869 | 1.126 | 7.098 | 7.714
13.8 | 0.13 | 0.2505 | 0.1621 | 0.0857 | 1.11 | 6.994 | 7.558
16.6 | 0.16 | 0.2985 | 0.1584 | 0.0843 | 1.093 | 6.886 | 7.388
19.3 | 0.19 | 0.3452 | 0.1545 | 0.083 | 1.075 | 6.774 | 7.204
22.1 | 0.21 | 0.3904 | 0.1502 | 0.0815 | 1.056 | 6.657 | 7.006
24.8 | 0.24 | 0.4337 | 0.1456 | 0.08 | 1.037 | 6.533 | 6.79
27.6 | 0.26 | 0.4749 | 0.1406 | 0.0784 | 1.016 | 6.403 | 6.559
30.3 | 0.29 | 0.5139 | 0.1353 | 0.0767 | 0.994 | 6.264 | 6.311
33.1 | 0.32 | 0.5503 | 0.1296 | 0.0748 | 0.969 | 6.11 | 6.043
35.9 | 0.34 | 0.5837 | 0.1233 | 0.0727 | 0.942 | 5.937 | 5.749
38.6 | 0.37 | 0.6139 | 0.1168 | 0.0705 | 0.914 | 5.759 | 5.447
41.4 | 0.4 | 0.6415 | 0.1101 | 0.0682 | 0.884 | 5.569 | 5.136
44.1 | 0.42 | 0.6669 | 0.1033 | 0.0656 | 0.851 | 5.36 | 4.819
46.9 | 0.45 | 0.6901 | 0.0964 | 0.0629 | 0.814 | 5.133 | 4.494
49.7 | 0.48 | 0.7106 | 0.0892 | 0.0599 | 0.775 | 4.888 | 4.161
52.4 | 0.5 | 0.7281 | 0.0819 | 0.0566 | 0.733 | 4.622 | 3.82
55.2 | 0.53 | 0.7423 | 0.0744 | 0.0531 | 0.688 | 4.337 | 3.472
57.9 | 0.56 | 0.7526 | 0.0668 | 0.0494 | 0.639 | 4.03 | 3.115
60.7 | 0.58 | 0.7577 | 0.0589 | 0.0453 | 0.587 | 3.7 | 2.748
63.5 | 0.61 | 0.7567 | 0.0509 | 0.041 | 0.531 | 3.346 | 2.374
66.2 | 0.64 | 0.7466 | 0.0427 | 0.0364 | 0.471 | 2.969 | 1.992
69 | 0.66 | 0.7223 | 0.0344 | 0.0315 | 0.408 | 2.574 | 1.604
71.7 | 0.69 | 0.6754 | 0.0259 | 0.0264 | 0.343 | 2.159 | 1.21
74.5 | 0.72 | 0.589 | 0.0174 | 0.0211 | 0.274 | 1.725 | 0.812
77.2 | 0.74 | 0.4159 | 0.0087 | 0.0156 | 0.202 | 1.272 | 0.407
80 | 0.77 | -0.0016 | 0 | 0.01 | 0.13 | 0.818 | -0.001
PROP | RPM | = | 11000
V | J | Pe | Ct | Cp | PWR | Torque | Thrust
(mph) | (Adv | Ratio) | (Hp) | (In-Lbf) | (Lbf)
0 | 0 | 0 | 0.1788 | 0.1004 | 1.731 | 9.918 | 10.089
3 | 0.03 | 0.0476 | 0.1764 | 0.0982 | 1.693 | 9.697 | 9.953
6.1 | 0.05 | 0.0959 | 0.1737 | 0.096 | 1.655 | 9.484 | 9.804
9.1 | 0.08 | 0.1446 | 0.1708 | 0.0939 | 1.619 | 9.276 | 9.64
12.1 | 0.11 | 0.1935 | 0.1676 | 0.0918 | 1.583 | 9.071 | 9.46
15.2 | 0.13 | 0.2422 | 0.1642 | 0.0898 | 1.548 | 8.869 | 9.265
18.2 | 0.16 | 0.2906 | 0.1604 | 0.0878 | 1.513 | 8.67 | 9.053
21.2 | 0.19 | 0.3382 | 0.1564 | 0.0857 | 1.478 | 8.471 | 8.824
24.3 | 0.21 | 0.3846 | 0.1519 | 0.0837 | 1.444 | 8.272 | 8.575
27.3 | 0.24 | 0.4295 | 0.1472 | 0.0817 | 1.409 | 8.071 | 8.305
30.4 | 0.26 | 0.4723 | 0.1421 | 0.0797 | 1.374 | 7.874 | 8.019
33.4 | 0.29 | 0.5128 | 0.1366 | 0.0776 | 1.339 | 7.67 | 7.711
36.4 | 0.32 | 0.5507 | 0.1308 | 0.0755 | 1.302 | 7.46 | 7.381
39.5 | 0.34 | 0.5851 | 0.1244 | 0.0732 | 1.262 | 7.232 | 7.019
42.5 | 0.37 | 0.616 | 0.1178 | 0.0709 | 1.223 | 7.008 | 6.649
45.5 | 0.4 | 0.6441 | 0.1111 | 0.0686 | 1.182 | 6.773 | 6.271
48.6 | 0.42 | 0.67 | 0.1043 | 0.066 | 1.137 | 6.516 | 5.883
51.6 | 0.45 | 0.6937 | 0.0972 | 0.0631 | 1.088 | 6.236 | 5.487
54.6 | 0.48 | 0.7149 | 0.09 | 0.06 | 1.035 | 5.932 | 5.08
57.7 | 0.5 | 0.7332 | 0.0826 | 0.0567 | 0.978 | 5.605 | 4.664
60.7 | 0.53 | 0.7482 | 0.0751 | 0.0532 | 0.917 | 5.251 | 4.236
63.7 | 0.56 | 0.7593 | 0.0674 | 0.0494 | 0.851 | 4.876 | 3.802
66.8 | 0.58 | 0.7654 | 0.0594 | 0.0452 | 0.78 | 4.468 | 3.352
69.8 | 0.61 | 0.7653 | 0.0513 | 0.0408 | 0.704 | 4.033 | 2.894
72.8 | 0.64 | 0.7561 | 0.043 | 0.0362 | 0.623 | 3.572 | 2.427
75.9 | 0.66 | 0.7326 | 0.0346 | 0.0313 | 0.539 | 3.09 | 1.953
78.9 | 0.69 | 0.6866 | 0.0261 | 0.0262 | 0.452 | 2.589 | 1.474
82 | 0.72 | 0.601 | 0.0175 | 0.0209 | 0.36 | 2.062 | 0.99
85 | 0.74 | 0.4276 | 0.0088 | 0.0153 | 0.263 | 1.51 | 0.497
88 | 0.77 | -0.0017 | 0 | 0.0097 | 0.167 | 0.957 | -0.001
PROP | RPM | = | 12000
V | J | Pe | Ct | Cp | PWR | Torque | Thrust
(mph) | (Adv | Ratio) | (Hp) | (In-Lbf) | (Lbf)
0 | 0 | 0 | 0.1815 | 0.1092 | 2.445 | 12.84 | 12.188
3.3 | 0.03 | 0.0447 | 0.179 | 0.1059 | 2.371 | 12.453 | 12.023
6.6 | 0.05 | 0.0908 | 0.1763 | 0.1028 | 2.301 | 12.087 | 11.841
9.9 | 0.08 | 0.1379 | 0.1733 | 0.0998 | 2.233 | 11.731 | 11.64
13.2 | 0.11 | 0.1859 | 0.1701 | 0.0969 | 2.169 | 11.39 | 11.422
16.5 | 0.13 | 0.2343 | 0.1665 | 0.0941 | 2.106 | 11.06 | 11.182
19.9 | 0.16 | 0.2828 | 0.1626 | 0.0913 | 2.045 | 10.739 | 10.923
23.2 | 0.19 | 0.331 | 0.1584 | 0.0887 | 1.985 | 10.427 | 10.641
26.5 | 0.21 | 0.3785 | 0.1539 | 0.0861 | 1.927 | 10.123 | 10.336
29.8 | 0.24 | 0.4247 | 0.149 | 0.0836 | 1.871 | 9.827 | 10.007
33.1 | 0.26 | 0.469 | 0.1438 | 0.0811 | 1.816 | 9.539 | 9.655
36.4 | 0.29 | 0.5109 | 0.1382 | 0.0787 | 1.763 | 9.257 | 9.28
39.7 | 0.32 | 0.5501 | 0.1322 | 0.0763 | 1.709 | 8.975 | 8.879
43 | 0.34 | 0.5856 | 0.1257 | 0.0739 | 1.654 | 8.685 | 8.443
46.3 | 0.37 | 0.6171 | 0.1191 | 0.0715 | 1.6 | 8.405 | 7.996
49.6 | 0.4 | 0.6457 | 0.1123 | 0.0691 | 1.546 | 8.119 | 7.542
52.9 | 0.42 | 0.6721 | 0.1054 | 0.0664 | 1.486 | 7.806 | 7.077
56.2 | 0.45 | 0.6964 | 0.0983 | 0.0635 | 1.421 | 7.465 | 6.6
59.6 | 0.48 | 0.7183 | 0.091 | 0.0604 | 1.351 | 7.097 | 6.111
62.9 | 0.5 | 0.7373 | 0.0835 | 0.057 | 1.275 | 6.699 | 5.61
66.2 | 0.53 | 0.7532 | 0.0759 | 0.0533 | 1.194 | 6.272 | 5.098
69.5 | 0.56 | 0.7652 | 0.0681 | 0.0495 | 1.107 | 5.815 | 4.573
72.8 | 0.58 | 0.7724 | 0.0601 | 0.0453 | 1.014 | 5.327 | 4.036
76.1 | 0.61 | 0.7734 | 0.0519 | 0.0409 | 0.915 | 4.805 | 3.487
79.4 | 0.64 | 0.7655 | 0.0436 | 0.0362 | 0.81 | 4.254 | 2.928
82.7 | 0.66 | 0.7436 | 0.0352 | 0.0313 | 0.7 | 3.678 | 2.361
86 | 0.69 | 0.699 | 0.0266 | 0.0262 | 0.586 | 3.076 | 1.784
89.3 | 0.71 | 0.6147 | 0.0178 | 0.0207 | 0.465 | 2.44 | 1.199
92.6 | 0.74 | 0.4413 | 0.009 | 0.0151 | 0.337 | 1.771 | 0.602
95.9 | 0.77 | 0 | 0 | 0.0094 | 0.211 | 1.106 | 0
PROP | RPM | = | 13000
V | J | Pe | Ct | Cp | PWR | Torque | Thrust
(mph) | (Adv | Ratio) | (Hp) | (In-Lbf) | (Lbf)
0 | 0 | 0 | 0.1844 | 0.1189 | 3.384 | 16.404 | 14.537
3.6 | 0.03 | 0.0421 | 0.1819 | 0.1144 | 3.255 | 15.78 | 14.34
7.2 | 0.05 | 0.0861 | 0.1792 | 0.1102 | 3.135 | 15.2 | 14.122
10.7 | 0.08 | 0.1317 | 0.1761 | 0.1061 | 3.021 | 14.647 | 13.881
14.3 | 0.11 | 0.1786 | 0.1728 | 0.1024 | 2.913 | 14.124 | 13.617
17.9 | 0.13 | 0.2266 | 0.1691 | 0.0987 | 2.81 | 13.622 | 13.33
21.5 | 0.16 | 0.2752 | 0.1651 | 0.0952 | 2.711 | 13.143 | 13.016
25.1 | 0.19 | 0.324 | 0.1608 | 0.0919 | 2.616 | 12.684 | 12.676
28.7 | 0.21 | 0.3725 | 0.1561 | 0.0887 | 2.525 | 12.244 | 12.308
32.2 | 0.24 | 0.4199 | 0.1511 | 0.0857 | 2.439 | 11.826 | 11.91
35.8 | 0.26 | 0.4655 | 0.1457 | 0.0828 | 2.357 | 11.429 | 11.485
39.4 | 0.29 | 0.5088 | 0.14 | 0.0801 | 2.279 | 11.05 | 11.033
43 | 0.32 | 0.5492 | 0.1339 | 0.0774 | 2.203 | 10.682 | 10.553
46.6 | 0.34 | 0.5857 | 0.1273 | 0.0748 | 2.128 | 10.317 | 10.034
50.2 | 0.37 | 0.6179 | 0.1206 | 0.0723 | 2.057 | 9.972 | 9.502
53.7 | 0.4 | 0.6469 | 0.1137 | 0.0698 | 1.985 | 9.625 | 8.962
57.3 | 0.42 | 0.6739 | 0.1067 | 0.067 | 1.907 | 9.248 | 8.409
60.9 | 0.45 | 0.6987 | 0.0995 | 0.064 | 1.823 | 8.837 | 7.842
64.5 | 0.48 | 0.7212 | 0.0921 | 0.0608 | 1.732 | 8.395 | 7.262
68.1 | 0.5 | 0.741 | 0.0846 | 0.0574 | 1.633 | 7.918 | 6.667
71.7 | 0.53 | 0.7577 | 0.0769 | 0.0537 | 1.528 | 7.407 | 6.058
75.2 | 0.56 | 0.7707 | 0.069 | 0.0497 | 1.415 | 6.861 | 5.436
78.8 | 0.58 | 0.7788 | 0.0609 | 0.0455 | 1.295 | 6.28 | 4.799
82.4 | 0.61 | 0.781 | 0.0526 | 0.041 | 1.168 | 5.66 | 4.149
86 | 0.64 | 0.7744 | 0.0442 | 0.0363 | 1.032 | 5.004 | 3.486
89.6 | 0.66 | 0.7537 | 0.0357 | 0.0313 | 0.891 | 4.32 | 2.811
93.2 | 0.69 | 0.7105 | 0.027 | 0.0261 | 0.744 | 3.607 | 2.128
96.7 | 0.71 | 0.6276 | 0.0182 | 0.0207 | 0.588 | 2.852 | 1.431
100.3 | 0.74 | 0.4553 | 0.0092 | 0.0149 | 0.425 | 2.058 | 0.723
103.9 | 0.77 | 0.0041 | 0 | 0.0092 | 0.262 | 1.27 | 0.004
PROP | RPM | = | 13999
V | J | Pe | Ct | Cp | PWR | Torque | Thrust
(mph) | (Adv | Ratio) | (Hp) | (In-Lbf) | (Lbf)
0 | 0 | 0 | 0.1878 | 0.1298 | 4.613 | 20.769 | 17.163
3.9 | 0.03 | 0.0396 | 0.1852 | 0.1239 | 4.405 | 19.831 | 16.933
7.7 | 0.05 | 0.0816 | 0.1824 | 0.1184 | 4.208 | 18.945 | 16.674
11.6 | 0.08 | 0.1257 | 0.1793 | 0.1132 | 4.026 | 18.122 | 16.388
15.4 | 0.11 | 0.1717 | 0.1759 | 0.1084 | 3.854 | 17.351 | 16.076
19.3 | 0.13 | 0.2192 | 0.1721 | 0.1039 | 3.694 | 16.629 | 15.731
23.2 | 0.16 | 0.2678 | 0.168 | 0.0996 | 3.541 | 15.942 | 15.358
27 | 0.19 | 0.317 | 0.1636 | 0.0956 | 3.398 | 15.295 | 14.951
30.9 | 0.21 | 0.3663 | 0.1587 | 0.0918 | 3.262 | 14.686 | 14.511
34.7 | 0.24 | 0.4148 | 0.1535 | 0.0882 | 3.135 | 14.111 | 14.035
38.6 | 0.26 | 0.4617 | 0.148 | 0.0848 | 3.016 | 13.576 | 13.529
42.5 | 0.29 | 0.5063 | 0.1421 | 0.0817 | 2.905 | 13.076 | 12.99
46.3 | 0.32 | 0.5479 | 0.1359 | 0.0788 | 2.8 | 12.604 | 12.42
50.2 | 0.34 | 0.5854 | 0.1292 | 0.0759 | 2.699 | 12.149 | 11.807
54 | 0.37 | 0.6183 | 0.1223 | 0.0733 | 2.605 | 11.729 | 11.179
57.9 | 0.4 | 0.6477 | 0.1154 | 0.0707 | 2.513 | 11.315 | 10.545
61.8 | 0.42 | 0.6752 | 0.1082 | 0.0679 | 2.413 | 10.863 | 9.894
65.6 | 0.45 | 0.7006 | 0.101 | 0.0648 | 2.305 | 10.375 | 9.228
69.5 | 0.48 | 0.7237 | 0.0935 | 0.0615 | 2.188 | 9.849 | 8.546
73.3 | 0.5 | 0.7443 | 0.0858 | 0.058 | 2.062 | 9.282 | 7.847
77.2 | 0.53 | 0.7617 | 0.078 | 0.0542 | 1.927 | 8.677 | 7.132
81.1 | 0.56 | 0.7756 | 0.07 | 0.0502 | 1.784 | 8.032 | 6.403
84.9 | 0.58 | 0.7848 | 0.0618 | 0.0459 | 1.631 | 7.341 | 5.652
88.8 | 0.61 | 0.7881 | 0.0534 | 0.0413 | 1.467 | 6.606 | 4.885
92.6 | 0.64 | 0.7826 | 0.0449 | 0.0364 | 1.295 | 5.828 | 4.102
96.5 | 0.66 | 0.7632 | 0.0362 | 0.0314 | 1.115 | 5.018 | 3.306
100.3 | 0.69 | 0.7209 | 0.0274 | 0.0261 | 0.928 | 4.179 | 2.501
104.2 | 0.71 | 0.6376 | 0.0183 | 0.0205 | 0.73 | 3.285 | 1.674
108.1 | 0.74 | 0.4613 | 0.0091 | 0.0147 | 0.521 | 2.346 | 0.834
111.9 | 0.77 | -0.0014 | 0 | 0.009 | 0.321 | 1.445 | -0.002
PROP | RPM | = | 15000
V | J | Pe | Ct | Cp | PWR | Torque | Thrust
(mph) | (Adv | Ratio) | (Hp) | (In-Lbf) | (Lbf)
0 | 0 | 0 | 0.1917 | 0.1429 | 6.247 | 26.247 | 20.114
4.1 | 0.03 | 0.037 | 0.1891 | 0.1353 | 5.914 | 24.849 | 19.847
8.3 | 0.05 | 0.0769 | 0.1862 | 0.1281 | 5.6 | 23.53 | 19.543
12.4 | 0.08 | 0.1195 | 0.183 | 0.1215 | 5.311 | 22.313 | 19.207
16.5 | 0.11 | 0.1645 | 0.1795 | 0.1154 | 5.048 | 21.208 | 18.836
20.7 | 0.13 | 0.2114 | 0.1756 | 0.1099 | 4.804 | 20.186 | 18.432
24.8 | 0.16 | 0.2598 | 0.1714 | 0.1047 | 4.577 | 19.232 | 17.989
28.9 | 0.19 | 0.3094 | 0.1668 | 0.0998 | 4.365 | 18.339 | 17.508
33.1 | 0.21 | 0.3593 | 0.1619 | 0.0953 | 4.167 | 17.509 | 16.987
37.2 | 0.24 | 0.4087 | 0.1565 | 0.0911 | 3.984 | 16.74 | 16.423
41.3 | 0.26 | 0.4569 | 0.1508 | 0.0873 | 3.816 | 16.034 | 15.823
45.4 | 0.29 | 0.5026 | 0.1447 | 0.0838 | 3.662 | 15.388 | 15.188
49.6 | 0.32 | 0.5454 | 0.1383 | 0.0805 | 3.519 | 14.786 | 14.516
53.7 | 0.34 | 0.5838 | 0.1315 | 0.0774 | 3.385 | 14.223 | 13.799
57.8 | 0.37 | 0.6175 | 0.1245 | 0.0746 | 3.263 | 13.71 | 13.063
62 | 0.4 | 0.6474 | 0.1174 | 0.0719 | 3.146 | 13.217 | 12.322
66.1 | 0.42 | 0.6754 | 0.1102 | 0.069 | 3.018 | 12.681 | 11.563
70.2 | 0.45 | 0.7014 | 0.1028 | 0.0659 | 2.88 | 12.103 | 10.786
74.4 | 0.48 | 0.7251 | 0.0952 | 0.0625 | 2.733 | 11.484 | 9.993
78.5 | 0.5 | 0.7464 | 0.0875 | 0.0589 | 2.575 | 10.821 | 9.183
82.6 | 0.53 | 0.7648 | 0.0796 | 0.055 | 2.405 | 10.107 | 8.349
86.8 | 0.56 | 0.7797 | 0.0714 | 0.0509 | 2.225 | 9.347 | 7.496
90.9 | 0.58 | 0.7899 | 0.0631 | 0.0464 | 2.03 | 8.531 | 6.617
95 | 0.61 | 0.7944 | 0.0545 | 0.0417 | 1.825 | 7.67 | 5.722
99.2 | 0.63 | 0.7902 | 0.0457 | 0.0367 | 1.606 | 6.749 | 4.8
103.3 | 0.66 | 0.7719 | 0.0369 | 0.0316 | 1.38 | 5.799 | 3.868
107.4 | 0.69 | 0.7299 | 0.0279 | 0.0262 | 1.148 | 4.822 | 2.924
111.6 | 0.71 | 0.6467 | 0.0188 | 0.0208 | 0.91 | 3.822 | 1.977
115.7 | 0.74 | 0.4683 | 0.0095 | 0.015 | 0.655 | 2.751 | 0.994
119.8 | 0.77 | -0.0013 | 0 | 0.0092 | 0.402 | 1.688 | -0.002
PROP | RPM | = | 16000
V | J | Pe | Ct | Cp | PWR | Torque | Thrust
(mph) | (Adv | Ratio) | (Hp) | (In-Lbf) | (Lbf)
0 | 0 | 0 | 0.1972 | 0.1614 | 8.564 | 33.733 | 23.543
4.4 | 0.03 | 0.034 | 0.1946 | 0.1509 | 8.006 | 31.537 | 23.229
8.8 | 0.05 | 0.0716 | 0.1915 | 0.1412 | 7.49 | 29.505 | 22.865
13.2 | 0.08 | 0.1127 | 0.1881 | 0.1322 | 7.014 | 27.629 | 22.458
17.6 | 0.11 | 0.1566 | 0.1844 | 0.1243 | 6.596 | 25.982 | 22.011
22 | 0.13 | 0.2029 | 0.1803 | 0.1173 | 6.224 | 24.518 | 21.528
26.4 | 0.16 | 0.2511 | 0.1759 | 0.111 | 5.888 | 23.193 | 21.001
30.8 | 0.18 | 0.3008 | 0.1711 | 0.1051 | 5.579 | 21.976 | 20.429
35.2 | 0.21 | 0.3513 | 0.1659 | 0.0998 | 5.295 | 20.856 | 19.811
39.6 | 0.24 | 0.4016 | 0.1603 | 0.0949 | 5.033 | 19.827 | 19.141
44 | 0.26 | 0.4508 | 0.1544 | 0.0904 | 4.798 | 18.9 | 18.432
48.4 | 0.29 | 0.4978 | 0.1481 | 0.0864 | 4.585 | 18.06 | 17.68
52.8 | 0.32 | 0.5416 | 0.1415 | 0.0828 | 4.393 | 17.305 | 16.896
57.2 | 0.34 | 0.5811 | 0.1345 | 0.0795 | 4.216 | 16.608 | 16.06
61.6 | 0.37 | 0.6155 | 0.1273 | 0.0765 | 4.058 | 15.985 | 15.203
66 | 0.4 | 0.6457 | 0.1202 | 0.0737 | 3.911 | 15.406 | 14.346
70.4 | 0.42 | 0.6741 | 0.1128 | 0.0707 | 3.751 | 14.775 | 13.466
74.8 | 0.45 | 0.7005 | 0.1052 | 0.0674 | 3.578 | 14.095 | 12.565
79.2 | 0.48 | 0.7248 | 0.0975 | 0.0639 | 3.393 | 13.367 | 11.644
83.6 | 0.5 | 0.7466 | 0.0896 | 0.0602 | 3.195 | 12.584 | 10.697
88 | 0.53 | 0.7655 | 0.0815 | 0.0562 | 2.983 | 11.75 | 9.729
92.4 | 0.55 | 0.7807 | 0.0732 | 0.052 | 2.758 | 10.865 | 8.739
96.8 | 0.58 | 0.7913 | 0.0647 | 0.0475 | 2.521 | 9.929 | 7.726
101.2 | 0.61 | 0.7957 | 0.056 | 0.0428 | 2.269 | 8.938 | 6.689
105.6 | 0.63 | 0.7913 | 0.0472 | 0.0378 | 2.004 | 7.894 | 5.631
110 | 0.66 | 0.7728 | 0.0382 | 0.0326 | 1.729 | 6.813 | 4.556
114.4 | 0.69 | 0.7299 | 0.029 | 0.0272 | 1.445 | 5.693 | 3.457
118.8 | 0.71 | 0.6394 | 0.0195 | 0.0218 | 1.155 | 4.548 | 2.33
123.2 | 0.74 | 0.4522 | 0.0098 | 0.0161 | 0.854 | 3.362 | 1.175
127.6 | 0.77 | -0.0007 | 0 | 0.0104 | 0.553 | 2.18 | -0.001
PROP | RPM | = | 17000
V | J | Pe | Ct | Cp | PWR | Torque | Thrust
(mph) | (Adv | Ratio) | (Hp) | (In-Lbf) | (Lbf)
0 | 0 | 0 | 0.2035 | 0.211 | 13.431 | 49.795 | 27.43
4.7 | 0.03 | 0.0277 | 0.2022 | 0.1917 | 12.203 | 45.24 | 27.26
9.3 | 0.05 | 0.0617 | 0.2006 | 0.1708 | 10.874 | 40.314 | 27.041
14 | 0.08 | 0.1022 | 0.1977 | 0.1525 | 9.709 | 35.995 | 26.652
18.6 | 0.11 | 0.1487 | 0.1936 | 0.1369 | 8.711 | 32.293 | 26.091
23.3 | 0.13 | 0.1973 | 0.1887 | 0.1257 | 8.002 | 29.666 | 25.433
27.9 | 0.16 | 0.2452 | 0.1839 | 0.1183 | 7.528 | 27.91 | 24.781
32.6 | 0.18 | 0.2942 | 0.1786 | 0.1117 | 7.11 | 26.36 | 24.072
37.2 | 0.21 | 0.3441 | 0.1729 | 0.1057 | 6.725 | 24.932 | 23.298
41.9 | 0.24 | 0.3937 | 0.1668 | 0.1003 | 6.382 | 23.66 | 22.487
46.6 | 0.26 | 0.4423 | 0.1606 | 0.0954 | 6.075 | 22.522 | 21.646
51.2 | 0.29 | 0.4883 | 0.1539 | 0.0911 | 5.8 | 21.504 | 20.739
55.9 | 0.32 | 0.5311 | 0.1469 | 0.0872 | 5.553 | 20.586 | 19.795
60.5 | 0.34 | 0 | 0 | 0 | 0 | 0 | 0
65.2 | 0.37 | 0 | 0 | 0 | 0 | 0 | 0
69.8 | 0.39 | 0.6361 | 0.1248 | 0.0774 | 4.924 | 18.257 | 16.821
74.5 | 0.42 | 0.6653 | 0.1172 | 0.0741 | 4.715 | 17.48 | 15.791
79.1 | 0.45 | 0.6935 | 0.1092 | 0.0704 | 4.478 | 16.603 | 14.715
83.8 | 0.47 | 0.719 | 0.1011 | 0.0666 | 4.236 | 15.706 | 13.631
88.5 | 0.5 | 0.7408 | 0.093 | 0.0627 | 3.99 | 14.791 | 12.53
93.1 | 0.53 | 0.7594 | 0.0847 | 0.0586 | 3.731 | 13.834 | 11.412
97.8 | 0.55 | 0.7741 | 0.0761 | 0.0543 | 3.456 | 12.812 | 10.262
102.4 | 0.58 | 0.7836 | 0.0674 | 0.0497 | 3.165 | 11.735 | 9.081
107.1 | 0.6 | 0.7863 | 0.0585 | 0.045 | 2.862 | 10.611 | 7.882
111.7 | 0.63 | 0.7799 | 0.0493 | 0.0399 | 2.539 | 9.414 | 6.646
116.4 | 0.66 | 0.7589 | 0.0399 | 0.0346 | 2.2 | 8.156 | 5.379
121 | 0.68 | 0.7135 | 0.0306 | 0.0293 | 1.866 | 6.916 | 4.124
125.7 | 0.71 | 0.626 | 0.0206 | 0.0234 | 1.49 | 5.523 | 2.782
130.4 | 0.74 | 0.4405 | 0.0105 | 0.0175 | 1.113 | 4.128 | 1.411
135 | 0.76 | 0.0134 | 0.0002 | 0.0118 | 0.749 | 2.775 | 0.028
PROP | RPM | = | 18000
V | J | Pe | Ct | Cp | PWR | Torque | Thrust
(mph) | (Adv | Ratio) | (Hp) | (In-Lbf) | (Lbf)
0 | 0 | 0 | 0.2034 | 0.2187 | 16.523 | 57.852 | 30.738
4.9 | 0.03 | 0.0253 | 0.2029 | 0.2098 | 15.851 | 55.501 | 30.66
9.8 | 0.05 | 0.053 | 0.2022 | 0.1998 | 15.097 | 52.86 | 30.552
14.7 | 0.08 | 0.0842 | 0.2013 | 0.1878 | 14.191 | 49.689 | 30.413
19.6 | 0.1 | 0.1209 | 0.2 | 0.1734 | 13.098 | 45.861 | 30.23
24.6 | 0.13 | 0.1639 | 0.1977 | 0.158 | 11.934 | 41.786 | 29.878
29.5 | 0.16 | 0.2152 | 0.1944 | 0.142 | 10.728 | 37.563 | 29.382
34.4 | 0.18 | 0.2734 | 0.1901 | 0.1275 | 9.634 | 33.732 | 28.731
39.3 | 0.21 | 0.323 | 0.1845 | 0.1196 | 9.04 | 31.653 | 27.876
44.2 | 0.24 | 0 | 0 | 0 | 0 | 0 | 0
49.1 | 0.26 | 0.415 | 0.1716 | 0.1083 | 8.182 | 28.649 | 25.933
54 | 0.29 | 0 | 0 | 0 | 0 | 0 | 0
58.9 | 0.31 | 0 | 0 | 0 | 0 | 0 | 0
63.8 | 0.34 | 0.538 | 0.1492 | 0.0944 | 7.133 | 24.974 | 22.544
68.7 | 0.37 | 0.5718 | 0.1421 | 0.0911 | 6.882 | 24.097 | 21.467
73.7 | 0.39 | 0.6017 | 0.1343 | 0.0876 | 6.622 | 23.186 | 20.287
78.6 | 0.42 | 0.6285 | 0.1263 | 0.0842 | 6.362 | 22.276 | 19.086
83.5 | 0.45 | 0.6523 | 0.1182 | 0.0807 | 6.095 | 21.34 | 17.86
88.4 | 0.47 | 0.6733 | 0.1097 | 0.0768 | 5.801 | 20.31 | 16.571
93.3 | 0.5 | 0.694 | 0.1006 | 0.0721 | 5.449 | 19.081 | 15.203
98.2 | 0.52 | 0.7106 | 0.0914 | 0.0674 | 5.091 | 17.827 | 13.815
103.1 | 0.55 | 0.7235 | 0.0822 | 0.0625 | 4.718 | 16.521 | 12.415
108 | 0.58 | 0.737 | 0.0726 | 0.0568 | 4.29 | 15.02 | 10.976
112.9 | 0.6 | 0.741 | 0.0629 | 0.0511 | 3.863 | 13.528 | 9.507
117.8 | 0.63 | 0.7363 | 0.053 | 0.0452 | 3.418 | 11.966 | 8.007
122.8 | 0.65 | 0.7188 | 0.0429 | 0.0391 | 2.955 | 10.347 | 6.489
127.7 | 0.68 | 0.6774 | 0.0325 | 0.0327 | 2.469 | 8.645 | 4.912
132.6 | 0.71 | 0.5739 | 0.0219 | 0.027 | 2.043 | 7.152 | 3.316
137.5 | 0.73 | 0.2395 | 0.0065 | 0.0199 | 1.505 | 5.271 | 0.984
142.4 | 0.76 | -0.0001 | 0 | 0.016 | 1.207 | 4.226 | 0
PROP | RPM | = | 19000
V | J | Pe | Ct | Cp | PWR | Torque | Thrust
(mph) | (Adv | Ratio) | (Hp) | (In-Lbf) | (Lbf)
0 | 0 | 0 | 0.2003 | 0.2084 | 18.519 | 61.431 | 33.723
5.2 | 0.03 | 0.0258 | 0.1999 | 0.2035 | 18.081 | 59.975 | 33.652
10.4 | 0.05 | 0.0528 | 0.1994 | 0.1986 | 17.644 | 58.529 | 33.566
15.6 | 0.08 | 0.0811 | 0.1987 | 0.1931 | 17.16 | 56.922 | 33.448
20.8 | 0.11 | 0.1113 | 0.1978 | 0.1869 | 16.608 | 55.092 | 33.312
26 | 0.13 | 0.1452 | 0.1967 | 0.1781 | 15.822 | 52.483 | 33.125
31.2 | 0.16 | 0.1867 | 0.195 | 0.1647 | 14.632 | 48.538 | 32.831
36.4 | 0.18 | 0.2355 | 0.1925 | 0.1504 | 13.363 | 44.325 | 32.411
41.6 | 0.21 | 0.2916 | 0.189 | 0.1363 | 12.111 | 40.173 | 31.829
46.8 | 0.24 | 0.3425 | 0.1832 | 0.1265 | 11.241 | 37.288 | 30.847
52 | 0.26 | 0.3837 | 0.1783 | 0.1221 | 10.852 | 35.999 | 30.024
57.2 | 0.29 | 0 | 0 | 0 | 0 | 0 | 0
62.4 | 0.32 | 0.4612 | 0.1657 | 0.1133 | 10.069 | 33.4 | 27.903
67.6 | 0.34 | 0.4952 | 0.1585 | 0.1093 | 9.717 | 32.232 | 26.684
72.8 | 0.37 | 0.5254 | 0.1505 | 0.1054 | 9.367 | 31.073 | 25.347
78 | 0.39 | 0.5527 | 0.1424 | 0.1016 | 9.028 | 29.947 | 23.984
83.2 | 0.42 | 0.5779 | 0.1341 | 0.0975 | 8.668 | 28.753 | 22.572
88.4 | 0.45 | 0.6013 | 0.1253 | 0.0931 | 8.275 | 27.448 | 21.101
93.6 | 0.47 | 0.6223 | 0.1164 | 0.0885 | 7.862 | 26.078 | 19.598
98.8 | 0.5 | 0.6406 | 0.1072 | 0.0835 | 7.423 | 24.624 | 18.045
104 | 0.53 | 0.6561 | 0.0978 | 0.0784 | 6.963 | 23.096 | 16.467
109.2 | 0.55 | 0.6649 | 0.0872 | 0.0724 | 6.435 | 21.344 | 14.688
114.4 | 0.58 | 0.6739 | 0.0784 | 0.0672 | 5.974 | 19.816 | 13.193
119.6 | 0.6 | 0.6715 | 0.0681 | 0.0613 | 5.445 | 18.06 | 11.461
124.8 | 0.63 | 0.6581 | 0.0574 | 0.055 | 4.891 | 16.222 | 9.668
130 | 0.66 | 0 | 0 | 0 | 0 | 0 | 0
135.2 | 0.68 | 0.5658 | 0.0351 | 0.0424 | 3.764 | 12.486 | 5.906
140.4 | 0.71 | 0.4213 | 0.0209 | 0.0351 | 3.123 | 10.359 | 3.513
145.6 | 0.74 | 0.2835 | 0.0119 | 0.0308 | 2.737 | 9.08 | 1.998
150.8 | 0.76 | -0.1316 | -0.0034 | 0.0197 | 1.751 | 5.807 | -0.573
PROP | RPM | = | 21000
V | J | Pe | Ct | Cp | PWR | Torque | Thrust
(mph) | (Adv | Ratio) | (Hp) | (In-Lbf) | (Lbf)
0 | 0 | 0 | 0.1865 | 0.1644 | 19.728 | 59.208 | 38.367
5.4 | 0.02 | 0.0279 | 0.1857 | 0.1631 | 19.564 | 58.717 | 38.189
10.7 | 0.05 | 0.056 | 0.1848 | 0.1615 | 19.376 | 58.152 | 38
16.1 | 0.07 | 0.0844 | 0.1837 | 0.1598 | 19.171 | 57.537 | 37.789
21.4 | 0.1 | 0.113 | 0.1827 | 0.1582 | 18.976 | 56.952 | 37.569
26.8 | 0.12 | 0.142 | 0.1815 | 0.1563 | 18.748 | 56.266 | 37.326
32.1 | 0.15 | 0.1714 | 0.1802 | 0.1543 | 18.513 | 55.56 | 37.055
37.5 | 0.17 | 0.2013 | 0.1787 | 0.152 | 18.241 | 54.745 | 36.756
42.8 | 0.2 | 0.2339 | 0.177 | 0.1481 | 17.763 | 53.312 | 36.402
48.2 | 0.22 | 0.2705 | 0.175 | 0.1424 | 17.085 | 51.276 | 35.987
53.5 | 0.24 | 0.3104 | 0.1726 | 0.136 | 16.32 | 48.979 | 35.507
58.9 | 0.27 | 0.3522 | 0.1695 | 0.1295 | 15.535 | 46.623 | 34.865
64.2 | 0.29 | 0 | 0 | 0 | 0 | 0 | 0
69.6 | 0.32 | 0 | 0 | 0 | 0 | 0 | 0
74.9 | 0.34 | 0.4429 | 0.1513 | 0.117 | 14.035 | 42.122 | 31.119
80.3 | 0.37 | 0.4658 | 0.144 | 0.1134 | 13.608 | 40.84 | 29.613
85.6 | 0.39 | 0.4858 | 0.1366 | 0.11 | 13.202 | 39.623 | 28.093
91 | 0.42 | 0.5037 | 0.1291 | 0.1066 | 12.79 | 38.385 | 26.561
96.3 | 0.44 | 0.5193 | 0.1214 | 0.1029 | 12.345 | 37.05 | 24.961
101.7 | 0.46 | 0.5321 | 0.1133 | 0.099 | 11.873 | 35.633 | 23.302
107 | 0.49 | 0.5411 | 0.1049 | 0.0949 | 11.384 | 34.165 | 21.585
112.4 | 0.51 | 0.5464 | 0.0964 | 0.0907 | 10.879 | 32.649 | 19.836
117.7 | 0.54 | 0.5485 | 0.088 | 0.0863 | 10.353 | 31.071 | 18.091
123.1 | 0.56 | 0.5375 | 0.0766 | 0.0802 | 9.619 | 28.868 | 15.754
128.4 | 0.59 | 0.5356 | 0.0706 | 0.0773 | 9.28 | 27.853 | 14.514
133.8 | 0.61 | 0 | 0 | 0 | 0 | 0 | 0
139.1 | 0.64 | 0.4401 | 0.0426 | 0.0616 | 7.385 | 22.165 | 8.762
144.5 | 0.66 | 0.2971 | 0.0228 | 0.0506 | 6.072 | 18.224 | 4.683
149.8 | 0.68 | 0.3205 | 0.0243 | 0.0519 | 6.23 | 18.698 | 4.998
155.2 | 0.71 | 0.0195 | 0.0011 | 0.039 | 4.676 | 14.034 | 0.22