## Sheet1
11x8 | (11x8.dat) | 2014-12-20
====== | PERFORMANCE | DATA | (versus | advance | ratio | and | MPH) | ======
DEFINITIONS:
J=V/nD | (advance | ratio)
Ct=T/(rho | * | n**2 | * | D**4) | (thrust | coef.)
Cp=P/(rho | * | n**3 | * | D**5) | (power | coef.)
Pe=Ct*J/Cp | (efficiency)
V | (model | speed | in | MPH)
PROP | RPM | = | 1000
V | J | Pe | Ct | Cp | PWR | Torque | Thrust
(mph) | (Adv | Ratio) | (Hp) | (In-Lbf) | (Lbf)
0 | 0 | 0 | 0.1147 | 0.0582 | 0.001 | 0.048 | 0.054
0.4 | 0.03 | 0.0656 | 0.1147 | 0.0593 | 0.001 | 0.048 | 0.053
0.7 | 0.07 | 0.1285 | 0.1146 | 0.0605 | 0.001 | 0.049 | 0.053
1.1 | 0.1 | 0.1888 | 0.1144 | 0.0617 | 0.001 | 0.05 | 0.053
1.4 | 0.14 | 0.2463 | 0.1142 | 0.0629 | 0.001 | 0.051 | 0.053
1.8 | 0.17 | 0.3012 | 0.1138 | 0.0641 | 0.001 | 0.052 | 0.053
2.1 | 0.2 | 0.3533 | 0.1133 | 0.0653 | 0.001 | 0.053 | 0.053
2.5 | 0.24 | 0.4028 | 0.1125 | 0.0663 | 0.001 | 0.054 | 0.052
2.8 | 0.27 | 0.4495 | 0.1114 | 0.0672 | 0.001 | 0.055 | 0.052
3.2 | 0.31 | 0.4936 | 0.1099 | 0.068 | 0.001 | 0.055 | 0.051
3.5 | 0.34 | 0.535 | 0.108 | 0.0685 | 0.001 | 0.056 | 0.05
3.9 | 0.37 | 0.5735 | 0.1056 | 0.0687 | 0.001 | 0.056 | 0.049
4.2 | 0.41 | 0.6092 | 0.1029 | 0.0687 | 0.001 | 0.056 | 0.048
4.6 | 0.44 | 0.6419 | 0.0995 | 0.0684 | 0.001 | 0.056 | 0.046
4.9 | 0.47 | 0.6716 | 0.0957 | 0.0677 | 0.001 | 0.055 | 0.045
5.3 | 0.51 | 0.698 | 0.0912 | 0.0665 | 0.001 | 0.054 | 0.043
5.7 | 0.54 | 0.7211 | 0.0857 | 0.0645 | 0.001 | 0.053 | 0.04
6 | 0.58 | 0.7404 | 0.0799 | 0.0622 | 0.001 | 0.051 | 0.037
6.4 | 0.61 | 0.7563 | 0.0739 | 0.0597 | 0.001 | 0.049 | 0.034
6.7 | 0.64 | 0.7689 | 0.0678 | 0.0569 | 0.001 | 0.046 | 0.032
7.1 | 0.68 | 0.7786 | 0.0617 | 0.0537 | 0.001 | 0.044 | 0.029
7.4 | 0.71 | 0.7856 | 0.0553 | 0.0502 | 0.001 | 0.041 | 0.026
7.8 | 0.75 | 0.7903 | 0.0488 | 0.0461 | 0.001 | 0.038 | 0.023
8.1 | 0.78 | 0.7923 | 0.0422 | 0.0416 | 0.001 | 0.034 | 0.02
8.5 | 0.81 | 0.7902 | 0.0354 | 0.0365 | 0 | 0.03 | 0.017
8.8 | 0.85 | 0.7808 | 0.0285 | 0.031 | 0 | 0.025 | 0.013
9.2 | 0.88 | 0.7541 | 0.0215 | 0.0251 | 0 | 0.021 | 0.01
9.5 | 0.92 | 0.6902 | 0.0144 | 0.0191 | 0 | 0.016 | 0.007
9.9 | 0.95 | 0.5304 | 0.0072 | 0.013 | 0 | 0.011 | 0.003
10.2 | 0.98 | -0.0011 | 0 | 0.007 | 0 | 0.006 | 0
PROP | RPM | = | 2000
V | J | Pe | Ct | Cp | PWR | Torque | Thrust
(mph) | (Adv | Ratio) | (Hp) | (In-Lbf) | (Lbf)
0 | 0 | 0 | 0.1148 | 0.0583 | 0.006 | 0.19 | 0.214
0.7 | 0.03 | 0.0655 | 0.1147 | 0.0594 | 0.006 | 0.194 | 0.214
1.4 | 0.07 | 0.1283 | 0.1146 | 0.0605 | 0.006 | 0.198 | 0.214
2.1 | 0.1 | 0.1885 | 0.1145 | 0.0617 | 0.006 | 0.202 | 0.214
2.8 | 0.14 | 0.246 | 0.1142 | 0.063 | 0.007 | 0.206 | 0.213
3.5 | 0.17 | 0.3008 | 0.1139 | 0.0642 | 0.007 | 0.21 | 0.212
4.2 | 0.2 | 0.3529 | 0.1134 | 0.0653 | 0.007 | 0.213 | 0.211
4.9 | 0.24 | 0.4023 | 0.1126 | 0.0664 | 0.007 | 0.217 | 0.21
5.6 | 0.27 | 0.449 | 0.1115 | 0.0673 | 0.007 | 0.22 | 0.208
6.4 | 0.31 | 0.4931 | 0.11 | 0.0681 | 0.007 | 0.222 | 0.205
7.1 | 0.34 | 0.5345 | 0.1081 | 0.0686 | 0.007 | 0.224 | 0.202
7.8 | 0.37 | 0.573 | 0.1058 | 0.0688 | 0.007 | 0.225 | 0.197
8.5 | 0.41 | 0.6087 | 0.103 | 0.0688 | 0.007 | 0.225 | 0.192
9.2 | 0.44 | 0.6415 | 0.0997 | 0.0685 | 0.007 | 0.224 | 0.186
9.9 | 0.47 | 0.6712 | 0.0959 | 0.0678 | 0.007 | 0.221 | 0.179
10.6 | 0.51 | 0.6976 | 0.0914 | 0.0666 | 0.007 | 0.218 | 0.171
11.3 | 0.54 | 0.7207 | 0.0859 | 0.0647 | 0.007 | 0.211 | 0.16
12 | 0.58 | 0.7401 | 0.0801 | 0.0623 | 0.006 | 0.204 | 0.149
12.7 | 0.61 | 0.7561 | 0.0741 | 0.0598 | 0.006 | 0.195 | 0.138
13.4 | 0.64 | 0.7688 | 0.0681 | 0.057 | 0.006 | 0.186 | 0.127
14.1 | 0.68 | 0.7785 | 0.0619 | 0.0539 | 0.006 | 0.176 | 0.115
14.8 | 0.71 | 0.7856 | 0.0555 | 0.0503 | 0.005 | 0.164 | 0.104
15.5 | 0.75 | 0.7903 | 0.0491 | 0.0463 | 0.005 | 0.151 | 0.092
16.2 | 0.78 | 0.7924 | 0.0424 | 0.0417 | 0.004 | 0.136 | 0.079
16.9 | 0.81 | 0.7903 | 0.0356 | 0.0367 | 0.004 | 0.12 | 0.066
17.7 | 0.85 | 0.781 | 0.0287 | 0.0311 | 0.003 | 0.102 | 0.054
18.4 | 0.88 | 0.7545 | 0.0217 | 0.0253 | 0.003 | 0.083 | 0.04
19.1 | 0.92 | 0.691 | 0.0146 | 0.0193 | 0.002 | 0.063 | 0.027
19.8 | 0.95 | 0.5311 | 0.0073 | 0.0131 | 0.001 | 0.043 | 0.014
20.5 | 0.98 | -0.0032 | 0 | 0.007 | 0.001 | 0.023 | 0
PROP | RPM | = | 3000
V | J | Pe | Ct | Cp | PWR | Torque | Thrust
(mph) | (Adv | Ratio) | (Hp) | (In-Lbf) | (Lbf)
0 | 0 | 0 | 0.1148 | 0.0582 | 0.02 | 0.428 | 0.482
1.1 | 0.03 | 0.0655 | 0.1148 | 0.0594 | 0.021 | 0.436 | 0.482
2.1 | 0.07 | 0.1284 | 0.1147 | 0.0605 | 0.021 | 0.445 | 0.481
3.2 | 0.1 | 0.1886 | 0.1145 | 0.0617 | 0.022 | 0.453 | 0.481
4.2 | 0.14 | 0.2461 | 0.1143 | 0.0629 | 0.022 | 0.462 | 0.48
5.3 | 0.17 | 0.3009 | 0.1139 | 0.0641 | 0.022 | 0.471 | 0.478
6.4 | 0.2 | 0.3529 | 0.1134 | 0.0653 | 0.023 | 0.48 | 0.476
7.4 | 0.24 | 0.4023 | 0.1126 | 0.0664 | 0.023 | 0.488 | 0.473
8.5 | 0.27 | 0.4491 | 0.1115 | 0.0673 | 0.024 | 0.495 | 0.468
9.5 | 0.3 | 0.4931 | 0.11 | 0.068 | 0.024 | 0.5 | 0.462
10.6 | 0.34 | 0.5344 | 0.1081 | 0.0686 | 0.024 | 0.504 | 0.454
11.6 | 0.37 | 0.5729 | 0.1058 | 0.0689 | 0.024 | 0.506 | 0.444
12.7 | 0.41 | 0.6086 | 0.1031 | 0.0689 | 0.024 | 0.506 | 0.433
13.8 | 0.44 | 0.6413 | 0.0998 | 0.0686 | 0.024 | 0.504 | 0.419
14.8 | 0.47 | 0.671 | 0.096 | 0.0679 | 0.024 | 0.499 | 0.403
15.9 | 0.51 | 0.6974 | 0.0916 | 0.0667 | 0.023 | 0.49 | 0.384
16.9 | 0.54 | 0.7205 | 0.0861 | 0.0648 | 0.023 | 0.476 | 0.361
18 | 0.58 | 0.74 | 0.0803 | 0.0625 | 0.022 | 0.459 | 0.337
19.1 | 0.61 | 0.756 | 0.0743 | 0.06 | 0.021 | 0.441 | 0.312
20.1 | 0.64 | 0.7688 | 0.0683 | 0.0572 | 0.02 | 0.42 | 0.287
21.2 | 0.68 | 0.7785 | 0.0621 | 0.054 | 0.019 | 0.397 | 0.261
22.2 | 0.71 | 0.7856 | 0.0557 | 0.0505 | 0.018 | 0.371 | 0.234
23.3 | 0.75 | 0.7903 | 0.0492 | 0.0464 | 0.016 | 0.341 | 0.207
24.4 | 0.78 | 0.7925 | 0.0426 | 0.0419 | 0.015 | 0.308 | 0.179
25.4 | 0.81 | 0.7905 | 0.0358 | 0.0368 | 0.013 | 0.27 | 0.15
26.5 | 0.85 | 0.7812 | 0.0288 | 0.0313 | 0.011 | 0.23 | 0.121
27.5 | 0.88 | 0.7549 | 0.0217 | 0.0254 | 0.009 | 0.187 | 0.091
28.6 | 0.91 | 0.691 | 0.0146 | 0.0193 | 0.007 | 0.142 | 0.061
29.6 | 0.95 | 0.5308 | 0.0073 | 0.0131 | 0.005 | 0.096 | 0.031
30.7 | 0.98 | -0.0004 | 0 | 0.007 | 0.002 | 0.052 | 0
PROP | RPM | = | 4000
V | J | Pe | Ct | Cp | PWR | Torque | Thrust
(mph) | (Adv | Ratio) | (Hp) | (In-Lbf) | (Lbf)
0 | 0 | 0 | 0.1148 | 0.0582 | 0.048 | 0.761 | 0.857
1.4 | 0.03 | 0.0655 | 0.1148 | 0.0594 | 0.049 | 0.776 | 0.857
2.8 | 0.07 | 0.1284 | 0.1147 | 0.0605 | 0.05 | 0.791 | 0.856
4.2 | 0.1 | 0.1887 | 0.1145 | 0.0617 | 0.051 | 0.807 | 0.855
5.6 | 0.14 | 0.2462 | 0.1143 | 0.063 | 0.052 | 0.822 | 0.853
7.1 | 0.17 | 0.301 | 0.114 | 0.0642 | 0.053 | 0.838 | 0.851
8.5 | 0.2 | 0.3532 | 0.1135 | 0.0654 | 0.054 | 0.854 | 0.847
9.9 | 0.24 | 0.4026 | 0.1128 | 0.0665 | 0.055 | 0.868 | 0.841
11.3 | 0.27 | 0.4494 | 0.1117 | 0.0674 | 0.056 | 0.88 | 0.833
12.7 | 0.31 | 0.4935 | 0.1102 | 0.0681 | 0.056 | 0.89 | 0.822
14.1 | 0.34 | 0.5349 | 0.1083 | 0.0687 | 0.057 | 0.897 | 0.808
15.5 | 0.37 | 0.5734 | 0.106 | 0.0689 | 0.057 | 0.901 | 0.791
16.9 | 0.41 | 0.6092 | 0.1033 | 0.069 | 0.057 | 0.901 | 0.771
18.4 | 0.44 | 0.6421 | 0.1 | 0.0686 | 0.057 | 0.897 | 0.746
19.8 | 0.47 | 0.6719 | 0.0962 | 0.068 | 0.056 | 0.888 | 0.718
21.2 | 0.51 | 0.6985 | 0.0917 | 0.0668 | 0.055 | 0.872 | 0.685
22.6 | 0.54 | 0.7219 | 0.0863 | 0.0648 | 0.054 | 0.847 | 0.644
24 | 0.58 | 0.7418 | 0.0804 | 0.0625 | 0.052 | 0.816 | 0.6
25.4 | 0.61 | 0.7583 | 0.0745 | 0.0599 | 0.05 | 0.783 | 0.556
26.8 | 0.64 | 0.7716 | 0.0684 | 0.0571 | 0.047 | 0.746 | 0.51
28.2 | 0.68 | 0.7819 | 0.0622 | 0.0539 | 0.045 | 0.704 | 0.464
29.7 | 0.71 | 0.7897 | 0.0558 | 0.0503 | 0.042 | 0.657 | 0.416
31.1 | 0.75 | 0.7951 | 0.0493 | 0.0462 | 0.038 | 0.604 | 0.368
32.5 | 0.78 | 0.7978 | 0.0426 | 0.0416 | 0.034 | 0.543 | 0.318
33.9 | 0.81 | 0.7961 | 0.0357 | 0.0365 | 0.03 | 0.477 | 0.267
35.3 | 0.85 | 0.787 | 0.0288 | 0.031 | 0.026 | 0.405 | 0.215
36.7 | 0.88 | 0.7606 | 0.0217 | 0.0251 | 0.021 | 0.328 | 0.162
38.1 | 0.92 | 0.6961 | 0.0145 | 0.0191 | 0.016 | 0.249 | 0.108
39.5 | 0.95 | 0.5343 | 0.0073 | 0.013 | 0.011 | 0.169 | 0.054
41 | 0.98 | -0.0002 | 0 | 0.007 | 0.006 | 0.091 | 0
PROP | RPM | = | 5000
V | J | Pe | Ct | Cp | PWR | Torque | Thrust
(mph) | (Adv | Ratio) | (Hp) | (In-Lbf) | (Lbf)
0 | 0 | 0 | 0.1145 | 0.055 | 0.089 | 1.124 | 1.335
1.8 | 0.03 | 0.0689 | 0.1145 | 0.0563 | 0.091 | 1.15 | 1.335
3.5 | 0.07 | 0.1345 | 0.1144 | 0.0577 | 0.093 | 1.178 | 1.334
5.3 | 0.1 | 0.1967 | 0.1142 | 0.0591 | 0.096 | 1.207 | 1.332
7.1 | 0.14 | 0.2556 | 0.114 | 0.0605 | 0.098 | 1.236 | 1.329
8.8 | 0.17 | 0.3112 | 0.1137 | 0.062 | 0.1 | 1.266 | 1.326
10.6 | 0.2 | 0.3636 | 0.1132 | 0.0634 | 0.103 | 1.294 | 1.32
12.4 | 0.24 | 0.413 | 0.1126 | 0.0647 | 0.105 | 1.321 | 1.312
14.1 | 0.27 | 0.4595 | 0.1115 | 0.0659 | 0.107 | 1.345 | 1.3
15.9 | 0.31 | 0.5031 | 0.1101 | 0.0668 | 0.108 | 1.364 | 1.284
17.7 | 0.34 | 0.5439 | 0.1082 | 0.0675 | 0.109 | 1.378 | 1.262
19.4 | 0.37 | 0.5819 | 0.106 | 0.068 | 0.11 | 1.387 | 1.235
21.2 | 0.41 | 0.6171 | 0.1032 | 0.0681 | 0.11 | 1.39 | 1.203
23 | 0.44 | 0.6496 | 0.1 | 0.0679 | 0.11 | 1.386 | 1.166
24.7 | 0.47 | 0.6794 | 0.0962 | 0.0672 | 0.109 | 1.373 | 1.121
26.5 | 0.51 | 0.7063 | 0.0917 | 0.0661 | 0.107 | 1.349 | 1.069
28.3 | 0.54 | 0.7305 | 0.0862 | 0.0641 | 0.104 | 1.308 | 1.005
30 | 0.58 | 0.7516 | 0.0803 | 0.0617 | 0.1 | 1.259 | 0.937
31.8 | 0.61 | 0.7697 | 0.0744 | 0.059 | 0.096 | 1.204 | 0.867
33.6 | 0.64 | 0.7849 | 0.0682 | 0.056 | 0.091 | 1.144 | 0.795
35.3 | 0.68 | 0.7973 | 0.062 | 0.0527 | 0.085 | 1.077 | 0.723
37.1 | 0.71 | 0.8071 | 0.0556 | 0.049 | 0.079 | 1.001 | 0.648
38.9 | 0.75 | 0.8139 | 0.049 | 0.0449 | 0.073 | 0.917 | 0.571
40.6 | 0.78 | 0.8173 | 0.0423 | 0.0404 | 0.065 | 0.825 | 0.493
42.4 | 0.81 | 0.8159 | 0.0355 | 0.0354 | 0.057 | 0.722 | 0.414
44.2 | 0.85 | 0.8065 | 0.0285 | 0.03 | 0.049 | 0.612 | 0.333
45.9 | 0.88 | 0.7789 | 0.0215 | 0.0244 | 0.039 | 0.497 | 0.251
47.7 | 0.92 | 0.7133 | 0.0144 | 0.0185 | 0.03 | 0.379 | 0.168
49.5 | 0.95 | 0.5484 | 0.0073 | 0.0126 | 0.02 | 0.258 | 0.085
51.2 | 0.98 | -0.0031 | 0 | 0.0068 | 0.011 | 0.138 | 0
PROP | RPM | = | 6000
V | J | Pe | Ct | Cp | PWR | Torque | Thrust
(mph) | (Adv | Ratio) | (Hp) | (In-Lbf) | (Lbf)
0 | 0 | 0 | 0.1143 | 0.0524 | 0.147 | 1.539 | 1.919
2.1 | 0.03 | 0.0719 | 0.1143 | 0.0538 | 0.151 | 1.582 | 1.919
4.2 | 0.07 | 0.1397 | 0.1142 | 0.0554 | 0.155 | 1.627 | 1.917
6.3 | 0.1 | 0.2035 | 0.1141 | 0.0569 | 0.159 | 1.674 | 1.915
8.5 | 0.14 | 0.2634 | 0.1139 | 0.0585 | 0.164 | 1.721 | 1.912
10.6 | 0.17 | 0.3196 | 0.1136 | 0.0602 | 0.168 | 1.769 | 1.908
12.7 | 0.2 | 0.3722 | 0.1132 | 0.0618 | 0.173 | 1.816 | 1.9
14.8 | 0.24 | 0.4214 | 0.1125 | 0.0633 | 0.177 | 1.86 | 1.889
16.9 | 0.27 | 0.4675 | 0.1116 | 0.0646 | 0.181 | 1.9 | 1.873
19 | 0.3 | 0.5106 | 0.1102 | 0.0658 | 0.184 | 1.933 | 1.85
21.2 | 0.34 | 0.5507 | 0.1084 | 0.0666 | 0.186 | 1.959 | 1.82
23.3 | 0.37 | 0.5881 | 0.1062 | 0.0672 | 0.188 | 1.977 | 1.783
25.4 | 0.41 | 0.6228 | 0.1035 | 0.0675 | 0.189 | 1.985 | 1.738
27.5 | 0.44 | 0.655 | 0.1003 | 0.0674 | 0.189 | 1.981 | 1.684
29.6 | 0.47 | 0.6847 | 0.0966 | 0.0669 | 0.187 | 1.965 | 1.622
31.7 | 0.51 | 0.712 | 0.0922 | 0.0657 | 0.184 | 1.932 | 1.547
33.9 | 0.54 | 0.7369 | 0.0867 | 0.0637 | 0.178 | 1.874 | 1.456
36 | 0.58 | 0.7591 | 0.0808 | 0.0613 | 0.171 | 1.801 | 1.357
38.1 | 0.61 | 0.7788 | 0.0748 | 0.0585 | 0.164 | 1.721 | 1.256
40.2 | 0.64 | 0.7957 | 0.0687 | 0.0555 | 0.155 | 1.631 | 1.153
42.3 | 0.68 | 0.81 | 0.0624 | 0.0521 | 0.146 | 1.533 | 1.047
44.4 | 0.71 | 0.8216 | 0.0559 | 0.0484 | 0.135 | 1.422 | 0.939
46.6 | 0.74 | 0.8301 | 0.0493 | 0.0443 | 0.124 | 1.301 | 0.829
48.7 | 0.78 | 0.8343 | 0.0427 | 0.0398 | 0.111 | 1.17 | 0.716
50.8 | 0.81 | 0.8337 | 0.0359 | 0.0349 | 0.098 | 1.027 | 0.602
52.9 | 0.85 | 0.8248 | 0.0289 | 0.0297 | 0.083 | 0.873 | 0.486
55 | 0.88 | 0.7975 | 0.0219 | 0.0241 | 0.068 | 0.71 | 0.367
57.1 | 0.91 | 0.7321 | 0.0147 | 0.0183 | 0.051 | 0.539 | 0.247
59.2 | 0.95 | 0.5649 | 0.0074 | 0.0124 | 0.035 | 0.365 | 0.124
61.4 | 0.98 | 0.0024 | 0 | 0.0066 | 0.019 | 0.195 | 0
PROP | RPM | = | 7000
V | J | Pe | Ct | Cp | PWR | Torque | Thrust
(mph) | (Adv | Ratio) | (Hp) | (In-Lbf) | (Lbf)
0 | 0 | 0 | 0.1151 | 0.0604 | 0.268 | 2.415 | 2.631
2.5 | 0.03 | 0.0636 | 0.1151 | 0.0612 | 0.272 | 2.45 | 2.63
4.9 | 0.07 | 0.1252 | 0.115 | 0.0622 | 0.276 | 2.489 | 2.629
7.4 | 0.1 | 0.1846 | 0.1149 | 0.0632 | 0.281 | 2.529 | 2.626
9.9 | 0.14 | 0.2417 | 0.1147 | 0.0643 | 0.286 | 2.571 | 2.622
12.3 | 0.17 | 0.2966 | 0.1144 | 0.0653 | 0.29 | 2.613 | 2.615
14.8 | 0.2 | 0.3492 | 0.114 | 0.0663 | 0.295 | 2.654 | 2.606
17.3 | 0.24 | 0.3995 | 0.1134 | 0.0673 | 0.299 | 2.691 | 2.591
19.7 | 0.27 | 0.4476 | 0.1124 | 0.068 | 0.302 | 2.721 | 2.569
22.2 | 0.3 | 0.4934 | 0.1111 | 0.0686 | 0.305 | 2.744 | 2.538
24.7 | 0.34 | 0.5369 | 0.1093 | 0.0689 | 0.306 | 2.757 | 2.497
27.2 | 0.37 | 0.5777 | 0.107 | 0.069 | 0.307 | 2.76 | 2.446
29.6 | 0.41 | 0.6158 | 0.1043 | 0.0688 | 0.306 | 2.752 | 2.383
32.1 | 0.44 | 0.6513 | 0.101 | 0.0682 | 0.303 | 2.73 | 2.308
34.6 | 0.47 | 0.684 | 0.0972 | 0.0673 | 0.299 | 2.694 | 2.221
37 | 0.51 | 0.7139 | 0.0927 | 0.0659 | 0.293 | 2.637 | 2.118
39.5 | 0.54 | 0.7406 | 0.0872 | 0.0637 | 0.283 | 2.551 | 1.992
42 | 0.58 | 0.7639 | 0.0812 | 0.0612 | 0.272 | 2.449 | 1.857
44.4 | 0.61 | 0.7843 | 0.0752 | 0.0584 | 0.259 | 2.336 | 1.718
46.9 | 0.64 | 0.8023 | 0.069 | 0.0553 | 0.246 | 2.213 | 1.576
49.4 | 0.68 | 0.8175 | 0.0626 | 0.0519 | 0.231 | 2.076 | 1.432
51.8 | 0.71 | 0.8303 | 0.0562 | 0.0481 | 0.214 | 1.924 | 1.284
54.3 | 0.74 | 0.8398 | 0.0496 | 0.044 | 0.195 | 1.759 | 1.133
56.8 | 0.78 | 0.845 | 0.0429 | 0.0395 | 0.176 | 1.58 | 0.98
59.2 | 0.81 | 0.8451 | 0.036 | 0.0346 | 0.154 | 1.386 | 0.824
61.7 | 0.85 | 0.8373 | 0.0291 | 0.0294 | 0.131 | 1.176 | 0.664
64.2 | 0.88 | 0.8108 | 0.022 | 0.0239 | 0.106 | 0.955 | 0.503
66.6 | 0.91 | 0.7466 | 0.0148 | 0.0181 | 0.08 | 0.723 | 0.338
69.1 | 0.95 | 0.5804 | 0.0074 | 0.0121 | 0.054 | 0.486 | 0.17
71.6 | 0.98 | -0.0003 | 0 | 0.0064 | 0.028 | 0.255 | 0
PROP | RPM | = | 8000
V | J | Pe | Ct | Cp | PWR | Torque | Thrust
(mph) | (Adv | Ratio) | (Hp) | (In-Lbf) | (Lbf)
0 | 0 | 0 | 0.1176 | 0.0852 | 0.565 | 4.451 | 3.511
2.8 | 0.03 | 0.0472 | 0.1176 | 0.0843 | 0.559 | 4.406 | 3.51
5.6 | 0.07 | 0.0952 | 0.1175 | 0.0834 | 0.553 | 4.36 | 3.507
8.5 | 0.1 | 0.1442 | 0.1173 | 0.0826 | 0.548 | 4.315 | 3.503
11.3 | 0.14 | 0.194 | 0.1171 | 0.0817 | 0.542 | 4.268 | 3.496
14.1 | 0.17 | 0.2445 | 0.1168 | 0.0807 | 0.536 | 4.22 | 3.486
16.9 | 0.2 | 0.2957 | 0.1163 | 0.0798 | 0.529 | 4.17 | 3.471
19.7 | 0.24 | 0.3474 | 0.1156 | 0.0788 | 0.522 | 4.116 | 3.45
22.5 | 0.27 | 0.3992 | 0.1145 | 0.0776 | 0.515 | 4.055 | 3.418
25.4 | 0.3 | 0.4508 | 0.113 | 0.0763 | 0.506 | 3.988 | 3.374
28.2 | 0.34 | 0.5013 | 0.1111 | 0.0749 | 0.497 | 3.915 | 3.315
31 | 0.37 | 0.55 | 0.1088 | 0.0736 | 0.488 | 3.845 | 3.247
33.8 | 0.41 | 0.5958 | 0.1058 | 0.0721 | 0.478 | 3.767 | 3.16
36.6 | 0.44 | 0.6384 | 0.1024 | 0.0705 | 0.468 | 3.684 | 3.056
39.5 | 0.47 | 0.6773 | 0.0983 | 0.0687 | 0.456 | 3.592 | 2.936
42.3 | 0.51 | 0.7121 | 0.0936 | 0.0667 | 0.443 | 3.486 | 2.795
45.1 | 0.54 | 0.742 | 0.088 | 0.0642 | 0.426 | 3.355 | 2.628
47.9 | 0.57 | 0.7664 | 0.082 | 0.0615 | 0.408 | 3.215 | 2.448
50.7 | 0.61 | 0.7874 | 0.0759 | 0.0587 | 0.389 | 3.067 | 2.266
53.5 | 0.64 | 0.806 | 0.0697 | 0.0555 | 0.368 | 2.902 | 2.079
56.4 | 0.68 | 0.822 | 0.0633 | 0.0521 | 0.345 | 2.721 | 1.889
59.2 | 0.71 | 0.8356 | 0.0568 | 0.0483 | 0.32 | 2.522 | 1.695
62 | 0.74 | 0.8461 | 0.0501 | 0.0441 | 0.292 | 2.303 | 1.496
64.8 | 0.78 | 0.8525 | 0.0433 | 0.0395 | 0.262 | 2.066 | 1.294
67.6 | 0.81 | 0.8539 | 0.0365 | 0.0347 | 0.23 | 1.811 | 1.088
70.5 | 0.85 | 0.8471 | 0.0294 | 0.0294 | 0.195 | 1.535 | 0.879
73.3 | 0.88 | 0.8216 | 0.0223 | 0.0238 | 0.158 | 1.245 | 0.665
76.1 | 0.91 | 0.757 | 0.015 | 0.018 | 0.12 | 0.943 | 0.446
78.9 | 0.95 | 0.5888 | 0.0075 | 0.0121 | 0.08 | 0.632 | 0.224
81.7 | 0.98 | 0.0012 | 0 | 0.0063 | 0.042 | 0.329 | 0
PROP | RPM | = | 9000
V | J | Pe | Ct | Cp | PWR | Torque | Thrust
(mph) | (Adv | Ratio) | (Hp) | (In-Lbf) | (Lbf)
0 | 0 | 0 | 0.12 | 0.1088 | 1.028 | 7.199 | 4.532
3.2 | 0.03 | 0.0381 | 0.1199 | 0.1064 | 1.004 | 7.034 | 4.531
6.3 | 0.07 | 0.0781 | 0.1199 | 0.1038 | 0.98 | 6.866 | 4.528
9.5 | 0.1 | 0.12 | 0.1197 | 0.1012 | 0.956 | 6.693 | 4.522
12.7 | 0.14 | 0.1639 | 0.1194 | 0.0985 | 0.931 | 6.516 | 4.512
15.8 | 0.17 | 0.2101 | 0.119 | 0.0958 | 0.905 | 6.335 | 4.497
19 | 0.2 | 0.2586 | 0.1185 | 0.093 | 0.878 | 6.149 | 4.477
22.2 | 0.24 | 0.3093 | 0.1178 | 0.0901 | 0.851 | 5.959 | 4.449
25.4 | 0.27 | 0.3621 | 0.1167 | 0.0871 | 0.823 | 5.764 | 4.407
28.5 | 0.3 | 0.4166 | 0.1151 | 0.0841 | 0.794 | 5.561 | 4.348
31.7 | 0.34 | 0.4716 | 0.113 | 0.081 | 0.765 | 5.36 | 4.27
34.9 | 0.37 | 0.5257 | 0.1104 | 0.0781 | 0.738 | 5.167 | 4.172
38 | 0.41 | 0.5776 | 0.1073 | 0.0754 | 0.712 | 4.985 | 4.053
41.2 | 0.44 | 0.6261 | 0.1036 | 0.0727 | 0.687 | 4.811 | 3.915
44.4 | 0.47 | 0.6704 | 0.0994 | 0.0702 | 0.663 | 4.641 | 3.755
47.5 | 0.51 | 0.7097 | 0.0945 | 0.0675 | 0.638 | 4.466 | 3.57
50.7 | 0.54 | 0.7426 | 0.0887 | 0.0647 | 0.611 | 4.276 | 3.353
53.9 | 0.57 | 0.7682 | 0.0827 | 0.0618 | 0.584 | 4.09 | 3.122
57.1 | 0.61 | 0.7897 | 0.0765 | 0.059 | 0.557 | 3.899 | 2.89
60.2 | 0.64 | 0.8088 | 0.0702 | 0.0558 | 0.527 | 3.689 | 2.653
63.4 | 0.68 | 0.8256 | 0.0638 | 0.0523 | 0.494 | 3.457 | 2.411
66.6 | 0.71 | 0.8399 | 0.0573 | 0.0484 | 0.457 | 3.201 | 2.163
69.7 | 0.74 | 0.8514 | 0.0505 | 0.0442 | 0.417 | 2.92 | 1.909
72.9 | 0.78 | 0.8589 | 0.0437 | 0.0396 | 0.374 | 2.616 | 1.651
76.1 | 0.81 | 0.8615 | 0.0367 | 0.0346 | 0.327 | 2.289 | 1.388
79.2 | 0.85 | 0.856 | 0.0296 | 0.0292 | 0.276 | 1.934 | 1.119
82.4 | 0.88 | 0.8317 | 0.0224 | 0.0236 | 0.223 | 1.564 | 0.845
85.6 | 0.91 | 0.7681 | 0.015 | 0.0179 | 0.169 | 1.181 | 0.568
88.8 | 0.95 | 0.6013 | 0.0076 | 0.0119 | 0.112 | 0.788 | 0.286
91.9 | 0.98 | -0.0008 | 0 | 0.0061 | 0.058 | 0.404 | 0
PROP | RPM | = | 10000
V | J | Pe | Ct | Cp | PWR | Torque | Thrust
(mph) | (Adv | Ratio) | (Hp) | (In-Lbf) | (Lbf)
0 | 0 | 0 | 0.1222 | 0.1317 | 1.706 | 10.755 | 5.697
3.5 | 0.03 | 0.0324 | 0.1221 | 0.1277 | 1.655 | 10.428 | 5.696
7.1 | 0.07 | 0.0668 | 0.122 | 0.1236 | 1.601 | 10.092 | 5.692
10.6 | 0.1 | 0.1037 | 0.1219 | 0.1194 | 1.546 | 9.746 | 5.684
14.1 | 0.14 | 0.1431 | 0.1216 | 0.115 | 1.49 | 9.389 | 5.67
17.6 | 0.17 | 0.1855 | 0.1212 | 0.1105 | 1.432 | 9.025 | 5.65
21.2 | 0.2 | 0.231 | 0.1206 | 0.106 | 1.373 | 8.652 | 5.623
24.7 | 0.24 | 0.28 | 0.1198 | 0.1013 | 1.313 | 8.273 | 5.586
28.2 | 0.27 | 0.3323 | 0.1186 | 0.0966 | 1.252 | 7.891 | 5.533
31.7 | 0.3 | 0.388 | 0.117 | 0.0919 | 1.19 | 7.501 | 5.458
35.3 | 0.34 | 0.4458 | 0.1148 | 0.0872 | 1.129 | 7.118 | 5.356
38.8 | 0.37 | 0.5044 | 0.1121 | 0.0827 | 1.072 | 6.755 | 5.228
42.3 | 0.41 | 0.5612 | 0.1088 | 0.0787 | 1.02 | 6.427 | 5.073
45.8 | 0.44 | 0.6149 | 0.1049 | 0.0751 | 0.972 | 6.129 | 4.893
49.4 | 0.47 | 0.6641 | 0.1005 | 0.0717 | 0.929 | 5.852 | 4.685
52.9 | 0.51 | 0.7074 | 0.0954 | 0.0684 | 0.887 | 5.588 | 4.448
56.4 | 0.54 | 0.7431 | 0.0895 | 0.0652 | 0.845 | 5.324 | 4.173
59.9 | 0.58 | 0.77 | 0.0833 | 0.0622 | 0.806 | 5.081 | 3.884
63.5 | 0.61 | 0.7919 | 0.0771 | 0.0593 | 0.768 | 4.842 | 3.595
67 | 0.64 | 0.8115 | 0.0707 | 0.0561 | 0.726 | 4.577 | 3.299
70.5 | 0.68 | 0.8289 | 0.0643 | 0.0525 | 0.68 | 4.285 | 2.998
74 | 0.71 | 0.8439 | 0.0576 | 0.0485 | 0.629 | 3.963 | 2.688
77.6 | 0.74 | 0.8562 | 0.0509 | 0.0442 | 0.573 | 3.611 | 2.372
81.1 | 0.78 | 0.8647 | 0.0439 | 0.0395 | 0.512 | 3.228 | 2.048
84.6 | 0.81 | 0.8683 | 0.0368 | 0.0345 | 0.447 | 2.814 | 1.719
88.1 | 0.85 | 0.8637 | 0.0297 | 0.0291 | 0.376 | 2.372 | 1.383
91.7 | 0.88 | 0.8417 | 0.0225 | 0.0235 | 0.304 | 1.917 | 1.048
95.2 | 0.91 | 0.78 | 0.0151 | 0.0177 | 0.229 | 1.445 | 0.704
98.7 | 0.95 | 0.6152 | 0.0076 | 0.0117 | 0.152 | 0.955 | 0.354
102.2 | 0.98 | -0.001 | 0 | 0.0058 | 0.076 | 0.477 | 0
PROP | RPM | = | 11000
V | J | Pe | Ct | Cp | PWR | Torque | Thrust
(mph) | (Adv | Ratio) | (Hp) | (In-Lbf) | (Lbf)
0 | 0 | 0 | 0.1243 | 0.1544 | 2.663 | 15.259 | 7.014
3.9 | 0.03 | 0.0282 | 0.1243 | 0.149 | 2.569 | 14.721 | 7.013
7.8 | 0.07 | 0.0587 | 0.1242 | 0.1433 | 2.472 | 14.162 | 7.008
11.6 | 0.1 | 0.0915 | 0.124 | 0.1376 | 2.373 | 13.597 | 6.999
15.5 | 0.14 | 0.1273 | 0.1237 | 0.1316 | 2.269 | 13.003 | 6.981
19.4 | 0.17 | 0.1662 | 0.1233 | 0.1255 | 2.165 | 12.403 | 6.956
23.3 | 0.2 | 0.2088 | 0.1226 | 0.1193 | 2.058 | 11.791 | 6.921
27.2 | 0.24 | 0.2555 | 0.1218 | 0.113 | 1.948 | 11.161 | 6.873
31 | 0.27 | 0.3067 | 0.1206 | 0.1065 | 1.837 | 10.526 | 6.807
34.9 | 0.3 | 0.3624 | 0.119 | 0.1001 | 1.726 | 9.887 | 6.716
38.8 | 0.34 | 0.422 | 0.1168 | 0.0937 | 1.616 | 9.256 | 6.589
42.7 | 0.37 | 0.4838 | 0.1139 | 0.0877 | 1.512 | 8.662 | 6.426
46.6 | 0.41 | 0.5449 | 0.1104 | 0.0823 | 1.42 | 8.133 | 6.231
50.4 | 0.44 | 0.6033 | 0.1064 | 0.0776 | 1.338 | 7.667 | 6.002
54.3 | 0.47 | 0.6571 | 0.1017 | 0.0734 | 1.265 | 7.25 | 5.74
58.2 | 0.51 | 0.7043 | 0.0965 | 0.0696 | 1.199 | 6.872 | 5.443
62.1 | 0.54 | 0.7429 | 0.0904 | 0.0659 | 1.137 | 6.515 | 5.103
66 | 0.58 | 0.771 | 0.0841 | 0.0628 | 1.083 | 6.204 | 4.747
69.8 | 0.61 | 0.7933 | 0.0778 | 0.0598 | 1.031 | 5.909 | 4.393
73.7 | 0.64 | 0.8135 | 0.0715 | 0.0565 | 0.974 | 5.583 | 4.032
77.6 | 0.68 | 0.8315 | 0.0649 | 0.0529 | 0.911 | 5.222 | 3.663
81.5 | 0.71 | 0.8472 | 0.0582 | 0.0489 | 0.842 | 4.827 | 3.285
85.4 | 0.74 | 0.8604 | 0.0514 | 0.0445 | 0.767 | 4.394 | 2.899
89.2 | 0.78 | 0.87 | 0.0443 | 0.0397 | 0.685 | 3.922 | 2.503
93.1 | 0.81 | 0.8749 | 0.0372 | 0.0346 | 0.596 | 3.415 | 2.1
97 | 0.85 | 0.872 | 0.03 | 0.0291 | 0.501 | 2.873 | 1.691
100.9 | 0.88 | 0.8503 | 0.0226 | 0.0234 | 0.404 | 2.312 | 1.276
104.8 | 0.91 | 0.7889 | 0.0152 | 0.0176 | 0.303 | 1.735 | 0.855
108.6 | 0.95 | 0.6314 | 0.0077 | 0.0115 | 0.199 | 1.14 | 0.433
112.5 | 0.98 | 0.0002 | 0 | 0.0056 | 0.097 | 0.554 | 0
PROP | RPM | = | 12000
V | J | Pe | Ct | Cp | PWR | Torque | Thrust
(mph) | (Adv | Ratio) | (Hp) | (In-Lbf) | (Lbf)
0 | 0 | 0 | 0.1264 | 0.1782 | 3.99 | 20.956 | 8.492
4.2 | 0.03 | 0.025 | 0.1264 | 0.1713 | 3.835 | 20.144 | 8.492
8.5 | 0.07 | 0.0521 | 0.1264 | 0.1642 | 3.676 | 19.307 | 8.486
12.7 | 0.1 | 0.0817 | 0.1262 | 0.1568 | 3.511 | 18.441 | 8.474
16.9 | 0.14 | 0.1142 | 0.1258 | 0.1493 | 3.342 | 17.552 | 8.452
21.2 | 0.17 | 0.15 | 0.1254 | 0.1415 | 3.168 | 16.637 | 8.42
25.4 | 0.2 | 0.1896 | 0.1247 | 0.1336 | 2.99 | 15.705 | 8.375
29.6 | 0.24 | 0.2338 | 0.1238 | 0.1255 | 2.809 | 14.751 | 8.314
33.9 | 0.27 | 0.2832 | 0.1226 | 0.1173 | 2.625 | 13.788 | 8.236
38.1 | 0.3 | 0.338 | 0.121 | 0.1091 | 2.442 | 12.828 | 8.128
42.3 | 0.34 | 0.3983 | 0.1188 | 0.101 | 2.261 | 11.873 | 7.978
46.5 | 0.37 | 0.4625 | 0.1158 | 0.0933 | 2.088 | 10.966 | 7.78
50.8 | 0.41 | 0.5279 | 0.1122 | 0.0864 | 1.934 | 10.155 | 7.537
55 | 0.44 | 0.5908 | 0.108 | 0.0805 | 1.801 | 9.46 | 7.254
59.2 | 0.47 | 0.6489 | 0.1032 | 0.0754 | 1.687 | 8.861 | 6.93
63.5 | 0.51 | 0.7002 | 0.0977 | 0.0709 | 1.587 | 8.335 | 6.565
67.7 | 0.54 | 0.7417 | 0.0916 | 0.0669 | 1.497 | 7.864 | 6.151
71.9 | 0.58 | 0.7714 | 0.0852 | 0.0635 | 1.422 | 7.47 | 5.719
76.2 | 0.61 | 0.7941 | 0.0788 | 0.0605 | 1.354 | 7.112 | 5.294
80.4 | 0.64 | 0.8148 | 0.0723 | 0.0571 | 1.278 | 6.715 | 4.858
84.6 | 0.68 | 0.8334 | 0.0657 | 0.0534 | 1.195 | 6.276 | 4.413
88.9 | 0.71 | 0.8499 | 0.0589 | 0.0493 | 1.103 | 5.793 | 3.955
93.1 | 0.74 | 0.8639 | 0.052 | 0.0448 | 1.003 | 5.269 | 3.491
97.3 | 0.78 | 0.8745 | 0.0449 | 0.04 | 0.895 | 4.703 | 3.017
101.6 | 0.81 | 0.8807 | 0.0377 | 0.0348 | 0.779 | 4.091 | 2.533
105.8 | 0.85 | 0.8795 | 0.0304 | 0.0293 | 0.655 | 3.439 | 2.041
110 | 0.88 | 0.8604 | 0.023 | 0.0235 | 0.526 | 2.765 | 1.544
114.3 | 0.91 | 0.8027 | 0.0155 | 0.0176 | 0.395 | 2.073 | 1.04
118.5 | 0.95 | 0.6421 | 0.0078 | 0.0115 | 0.258 | 1.354 | 0.524
122.7 | 0.98 | 0.007 | 0 | 0.0055 | 0.124 | 0.649 | 0.003
PROP | RPM | = | 13000
V | J | Pe | Ct | Cp | PWR | Torque | Thrust
(mph) | (Adv | Ratio) | (Hp) | (In-Lbf) | (Lbf)
0 | 0 | 0 | 0.1286 | 0.203 | 5.779 | 28.018 | 10.135
4.6 | 0.03 | 0.0223 | 0.1286 | 0.1947 | 5.542 | 26.868 | 10.137
9.2 | 0.07 | 0.0467 | 0.1285 | 0.1861 | 5.297 | 25.68 | 10.131
13.7 | 0.1 | 0.0735 | 0.1283 | 0.1772 | 5.044 | 24.452 | 10.116
18.3 | 0.14 | 0.103 | 0.128 | 0.1681 | 4.784 | 23.195 | 10.091
22.9 | 0.17 | 0.1359 | 0.1275 | 0.1587 | 4.517 | 21.901 | 10.052
27.5 | 0.2 | 0.1727 | 0.1268 | 0.1491 | 4.243 | 20.572 | 9.997
32.1 | 0.24 | 0.214 | 0.1259 | 0.1393 | 3.964 | 19.219 | 9.924
36.6 | 0.27 | 0.2609 | 0.1247 | 0.1293 | 3.681 | 17.845 | 9.829
41.2 | 0.3 | 0.3141 | 0.1231 | 0.1193 | 3.397 | 16.468 | 9.706
45.8 | 0.34 | 0.3739 | 0.121 | 0.1095 | 3.115 | 15.104 | 9.537
50.4 | 0.37 | 0.4398 | 0.118 | 0.0999 | 2.842 | 13.779 | 9.303
55 | 0.41 | 0.5088 | 0.1143 | 0.0912 | 2.596 | 12.586 | 9.011
59.5 | 0.44 | 0.577 | 0.1099 | 0.0838 | 2.384 | 11.558 | 8.663
64.1 | 0.47 | 0.64 | 0.1049 | 0.0776 | 2.209 | 10.71 | 8.269
68.7 | 0.51 | 0.6952 | 0.0993 | 0.0725 | 2.063 | 10.001 | 7.827
73.3 | 0.54 | 0.7395 | 0.093 | 0.0681 | 1.938 | 9.396 | 7.333
77.9 | 0.58 | 0.7706 | 0.0865 | 0.0645 | 1.836 | 8.903 | 6.816
82.4 | 0.61 | 0.7937 | 0.08 | 0.0614 | 1.748 | 8.472 | 6.309
87 | 0.64 | 0.8148 | 0.0735 | 0.058 | 1.649 | 7.997 | 5.791
91.6 | 0.68 | 0.8339 | 0.0668 | 0.0542 | 1.541 | 7.473 | 5.262
96.2 | 0.71 | 0.8508 | 0.0599 | 0.05 | 1.423 | 6.901 | 4.721
100.8 | 0.74 | 0.8654 | 0.0529 | 0.0455 | 1.295 | 6.28 | 4.171
105.3 | 0.78 | 0.8767 | 0.0458 | 0.0407 | 1.157 | 5.61 | 3.611
109.9 | 0.81 | 0.8836 | 0.0385 | 0.0354 | 1.007 | 4.881 | 3.035
114.5 | 0.85 | 0.8831 | 0.0311 | 0.0298 | 0.848 | 4.11 | 2.452
119.1 | 0.88 | 0.8656 | 0.0236 | 0.0239 | 0.681 | 3.302 | 1.856
123.7 | 0.91 | 0.8092 | 0.0158 | 0.0179 | 0.509 | 2.468 | 1.249
128.3 | 0.95 | 0.6516 | 0.008 | 0.0116 | 0.331 | 1.602 | 0.63
132.8 | 0.98 | -0.0011 | 0 | 0.0055 | 0.157 | 0.76 | -0.001
PROP | RPM | = | 13999
V | J | Pe | Ct | Cp | PWR | Torque | Thrust
(mph) | (Adv | Ratio) | (Hp) | (In-Lbf) | (Lbf)
0 | 0 | 0 | 0.1274 | 0.1919 | 6.821 | 30.708 | 11.642
4.9 | 0.03 | 0.0234 | 0.1274 | 0.1845 | 6.559 | 29.529 | 11.646
9.9 | 0.07 | 0.0487 | 0.1274 | 0.1768 | 6.284 | 28.29 | 11.642
14.8 | 0.1 | 0.0765 | 0.1272 | 0.1687 | 5.997 | 26.999 | 11.627
19.7 | 0.14 | 0.1071 | 0.1269 | 0.1604 | 5.701 | 25.664 | 11.601
24.7 | 0.17 | 0.1409 | 0.1265 | 0.1518 | 5.397 | 24.296 | 11.562
29.6 | 0.2 | 0.1786 | 0.1259 | 0.143 | 5.083 | 22.881 | 11.505
34.5 | 0.24 | 0.2208 | 0.1251 | 0.1341 | 4.767 | 21.461 | 11.432
39.5 | 0.27 | 0.2682 | 0.124 | 0.1251 | 4.447 | 20.019 | 11.336
44.4 | 0.3 | 0.3215 | 0.1227 | 0.1162 | 4.129 | 18.59 | 11.215
49.3 | 0.34 | 0.3813 | 0.121 | 0.1073 | 3.813 | 17.167 | 11.057
54.3 | 0.37 | 0.4468 | 0.1185 | 0.0986 | 3.507 | 15.787 | 10.83
59.2 | 0.41 | 0.5157 | 0.1151 | 0.0906 | 3.22 | 14.496 | 10.522
64.1 | 0.44 | 0.5826 | 0.111 | 0.0837 | 2.976 | 13.399 | 10.143
69 | 0.47 | 0.643 | 0.1062 | 0.0782 | 2.779 | 12.512 | 9.706
74 | 0.51 | 0.6952 | 0.1007 | 0.0735 | 2.613 | 11.764 | 9.21
78.9 | 0.54 | 0.7376 | 0.0946 | 0.0694 | 2.467 | 11.105 | 8.647
83.8 | 0.57 | 0.7687 | 0.088 | 0.0658 | 2.339 | 10.529 | 8.041
88.8 | 0.61 | 0.7922 | 0.0814 | 0.0626 | 2.225 | 10.015 | 7.445
93.7 | 0.64 | 0.8136 | 0.0748 | 0.059 | 2.099 | 9.45 | 6.835
98.6 | 0.68 | 0.8329 | 0.068 | 0.0552 | 1.962 | 8.835 | 6.214
103.6 | 0.71 | 0.8502 | 0.061 | 0.051 | 1.812 | 8.157 | 5.578
108.5 | 0.74 | 0.8652 | 0.0539 | 0.0464 | 1.648 | 7.419 | 4.928
113.4 | 0.78 | 0.8772 | 0.0466 | 0.0413 | 1.47 | 6.616 | 4.262
118.4 | 0.81 | 0.8847 | 0.0392 | 0.036 | 1.278 | 5.754 | 3.582
123.3 | 0.85 | 0.8845 | 0.0315 | 0.0301 | 1.072 | 4.824 | 2.882
128.2 | 0.88 | 0.868 | 0.0239 | 0.0242 | 0.862 | 3.88 | 2.188
133.2 | 0.91 | 0.8135 | 0.0161 | 0.0181 | 0.644 | 2.897 | 1.474
138.1 | 0.95 | 0.6567 | 0.0081 | 0.0117 | 0.417 | 1.878 | 0.744
143 | 0.98 | -0.0019 | 0 | 0.0055 | 0.196 | 0.883 | -0.001
PROP | RPM | = | 15000
V | J | Pe | Ct | Cp | PWR | Torque | Thrust
(mph) | (Adv | Ratio) | (Hp) | (In-Lbf) | (Lbf)
0 | 0 | 0 | 0.1252 | 0.1712 | 7.487 | 31.459 | 13.143
5.3 | 0.03 | 0.0256 | 0.1253 | 0.1656 | 7.241 | 30.425 | 13.153
10.6 | 0.07 | 0.053 | 0.1254 | 0.1596 | 6.978 | 29.319 | 13.155
15.8 | 0.1 | 0.0828 | 0.1253 | 0.1532 | 6.697 | 28.139 | 13.146
21.1 | 0.14 | 0.1153 | 0.1251 | 0.1466 | 6.409 | 26.927 | 13.126
26.4 | 0.17 | 0.1508 | 0.1248 | 0.1397 | 6.109 | 25.668 | 13.094
31.7 | 0.2 | 0.1898 | 0.1243 | 0.1327 | 5.803 | 24.383 | 13.048
36.9 | 0.24 | 0.2326 | 0.1238 | 0.1257 | 5.497 | 23.098 | 12.987
42.2 | 0.27 | 0.2801 | 0.123 | 0.1186 | 5.185 | 21.786 | 12.906
47.5 | 0.3 | 0.3326 | 0.122 | 0.1115 | 4.874 | 20.477 | 12.803
52.8 | 0.34 | 0.3907 | 0.1207 | 0.1043 | 4.562 | 19.166 | 12.669
58 | 0.37 | 0.4539 | 0.119 | 0.0974 | 4.258 | 17.889 | 12.487
63.3 | 0.41 | 0.52 | 0.1162 | 0.0906 | 3.96 | 16.637 | 12.197
68.6 | 0.44 | 0.5859 | 0.1125 | 0.0843 | 3.684 | 15.479 | 11.802
73.9 | 0.47 | 0.6441 | 0.108 | 0.0792 | 3.464 | 14.556 | 11.328
79.1 | 0.51 | 0.6936 | 0.1027 | 0.075 | 3.279 | 13.777 | 10.778
84.4 | 0.54 | 0.7343 | 0.0967 | 0.0711 | 3.11 | 13.068 | 10.146
89.7 | 0.57 | 0.7655 | 0.09 | 0.0675 | 2.95 | 12.393 | 9.441
95 | 0.61 | 0.7895 | 0.0833 | 0.0642 | 2.806 | 11.788 | 8.747
100.2 | 0.64 | 0.8113 | 0.0766 | 0.0605 | 2.647 | 11.121 | 8.034
105.5 | 0.68 | 0.831 | 0.0697 | 0.0566 | 2.475 | 10.4 | 7.31
110.8 | 0.71 | 0.8487 | 0.0626 | 0.0523 | 2.286 | 9.607 | 6.568
116.1 | 0.74 | 0.8642 | 0.0554 | 0.0476 | 2.081 | 8.745 | 5.811
121.3 | 0.78 | 0.8769 | 0.048 | 0.0425 | 1.857 | 7.801 | 5.032
126.6 | 0.81 | 0.8853 | 0.0404 | 0.037 | 1.616 | 6.79 | 4.238
131.9 | 0.84 | 0.8861 | 0.0327 | 0.0311 | 1.361 | 5.718 | 3.429
137.2 | 0.88 | 0.8717 | 0.0248 | 0.025 | 1.094 | 4.596 | 2.607
142.4 | 0.91 | 0.8202 | 0.0168 | 0.0187 | 0.817 | 3.433 | 1.764
147.7 | 0.95 | 0.6583 | 0.0084 | 0.0121 | 0.529 | 2.223 | 0.884
153 | 0.98 | 0.0005 | 0 | 0.0057 | 0.25 | 1.051 | 0
PROP | RPM | = | 16000
V | J | Pe | Ct | Cp | PWR | Torque | Thrust
(mph) | (Adv | Ratio) | (Hp) | (In-Lbf) | (Lbf)
0 | 0 | 0 | 0.1233 | 0.154 | 8.173 | 32.192 | 14.725
5.6 | 0.03 | 0.0278 | 0.1234 | 0.1496 | 7.94 | 31.276 | 14.737
11.2 | 0.07 | 0.0575 | 0.1235 | 0.1449 | 7.689 | 30.286 | 14.742
16.9 | 0.1 | 0.0892 | 0.1235 | 0.14 | 7.431 | 29.27 | 14.741
22.5 | 0.13 | 0.1234 | 0.1234 | 0.1349 | 7.159 | 28.201 | 14.732
28.1 | 0.17 | 0.1601 | 0.1232 | 0.1298 | 6.887 | 27.128 | 14.714
33.7 | 0.2 | 0.2001 | 0.123 | 0.1244 | 6.6 | 25.996 | 14.683
39.4 | 0.24 | 0.2434 | 0.1226 | 0.1189 | 6.311 | 24.86 | 14.639
45 | 0.27 | 0.2907 | 0.1221 | 0.1133 | 6.014 | 23.688 | 14.579
50.6 | 0.3 | 0.342 | 0.1215 | 0.1078 | 5.721 | 22.536 | 14.503
56.2 | 0.34 | 0.3978 | 0.1207 | 0.1023 | 5.429 | 21.387 | 14.406
61.8 | 0.37 | 0.4583 | 0.1196 | 0.0968 | 5.138 | 20.24 | 14.281
67.5 | 0.4 | 0.5224 | 0.1181 | 0.0915 | 4.856 | 19.129 | 14.101
73.1 | 0.44 | 0.5854 | 0.1148 | 0.086 | 4.563 | 17.975 | 13.708
78.7 | 0.47 | 0.6441 | 0.1104 | 0.081 | 4.297 | 16.926 | 13.186
84.3 | 0.51 | 0.6913 | 0.1053 | 0.077 | 4.088 | 16.104 | 12.567
89.9 | 0.54 | 0.7302 | 0.0993 | 0.0734 | 3.894 | 15.338 | 11.853
95.6 | 0.57 | 0.7614 | 0.0925 | 0.0696 | 3.696 | 14.557 | 11.04
101.2 | 0.61 | 0.7862 | 0.0857 | 0.0662 | 3.511 | 13.828 | 10.228
106.8 | 0.64 | 0.8085 | 0.0787 | 0.0624 | 3.31 | 13.039 | 9.396
112.4 | 0.67 | 0.8287 | 0.0716 | 0.0583 | 3.094 | 12.189 | 8.553
118.1 | 0.71 | 0.8468 | 0.0644 | 0.0538 | 2.857 | 11.255 | 7.686
123.7 | 0.74 | 0.8629 | 0.0569 | 0.0489 | 2.597 | 10.229 | 6.794
129.3 | 0.78 | 0.8765 | 0.0493 | 0.0437 | 2.316 | 9.124 | 5.888
134.9 | 0.81 | 0.8856 | 0.0416 | 0.038 | 2.017 | 7.943 | 4.963
140.5 | 0.84 | 0.8868 | 0.0337 | 0.032 | 1.7 | 6.696 | 4.022
146.2 | 0.88 | 0.8728 | 0.0256 | 0.0257 | 1.365 | 5.375 | 3.055
151.8 | 0.91 | 0.8217 | 0.0173 | 0.0191 | 1.015 | 3.997 | 2.06
157.4 | 0.94 | 0.6635 | 0.0087 | 0.0124 | 0.66 | 2.598 | 1.043
163 | 0.98 | 0.0001 | 0 | 0.0062 | 0.327 | 1.286 | 0
PROP | RPM | = | 18000
V | J | Pe | Ct | Cp | PWR | Torque | Thrust
(mph) | (Adv | Ratio) | (Hp) | (In-Lbf) | (Lbf)
0 | 0 | 0 | 0.1205 | 0.1329 | 10.044 | 35.168 | 18.208
6.3 | 0.03 | 0.031 | 0.1206 | 0.1306 | 9.869 | 34.556 | 18.225
12.6 | 0.07 | 0.0624 | 0.1208 | 0.1299 | 9.815 | 34.365 | 18.252
18.9 | 0.1 | 0.0959 | 0.1208 | 0.1268 | 9.58 | 33.545 | 18.255
25.2 | 0.13 | 0.131 | 0.1208 | 0.1238 | 9.351 | 32.741 | 18.256
31.5 | 0.17 | 0.1679 | 0.1208 | 0.1207 | 9.12 | 31.934 | 18.252
37.8 | 0.2 | 0.2104 | 0.1206 | 0.1154 | 8.718 | 30.526 | 18.22
44 | 0.23 | 0.2477 | 0.1206 | 0.1144 | 8.64 | 30.253 | 18.224
50.3 | 0.27 | 0.2909 | 0.1204 | 0.1112 | 8.399 | 29.41 | 18.201
56.6 | 0.3 | 0.336 | 0.1203 | 0.1081 | 8.166 | 28.594 | 18.172
62.9 | 0.34 | 0.3832 | 0.12 | 0.1051 | 7.941 | 27.806 | 18.138
69.2 | 0.37 | 0.4322 | 0.1198 | 0.1023 | 7.728 | 27.06 | 18.099
75.5 | 0.4 | 0.4906 | 0.1193 | 0.098 | 7.401 | 25.915 | 18.034
81.8 | 0.44 | 0.5324 | 0.1192 | 0.0977 | 7.381 | 25.842 | 18.012
88.1 | 0.47 | 0.5806 | 0.1188 | 0.0961 | 7.264 | 25.435 | 17.954
94.4 | 0.5 | 0.6211 | 0.1166 | 0.0945 | 7.143 | 25.01 | 17.626
100.7 | 0.54 | 0.6558 | 0.1131 | 0.0926 | 6.995 | 24.491 | 17.086
107 | 0.57 | 0.691 | 0.107 | 0.0883 | 6.675 | 23.371 | 16.169
113.3 | 0.6 | 0.7262 | 0.0994 | 0.0827 | 6.249 | 21.882 | 15.025
119.6 | 0.64 | 0.7548 | 0.0912 | 0.077 | 5.82 | 20.379 | 13.779
125.8 | 0.67 | 0.7803 | 0.0827 | 0.0711 | 5.375 | 18.82 | 12.498
132.1 | 0.7 | 0.8056 | 0.0741 | 0.0648 | 4.896 | 17.141 | 11.192
138.4 | 0.74 | 0.8307 | 0.0652 | 0.0579 | 4.375 | 15.32 | 9.846
144.7 | 0.77 | 0.853 | 0.0563 | 0.051 | 3.85 | 13.48 | 8.509
151 | 0.81 | 0.8629 | 0.0478 | 0.0446 | 3.372 | 11.807 | 7.226
157.3 | 0.84 | 0.8583 | 0.0392 | 0.0384 | 2.898 | 10.147 | 5.929
163.6 | 0.87 | 0.8339 | 0.0303 | 0.0317 | 2.399 | 8.399 | 4.585
169.9 | 0.91 | 0.7671 | 0.0206 | 0.0243 | 1.836 | 6.428 | 3.108
176.2 | 0.94 | 0.5996 | 0.0104 | 0.0162 | 1.226 | 4.294 | 1.565
182.5 | 0.97 | 0.0326 | 0.0003 | 0.0086 | 0.65 | 2.276 | 0.044
PROP | RPM | = | 19000
V | J | Pe | Ct | Cp | PWR | Torque | Thrust
(mph) | (Adv | Ratio) | (Hp) | (In-Lbf) | (Lbf)
0 | 0 | 0 | 0.1168 | 0.0816 | 7.251 | 24.053 | 19.66
6.7 | 0.03 | 0.0479 | 0.1169 | 0.0821 | 7.3 | 24.214 | 19.682
13.3 | 0.07 | 0.0834 | 0.1178 | 0.095 | 8.442 | 28.003 | 19.829
20 | 0.1 | 0.1252 | 0.1179 | 0.0951 | 8.447 | 28.019 | 19.85
26.6 | 0.13 | 0.1667 | 0.118 | 0.0953 | 8.469 | 28.093 | 19.869
33.3 | 0.17 | 0.2076 | 0.1181 | 0.0958 | 8.51 | 28.229 | 19.89
40 | 0.2 | 0.2783 | 0.1174 | 0.0852 | 7.57 | 25.11 | 19.77
46.6 | 0.24 | 0.3202 | 0.1175 | 0.0865 | 7.685 | 25.491 | 19.789
53.3 | 0.27 | 0.3261 | 0.1184 | 0.0978 | 8.688 | 28.819 | 19.938
59.9 | 0.3 | 0.3631 | 0.1185 | 0.0989 | 8.784 | 29.138 | 19.953
66.6 | 0.34 | 0.3995 | 0.1186 | 0.0999 | 8.875 | 29.439 | 19.963
73.3 | 0.37 | 0.4263 | 0.1188 | 0.1032 | 9.172 | 30.424 | 20.009
79.9 | 0.4 | 0.4965 | 0.118 | 0.096 | 8.53 | 28.294 | 19.87
86.6 | 0.44 | 0.5298 | 0.1179 | 0.0974 | 8.654 | 28.705 | 19.856
93.3 | 0.47 | 0.5643 | 0.1177 | 0.0983 | 8.736 | 28.977 | 19.823
99.9 | 0.5 | 0.6028 | 0.1171 | 0.0981 | 8.716 | 28.913 | 19.72
106.6 | 0.54 | 0.6322 | 0.1142 | 0.0973 | 8.644 | 28.675 | 19.231
113.2 | 0.57 | 0.6595 | 0.1092 | 0.0948 | 8.42 | 27.932 | 18.391
119.9 | 0.61 | 0.6922 | 0.1032 | 0.0903 | 8.027 | 26.626 | 17.378
126.6 | 0.64 | 0.7211 | 0.096 | 0.0851 | 7.562 | 25.085 | 16.158
133.2 | 0.67 | 0.7454 | 0.0882 | 0.0797 | 7.082 | 23.49 | 14.858
139.9 | 0.71 | 0.7629 | 0.0809 | 0.0749 | 6.659 | 22.09 | 13.619
146.5 | 0.74 | 0.7688 | 0.0729 | 0.0702 | 6.235 | 20.683 | 12.267
153.2 | 0.77 | 0.7747 | 0.0628 | 0.0627 | 5.574 | 18.49 | 10.57
159.9 | 0.81 | 0.7823 | 0.054 | 0.0558 | 4.955 | 16.435 | 9.093
166.5 | 0.84 | 0.779 | 0.0437 | 0.0472 | 4.19 | 13.899 | 7.35
173.2 | 0.88 | 0.7604 | 0.0331 | 0.0381 | 3.387 | 11.235 | 5.576
179.8 | 0.91 | 0.6733 | 0.0219 | 0.0296 | 2.632 | 8.729 | 3.694
186.5 | 0.94 | 0.4577 | 0.0099 | 0.0205 | 1.819 | 6.033 | 1.674
193.2 | 0.98 | 0.0122 | 0.0002 | 0.0136 | 1.211 | 4.017 | 0.029
PROP | RPM | = | 20000
V | J | Pe | Ct | Cp | PWR | Torque | Thrust
(mph) | (Adv | Ratio) | (Hp) | (In-Lbf) | (Lbf)
0 | 0 | 0 | 0.1168 | 0.0942 | 9.761 | 30.76 | 21.794
7 | 0.03 | 0.0414 | 0.1169 | 0.0947 | 9.812 | 30.921 | 21.805
14 | 0.07 | 0.0824 | 0.1169 | 0.0951 | 9.855 | 31.056 | 21.814
20.9 | 0.1 | 0.123 | 0.117 | 0.0956 | 9.91 | 31.228 | 21.825
27.9 | 0.13 | 0.163 | 0.117 | 0.0962 | 9.97 | 31.419 | 21.829
34.9 | 0.17 | 0.2436 | 0.1156 | 0.0795 | 8.241 | 25.969 | 21.569
41.9 | 0.2 | 0.2418 | 0.117 | 0.0973 | 10.079 | 31.763 | 21.821
48.9 | 0.23 | 0.2803 | 0.1169 | 0.0978 | 10.14 | 31.954 | 21.812
55.8 | 0.27 | 0.3182 | 0.1168 | 0.0984 | 10.197 | 32.134 | 21.79
62.8 | 0.3 | 0.3555 | 0.1167 | 0.099 | 10.259 | 32.329 | 21.769
69.8 | 0.34 | 0.3919 | 0.1165 | 0.0996 | 10.325 | 32.535 | 21.736
76.8 | 0.37 | 0.4731 | 0.1152 | 0.0897 | 9.302 | 29.312 | 21.489
83.8 | 0.4 | 0.5029 | 0.115 | 0.092 | 9.53 | 30.033 | 21.453
90.8 | 0.44 | 0.4962 | 0.1156 | 0.1015 | 10.518 | 33.146 | 21.568
97.7 | 0.47 | 0.5294 | 0.1152 | 0.1021 | 10.577 | 33.332 | 21.485
104.7 | 0.5 | 0.5654 | 0.1145 | 0.1018 | 10.548 | 33.239 | 21.356
111.7 | 0.54 | 0.5987 | 0.1129 | 0.1011 | 10.48 | 33.025 | 21.065
118.7 | 0.57 | 0.6192 | 0.1093 | 0.1005 | 10.418 | 32.828 | 20.382
125.7 | 0.6 | 0.6513 | 0.1042 | 0.0965 | 10.004 | 31.525 | 19.446
132.6 | 0.64 | 0.6825 | 0.098 | 0.0914 | 9.478 | 29.867 | 18.29
139.6 | 0.67 | 0.7063 | 0.0888 | 0.0843 | 8.737 | 27.531 | 16.575
146.6 | 0.7 | 0.7269 | 0.0803 | 0.0777 | 8.058 | 25.393 | 14.984
153.6 | 0.74 | 0.7398 | 0.0716 | 0.0713 | 7.394 | 23.302 | 13.357
160.6 | 0.77 | 0.7427 | 0.0633 | 0.0657 | 6.805 | 21.444 | 11.804
167.5 | 0.8 | 0.7388 | 0.0546 | 0.0594 | 6.161 | 19.414 | 10.188
174.5 | 0.84 | 0.7221 | 0.0451 | 0.0523 | 5.425 | 17.097 | 8.418
181.5 | 0.87 | 0.6732 | 0.0331 | 0.0429 | 4.441 | 13.996 | 6.177
188.5 | 0.9 | 0.5624 | 0.021 | 0.0338 | 3.505 | 11.047 | 3.923
195.5 | 0.94 | 0.3676 | 0.0101 | 0.0258 | 2.672 | 8.422 | 1.885
202.4 | 0.97 | -0.0275 | -0.0005 | 0.0179 | 1.85 | 5.83 | -0.094
PROP | RPM | = | 21000
V | J | Pe | Ct | Cp | PWR | Torque | Thrust
(mph) | (Adv | Ratio) | (Hp) | (In-Lbf) | (Lbf)
0 | 0 | 0 | 0.1173 | 0.0985 | 11.813 | 35.452 | 24.133
7.3 | 0.03 | 0.0394 | 0.1173 | 0.0987 | 11.839 | 35.532 | 24.125
14.5 | 0.07 | 0.0786 | 0.1173 | 0.099 | 11.874 | 35.637 | 24.116
21.8 | 0.1 | 0.1167 | 0.1171 | 0.0998 | 11.973 | 35.935 | 24.09
29 | 0.13 | 0.1548 | 0.117 | 0.1002 | 12.027 | 36.094 | 24.069
36.3 | 0.17 | 0.1917 | 0.1169 | 0.1011 | 12.125 | 36.389 | 24.035
43.5 | 0.2 | 0.227 | 0.1167 | 0.1022 | 12.267 | 36.817 | 24.002
50.8 | 0.23 | 0.2595 | 0.1165 | 0.1042 | 12.501 | 37.519 | 23.959
58 | 0.27 | 0.2917 | 0.1162 | 0.1057 | 12.68 | 38.057 | 23.906
65.3 | 0.3 | 0.314 | 0.1163 | 0.1105 | 13.256 | 39.783 | 23.914
72.5 | 0.33 | 0.3387 | 0.1159 | 0.1135 | 13.616 | 40.864 | 23.848
79.8 | 0.36 | 0.4147 | 0.1141 | 0.1003 | 12.037 | 36.125 | 23.462
87 | 0.4 | 0.4494 | 0.1132 | 0.1002 | 12.022 | 36.081 | 23.278
94.3 | 0.43 | 0.4529 | 0.1131 | 0.1076 | 12.912 | 38.752 | 23.258
101.5 | 0.46 | 0.4981 | 0.1115 | 0.104 | 12.472 | 37.431 | 22.943
108.8 | 0.5 | 0.5444 | 0.1098 | 0.1003 | 12.039 | 36.13 | 22.59
116 | 0.53 | 0.5798 | 0.1081 | 0.0989 | 11.868 | 35.617 | 22.238
123.3 | 0.56 | 0.606 | 0.1054 | 0.0981 | 11.765 | 35.31 | 21.685
130.5 | 0.6 | 0.6285 | 0.0999 | 0.0948 | 11.378 | 34.148 | 20.544
137.8 | 0.63 | 0.6473 | 0.0937 | 0.0911 | 10.936 | 32.822 | 19.266
145 | 0.66 | 0.6635 | 0.0872 | 0.0871 | 10.452 | 31.369 | 17.929
152.3 | 0.7 | 0.6777 | 0.0794 | 0.0816 | 9.791 | 29.384 | 16.337
159.6 | 0.73 | 0.686 | 0.0705 | 0.075 | 8.996 | 26.998 | 14.505
166.8 | 0.76 | 0.6875 | 0.0627 | 0.0696 | 8.346 | 25.049 | 12.9
174.1 | 0.8 | 0.6764 | 0.0545 | 0.0641 | 7.687 | 23.07 | 11.202
181.3 | 0.83 | 0 | 0 | 0 | 0 | 0 | 0
188.6 | 0.86 | 0 | 0 | 0 | 0 | 0 | 0
195.8 | 0.9 | 0.5011 | 0.0216 | 0.0385 | 4.622 | 13.872 | 4.436
203.1 | 0.93 | 0 | 0 | 0 | 0 | 0 | 0
210.3 | 0.96 | 0.0029 | 0.0001 | 0.0223 | 2.676 | 8.03 | 0.014