## Sheet1
11x8.5E | (11x85E.dat) | 2014-12-20
====== | PERFORMANCE | DATA | (versus | advance | ratio | and | MPH) | ======
DEFINITIONS:
J=V/nD | (advance | ratio)
Ct=T/(rho | * | n**2 | * | D**4) | (thrust | coef.)
Cp=P/(rho | * | n**3 | * | D**5) | (power | coef.)
Pe=Ct*J/Cp | (efficiency)
V | (model | speed | in | MPH)
PROP | RPM | = | 1000
V | J | Pe | Ct | Cp | PWR | Torque | Thrust
(mph) | (Adv | Ratio) | (Hp) | (In-Lbf) | (Lbf)
0 | 0 | 0 | 0.1111 | 0.0549 | 0.001 | 0.045 | 0.052
0.4 | 0.03 | 0.0682 | 0.111 | 0.0561 | 0.001 | 0.046 | 0.052
0.7 | 0.07 | 0.1336 | 0.111 | 0.0573 | 0.001 | 0.047 | 0.052
1.1 | 0.1 | 0.1959 | 0.111 | 0.0585 | 0.001 | 0.048 | 0.052
1.4 | 0.14 | 0.2553 | 0.1109 | 0.0598 | 0.001 | 0.049 | 0.052
1.8 | 0.17 | 0.3117 | 0.1107 | 0.0612 | 0.001 | 0.05 | 0.052
2.2 | 0.21 | 0.3653 | 0.1104 | 0.0625 | 0.001 | 0.051 | 0.052
2.5 | 0.24 | 0.4158 | 0.1101 | 0.0638 | 0.001 | 0.052 | 0.051
2.9 | 0.28 | 0.4632 | 0.1094 | 0.0651 | 0.001 | 0.053 | 0.051
3.2 | 0.31 | 0.508 | 0.1082 | 0.066 | 0.001 | 0.054 | 0.05
3.6 | 0.34 | 0.55 | 0.1064 | 0.0666 | 0.001 | 0.054 | 0.05
3.9 | 0.38 | 0.5887 | 0.1039 | 0.0669 | 0.001 | 0.055 | 0.048
4.3 | 0.41 | 0.6244 | 0.1009 | 0.0668 | 0.001 | 0.055 | 0.047
4.7 | 0.45 | 0.6566 | 0.0974 | 0.0665 | 0.001 | 0.054 | 0.045
5 | 0.48 | 0.6858 | 0.0934 | 0.0657 | 0.001 | 0.054 | 0.044
5.4 | 0.52 | 0.7113 | 0.0889 | 0.0646 | 0.001 | 0.053 | 0.041
5.7 | 0.55 | 0.7335 | 0.0839 | 0.063 | 0.001 | 0.051 | 0.039
6.1 | 0.59 | 0.7521 | 0.0784 | 0.061 | 0.001 | 0.05 | 0.037
6.5 | 0.62 | 0.7675 | 0.0725 | 0.0586 | 0.001 | 0.048 | 0.034
6.8 | 0.65 | 0.7798 | 0.0665 | 0.0559 | 0.001 | 0.046 | 0.031
7.2 | 0.69 | 0.7891 | 0.0605 | 0.0528 | 0.001 | 0.043 | 0.028
7.5 | 0.72 | 0.7965 | 0.0543 | 0.0493 | 0.001 | 0.04 | 0.025
7.9 | 0.76 | 0.8019 | 0.0479 | 0.0453 | 0.001 | 0.037 | 0.022
8.3 | 0.79 | 0.8049 | 0.0415 | 0.0408 | 0.001 | 0.033 | 0.019
8.6 | 0.83 | 0.8047 | 0.0348 | 0.0358 | 0 | 0.029 | 0.016
9 | 0.86 | 0.7996 | 0.028 | 0.0302 | 0 | 0.025 | 0.013
9.3 | 0.9 | 0.7813 | 0.0212 | 0.0243 | 0 | 0.02 | 0.01
9.7 | 0.93 | 0.7366 | 0.0142 | 0.018 | 0 | 0.015 | 0.007
10 | 0.96 | 0.6161 | 0.0072 | 0.0112 | 0 | 0.009 | 0.003
10.4 | 1 | 0.0014 | 0 | 0.0043 | 0 | 0.004 | 0
PROP | RPM | = | 2000
V | J | Pe | Ct | Cp | PWR | Torque | Thrust
(mph) | (Adv | Ratio) | (Hp) | (In-Lbf) | (Lbf)
0 | 0 | 0 | 0.1111 | 0.055 | 0.006 | 0.18 | 0.207
0.7 | 0.03 | 0.0681 | 0.1111 | 0.0562 | 0.006 | 0.183 | 0.207
1.4 | 0.07 | 0.1333 | 0.1111 | 0.0574 | 0.006 | 0.187 | 0.207
2.2 | 0.1 | 0.1956 | 0.111 | 0.0586 | 0.006 | 0.191 | 0.207
2.9 | 0.14 | 0.2551 | 0.1109 | 0.0599 | 0.006 | 0.196 | 0.207
3.6 | 0.17 | 0.3115 | 0.1108 | 0.0612 | 0.006 | 0.2 | 0.207
4.3 | 0.21 | 0.3649 | 0.1105 | 0.0626 | 0.006 | 0.204 | 0.206
5 | 0.24 | 0.4152 | 0.1102 | 0.0639 | 0.007 | 0.209 | 0.206
5.7 | 0.28 | 0.4628 | 0.1095 | 0.0652 | 0.007 | 0.213 | 0.204
6.5 | 0.31 | 0.5076 | 0.1083 | 0.0661 | 0.007 | 0.216 | 0.202
7.2 | 0.34 | 0.5495 | 0.1065 | 0.0668 | 0.007 | 0.218 | 0.199
7.9 | 0.38 | 0.5885 | 0.1041 | 0.067 | 0.007 | 0.219 | 0.194
8.6 | 0.41 | 0.6241 | 0.1011 | 0.0669 | 0.007 | 0.219 | 0.189
9.3 | 0.45 | 0.6564 | 0.0976 | 0.0666 | 0.007 | 0.217 | 0.182
10 | 0.48 | 0.6856 | 0.0935 | 0.0658 | 0.007 | 0.215 | 0.174
10.8 | 0.52 | 0.7112 | 0.0891 | 0.0647 | 0.007 | 0.211 | 0.166
11.5 | 0.55 | 0.7333 | 0.0841 | 0.0632 | 0.007 | 0.206 | 0.157
12.2 | 0.59 | 0.752 | 0.0785 | 0.0611 | 0.006 | 0.2 | 0.147
12.9 | 0.62 | 0.7674 | 0.0727 | 0.0587 | 0.006 | 0.192 | 0.136
13.6 | 0.65 | 0.7797 | 0.0667 | 0.056 | 0.006 | 0.183 | 0.124
14.3 | 0.69 | 0.7892 | 0.0606 | 0.0529 | 0.005 | 0.173 | 0.113
15.1 | 0.72 | 0.7965 | 0.0545 | 0.0494 | 0.005 | 0.161 | 0.102
15.8 | 0.76 | 0.802 | 0.0481 | 0.0455 | 0.005 | 0.148 | 0.09
16.5 | 0.79 | 0.8049 | 0.0416 | 0.0409 | 0.004 | 0.134 | 0.078
17.2 | 0.83 | 0.8048 | 0.035 | 0.0359 | 0.004 | 0.117 | 0.065
17.9 | 0.86 | 0.7998 | 0.0282 | 0.0303 | 0.003 | 0.099 | 0.053
18.6 | 0.9 | 0.7816 | 0.0212 | 0.0243 | 0.003 | 0.079 | 0.04
19.4 | 0.93 | 0.7372 | 0.0143 | 0.018 | 0.002 | 0.059 | 0.027
20.1 | 0.96 | 0.6158 | 0.0072 | 0.0112 | 0.001 | 0.037 | 0.013
20.8 | 1 | 0.0003 | 0 | 0.0043 | 0 | 0.014 | 0
PROP | RPM | = | 3000
V | J | Pe | Ct | Cp | PWR | Torque | Thrust
(mph) | (Adv | Ratio) | (Hp) | (In-Lbf) | (Lbf)
0 | 0 | 0 | 0.1111 | 0.0549 | 0.019 | 0.404 | 0.467
1.1 | 0.03 | 0.0683 | 0.1111 | 0.0561 | 0.02 | 0.412 | 0.466
2.2 | 0.07 | 0.1336 | 0.1111 | 0.0573 | 0.02 | 0.421 | 0.466
3.2 | 0.1 | 0.196 | 0.111 | 0.0585 | 0.02 | 0.43 | 0.466
4.3 | 0.14 | 0.2555 | 0.1109 | 0.0598 | 0.021 | 0.44 | 0.466
5.4 | 0.17 | 0.3119 | 0.1108 | 0.0612 | 0.021 | 0.45 | 0.465
6.5 | 0.21 | 0.3653 | 0.1105 | 0.0625 | 0.022 | 0.46 | 0.464
7.5 | 0.24 | 0.4158 | 0.1101 | 0.0639 | 0.022 | 0.469 | 0.462
8.6 | 0.28 | 0.4634 | 0.1095 | 0.0651 | 0.023 | 0.478 | 0.459
9.7 | 0.31 | 0.5082 | 0.1083 | 0.0661 | 0.023 | 0.486 | 0.455
10.8 | 0.34 | 0.5501 | 0.1065 | 0.0667 | 0.023 | 0.49 | 0.447
11.8 | 0.38 | 0.5889 | 0.104 | 0.0669 | 0.023 | 0.492 | 0.437
12.9 | 0.41 | 0.6245 | 0.101 | 0.0669 | 0.023 | 0.492 | 0.424
14 | 0.45 | 0.6568 | 0.0975 | 0.0665 | 0.023 | 0.489 | 0.409
15.1 | 0.48 | 0.6859 | 0.0935 | 0.0658 | 0.023 | 0.483 | 0.393
16.2 | 0.52 | 0.7115 | 0.089 | 0.0647 | 0.023 | 0.475 | 0.374
17.2 | 0.55 | 0.7336 | 0.084 | 0.0632 | 0.022 | 0.464 | 0.353
18.3 | 0.59 | 0.7523 | 0.0785 | 0.0611 | 0.021 | 0.449 | 0.33
19.4 | 0.62 | 0.7677 | 0.0727 | 0.0587 | 0.021 | 0.431 | 0.305
20.5 | 0.65 | 0.78 | 0.0667 | 0.056 | 0.02 | 0.412 | 0.28
21.5 | 0.69 | 0.7894 | 0.0607 | 0.053 | 0.019 | 0.389 | 0.255
22.6 | 0.72 | 0.7967 | 0.0545 | 0.0495 | 0.017 | 0.364 | 0.229
23.7 | 0.76 | 0.8022 | 0.0482 | 0.0455 | 0.016 | 0.335 | 0.202
24.8 | 0.79 | 0.8052 | 0.0417 | 0.041 | 0.014 | 0.301 | 0.175
25.8 | 0.83 | 0.805 | 0.035 | 0.036 | 0.013 | 0.264 | 0.147
26.9 | 0.86 | 0.7999 | 0.0282 | 0.0303 | 0.011 | 0.223 | 0.118
28 | 0.9 | 0.7815 | 0.0212 | 0.0243 | 0.008 | 0.179 | 0.089
29.1 | 0.93 | 0.7359 | 0.0142 | 0.0179 | 0.006 | 0.132 | 0.06
30.1 | 0.96 | 0.6139 | 0.0071 | 0.0112 | 0.004 | 0.082 | 0.03
31.2 | 1 | 0.0022 | 0 | 0.0043 | 0.002 | 0.032 | 0
PROP | RPM | = | 4000
V | J | Pe | Ct | Cp | PWR | Torque | Thrust
(mph) | (Adv | Ratio) | (Hp) | (In-Lbf) | (Lbf)
0 | 0 | 0 | 0.1112 | 0.0551 | 0.046 | 0.719 | 0.83
1.4 | 0.03 | 0.0681 | 0.1112 | 0.0562 | 0.047 | 0.734 | 0.83
2.9 | 0.07 | 0.1334 | 0.1111 | 0.0574 | 0.048 | 0.75 | 0.829
4.3 | 0.1 | 0.1957 | 0.1111 | 0.0587 | 0.049 | 0.766 | 0.829
5.7 | 0.14 | 0.2551 | 0.111 | 0.06 | 0.05 | 0.783 | 0.828
7.2 | 0.17 | 0.3114 | 0.1108 | 0.0613 | 0.051 | 0.801 | 0.827
8.6 | 0.21 | 0.3648 | 0.1106 | 0.0627 | 0.052 | 0.819 | 0.825
10 | 0.24 | 0.4153 | 0.1102 | 0.064 | 0.053 | 0.836 | 0.822
11.5 | 0.28 | 0.4628 | 0.1096 | 0.0653 | 0.054 | 0.853 | 0.818
12.9 | 0.31 | 0.5076 | 0.1085 | 0.0663 | 0.055 | 0.866 | 0.809
14.4 | 0.34 | 0.5495 | 0.1067 | 0.0669 | 0.055 | 0.874 | 0.796
15.8 | 0.38 | 0.5884 | 0.1042 | 0.0671 | 0.056 | 0.877 | 0.778
17.2 | 0.41 | 0.624 | 0.1013 | 0.0671 | 0.056 | 0.876 | 0.756
18.7 | 0.45 | 0.6564 | 0.0978 | 0.0667 | 0.055 | 0.871 | 0.73
20.1 | 0.48 | 0.6856 | 0.0938 | 0.066 | 0.055 | 0.862 | 0.7
21.5 | 0.52 | 0.7113 | 0.0893 | 0.0648 | 0.054 | 0.847 | 0.666
23 | 0.55 | 0.7334 | 0.0843 | 0.0633 | 0.053 | 0.827 | 0.629
24.4 | 0.59 | 0.7522 | 0.0787 | 0.0613 | 0.051 | 0.801 | 0.588
25.8 | 0.62 | 0.7676 | 0.0729 | 0.0589 | 0.049 | 0.769 | 0.544
27.3 | 0.65 | 0.78 | 0.0669 | 0.0562 | 0.047 | 0.734 | 0.499
28.7 | 0.69 | 0.7894 | 0.0609 | 0.0531 | 0.044 | 0.694 | 0.454
30.1 | 0.72 | 0.7968 | 0.0547 | 0.0496 | 0.041 | 0.649 | 0.408
31.6 | 0.76 | 0.8023 | 0.0484 | 0.0457 | 0.038 | 0.597 | 0.361
33 | 0.79 | 0.8053 | 0.0418 | 0.0412 | 0.034 | 0.538 | 0.312
34.4 | 0.83 | 0.8051 | 0.0351 | 0.0361 | 0.03 | 0.471 | 0.262
35.9 | 0.86 | 0.8002 | 0.0283 | 0.0304 | 0.025 | 0.398 | 0.211
37.3 | 0.9 | 0.782 | 0.0213 | 0.0244 | 0.02 | 0.319 | 0.159
38.8 | 0.93 | 0.7371 | 0.0143 | 0.018 | 0.015 | 0.236 | 0.107
40.2 | 0.96 | 0.6144 | 0.0071 | 0.0112 | 0.009 | 0.146 | 0.053
41.6 | 1 | 0.0133 | 0.0001 | 0.0044 | 0.004 | 0.057 | 0
PROP | RPM | = | 5000
V | J | Pe | Ct | Cp | PWR | Torque | Thrust
(mph) | (Adv | Ratio) | (Hp) | (In-Lbf) | (Lbf)
0 | 0 | 0 | 0.1111 | 0.0542 | 0.088 | 1.107 | 1.296
1.8 | 0.03 | 0.069 | 0.1111 | 0.0554 | 0.09 | 1.131 | 1.296
3.6 | 0.07 | 0.135 | 0.1111 | 0.0567 | 0.092 | 1.157 | 1.295
5.4 | 0.1 | 0.1978 | 0.111 | 0.058 | 0.094 | 1.184 | 1.295
7.2 | 0.14 | 0.2575 | 0.1109 | 0.0593 | 0.096 | 1.211 | 1.294
9 | 0.17 | 0.3141 | 0.1108 | 0.0607 | 0.098 | 1.24 | 1.292
10.8 | 0.21 | 0.3676 | 0.1106 | 0.0621 | 0.101 | 1.269 | 1.289
12.6 | 0.24 | 0.4181 | 0.1102 | 0.0636 | 0.103 | 1.297 | 1.285
14.3 | 0.28 | 0.4656 | 0.1097 | 0.0649 | 0.105 | 1.324 | 1.279
16.1 | 0.31 | 0.5102 | 0.1086 | 0.066 | 0.107 | 1.347 | 1.266
17.9 | 0.34 | 0.552 | 0.1069 | 0.0667 | 0.108 | 1.361 | 1.246
19.7 | 0.38 | 0.5908 | 0.1045 | 0.067 | 0.108 | 1.367 | 1.218
21.5 | 0.41 | 0.6263 | 0.1015 | 0.067 | 0.108 | 1.367 | 1.184
23.3 | 0.45 | 0.6587 | 0.098 | 0.0666 | 0.108 | 1.36 | 1.143
25.1 | 0.48 | 0.688 | 0.094 | 0.0659 | 0.107 | 1.345 | 1.096
26.9 | 0.52 | 0.714 | 0.0895 | 0.0648 | 0.105 | 1.322 | 1.044
28.7 | 0.55 | 0.7367 | 0.0845 | 0.0632 | 0.102 | 1.291 | 0.986
30.5 | 0.59 | 0.7562 | 0.079 | 0.0612 | 0.099 | 1.249 | 0.921
32.3 | 0.62 | 0.7726 | 0.0731 | 0.0587 | 0.095 | 1.198 | 0.853
34.1 | 0.65 | 0.786 | 0.0671 | 0.0559 | 0.091 | 1.141 | 0.783
35.9 | 0.69 | 0.7966 | 0.061 | 0.0528 | 0.085 | 1.077 | 0.712
37.7 | 0.72 | 0.8051 | 0.0548 | 0.0493 | 0.08 | 1.005 | 0.639
39.5 | 0.76 | 0.8114 | 0.0485 | 0.0452 | 0.073 | 0.924 | 0.565
41.2 | 0.79 | 0.815 | 0.0419 | 0.0407 | 0.066 | 0.832 | 0.489
43 | 0.83 | 0.8154 | 0.0352 | 0.0357 | 0.058 | 0.729 | 0.411
44.8 | 0.86 | 0.8107 | 0.0284 | 0.0301 | 0.049 | 0.615 | 0.331
46.6 | 0.9 | 0.7926 | 0.0214 | 0.0241 | 0.039 | 0.493 | 0.249
48.4 | 0.93 | 0.7476 | 0.0143 | 0.0178 | 0.029 | 0.364 | 0.167
50.2 | 0.96 | 0.6249 | 0.0072 | 0.0111 | 0.018 | 0.226 | 0.084
52 | 1 | 0.0014 | 0 | 0.0042 | 0.007 | 0.086 | 0
PROP | RPM | = | 6000
V | J | Pe | Ct | Cp | PWR | Torque | Thrust
(mph) | (Adv | Ratio) | (Hp) | (In-Lbf) | (Lbf)
0 | 0 | 0 | 0.1109 | 0.0516 | 0.145 | 1.518 | 1.862
2.2 | 0.03 | 0.0721 | 0.1109 | 0.053 | 0.148 | 1.557 | 1.862
4.3 | 0.07 | 0.1404 | 0.1109 | 0.0544 | 0.152 | 1.598 | 1.861
6.5 | 0.1 | 0.2049 | 0.1108 | 0.0558 | 0.156 | 1.642 | 1.861
8.6 | 0.14 | 0.2658 | 0.1107 | 0.0574 | 0.161 | 1.686 | 1.859
10.8 | 0.17 | 0.323 | 0.1106 | 0.0589 | 0.165 | 1.733 | 1.857
12.9 | 0.21 | 0.3768 | 0.1104 | 0.0605 | 0.169 | 1.78 | 1.854
15.1 | 0.24 | 0.4271 | 0.1101 | 0.0621 | 0.174 | 1.826 | 1.849
17.2 | 0.28 | 0.4741 | 0.1096 | 0.0637 | 0.178 | 1.871 | 1.84
19.4 | 0.31 | 0.5181 | 0.1086 | 0.065 | 0.182 | 1.909 | 1.824
21.5 | 0.34 | 0.5592 | 0.107 | 0.0658 | 0.184 | 1.936 | 1.796
23.7 | 0.38 | 0.5974 | 0.1046 | 0.0663 | 0.186 | 1.949 | 1.756
25.8 | 0.41 | 0.6324 | 0.1017 | 0.0664 | 0.186 | 1.953 | 1.707
28 | 0.45 | 0.6644 | 0.0982 | 0.0662 | 0.185 | 1.945 | 1.649
30.1 | 0.48 | 0.6936 | 0.0942 | 0.0655 | 0.183 | 1.925 | 1.582
32.3 | 0.52 | 0.72 | 0.0898 | 0.0644 | 0.18 | 1.893 | 1.507
34.4 | 0.55 | 0.7434 | 0.0848 | 0.0628 | 0.176 | 1.847 | 1.424
36.6 | 0.59 | 0.764 | 0.0793 | 0.0607 | 0.17 | 1.785 | 1.331
38.7 | 0.62 | 0.7819 | 0.0733 | 0.0581 | 0.163 | 1.709 | 1.232
40.9 | 0.65 | 0.7969 | 0.0673 | 0.0553 | 0.155 | 1.624 | 1.13
43 | 0.69 | 0.8092 | 0.0612 | 0.0521 | 0.146 | 1.53 | 1.027
45.2 | 0.72 | 0.8192 | 0.0549 | 0.0485 | 0.136 | 1.424 | 0.922
47.3 | 0.76 | 0.8266 | 0.0485 | 0.0444 | 0.124 | 1.306 | 0.814
49.5 | 0.79 | 0.8304 | 0.0419 | 0.04 | 0.112 | 1.175 | 0.704
51.6 | 0.83 | 0.8311 | 0.0352 | 0.035 | 0.098 | 1.029 | 0.591
53.8 | 0.86 | 0.8261 | 0.0284 | 0.0295 | 0.083 | 0.868 | 0.476
55.9 | 0.9 | 0.8075 | 0.0214 | 0.0237 | 0.066 | 0.697 | 0.359
58.1 | 0.93 | 0.762 | 0.0143 | 0.0175 | 0.049 | 0.514 | 0.241
60.2 | 0.96 | 0.6379 | 0.0072 | 0.0109 | 0.03 | 0.32 | 0.121
62.4 | 1 | 0.0001 | 0 | 0.0041 | 0.011 | 0.12 | 0
PROP | RPM | = | 7000
V | J | Pe | Ct | Cp | PWR | Torque | Thrust
(mph) | (Adv | Ratio) | (Hp) | (In-Lbf) | (Lbf)
0 | 0 | 0 | 0.1107 | 0.0494 | 0.22 | 1.978 | 2.53
2.5 | 0.03 | 0.0748 | 0.1107 | 0.0509 | 0.226 | 2.036 | 2.529
5 | 0.07 | 0.1453 | 0.1107 | 0.0524 | 0.233 | 2.098 | 2.529
7.5 | 0.1 | 0.2114 | 0.1106 | 0.054 | 0.24 | 2.161 | 2.528
10 | 0.14 | 0.2733 | 0.1106 | 0.0557 | 0.247 | 2.228 | 2.526
12.5 | 0.17 | 0.3311 | 0.1105 | 0.0574 | 0.255 | 2.297 | 2.524
15.1 | 0.21 | 0.3849 | 0.1103 | 0.0592 | 0.263 | 2.367 | 2.52
17.6 | 0.24 | 0.4351 | 0.11 | 0.0609 | 0.271 | 2.437 | 2.514
20.1 | 0.28 | 0.4817 | 0.1096 | 0.0626 | 0.278 | 2.506 | 2.504
22.6 | 0.31 | 0.525 | 0.1087 | 0.0641 | 0.285 | 2.566 | 2.484
25.1 | 0.34 | 0.5655 | 0.1071 | 0.0652 | 0.29 | 2.608 | 2.447
27.6 | 0.38 | 0.603 | 0.1048 | 0.0658 | 0.292 | 2.632 | 2.395
30.1 | 0.41 | 0.6375 | 0.1019 | 0.066 | 0.293 | 2.642 | 2.329
32.6 | 0.45 | 0.6691 | 0.0985 | 0.0659 | 0.293 | 2.635 | 2.251
35.1 | 0.48 | 0.6983 | 0.0945 | 0.0652 | 0.29 | 2.61 | 2.161
37.6 | 0.52 | 0.7249 | 0.0901 | 0.0642 | 0.285 | 2.567 | 2.059
40.2 | 0.55 | 0.749 | 0.0851 | 0.0626 | 0.278 | 2.504 | 1.945
42.7 | 0.59 | 0.7705 | 0.0796 | 0.0604 | 0.269 | 2.418 | 1.819
45.2 | 0.62 | 0.7898 | 0.0737 | 0.0578 | 0.257 | 2.312 | 1.683
47.7 | 0.65 | 0.8062 | 0.0676 | 0.0548 | 0.244 | 2.194 | 1.545
50.2 | 0.69 | 0.82 | 0.0614 | 0.0515 | 0.229 | 2.062 | 1.403
52.7 | 0.72 | 0.8315 | 0.0551 | 0.0479 | 0.213 | 1.916 | 1.259
55.2 | 0.76 | 0.8399 | 0.0486 | 0.0438 | 0.195 | 1.753 | 1.111
57.7 | 0.79 | 0.8441 | 0.042 | 0.0394 | 0.175 | 1.577 | 0.961
60.2 | 0.83 | 0.8451 | 0.0353 | 0.0345 | 0.153 | 1.381 | 0.807
62.7 | 0.86 | 0.84 | 0.0285 | 0.0291 | 0.13 | 1.166 | 0.65
65.2 | 0.89 | 0.8209 | 0.0214 | 0.0234 | 0.104 | 0.935 | 0.49
67.8 | 0.93 | 0.7752 | 0.0144 | 0.0172 | 0.077 | 0.689 | 0.329
70.3 | 0.96 | 0.6495 | 0.0072 | 0.0107 | 0.048 | 0.429 | 0.165
72.8 | 1 | 0.022 | 0.0001 | 0.004 | 0.018 | 0.162 | 0.002
PROP | RPM | = | 8000
V | J | Pe | Ct | Cp | PWR | Torque | Thrust
(mph) | (Adv | Ratio) | (Hp) | (In-Lbf) | (Lbf)
0 | 0 | 0 | 0.111 | 0.0513 | 0.34 | 2.681 | 3.312
2.9 | 0.03 | 0.0725 | 0.111 | 0.0526 | 0.349 | 2.751 | 3.312
5.7 | 0.07 | 0.1412 | 0.1109 | 0.0541 | 0.359 | 2.826 | 3.312
8.6 | 0.1 | 0.206 | 0.1109 | 0.0556 | 0.369 | 2.905 | 3.311
11.5 | 0.14 | 0.2669 | 0.1109 | 0.0572 | 0.379 | 2.988 | 3.309
14.3 | 0.17 | 0.324 | 0.1108 | 0.0588 | 0.39 | 3.075 | 3.307
17.2 | 0.21 | 0.3776 | 0.1107 | 0.0605 | 0.401 | 3.162 | 3.303
20.1 | 0.24 | 0.4279 | 0.1104 | 0.0622 | 0.412 | 3.249 | 3.297
22.9 | 0.28 | 0.475 | 0.1101 | 0.0638 | 0.423 | 3.334 | 3.286
25.8 | 0.31 | 0.5193 | 0.1093 | 0.0652 | 0.432 | 3.407 | 3.263
28.7 | 0.34 | 0.5611 | 0.1078 | 0.0661 | 0.439 | 3.456 | 3.218
31.5 | 0.38 | 0.6003 | 0.1055 | 0.0665 | 0.441 | 3.477 | 3.15
34.4 | 0.41 | 0.6363 | 0.1026 | 0.0666 | 0.442 | 3.48 | 3.063
37.3 | 0.45 | 0.6692 | 0.0992 | 0.0663 | 0.44 | 3.465 | 2.96
40.1 | 0.48 | 0.6994 | 0.0952 | 0.0656 | 0.435 | 3.427 | 2.841
43 | 0.52 | 0.7272 | 0.0907 | 0.0644 | 0.427 | 3.364 | 2.707
45.9 | 0.55 | 0.7523 | 0.0856 | 0.0627 | 0.416 | 3.275 | 2.556
48.8 | 0.59 | 0.7748 | 0.0801 | 0.0604 | 0.401 | 3.159 | 2.39
51.6 | 0.62 | 0.7949 | 0.0741 | 0.0577 | 0.383 | 3.017 | 2.211
54.5 | 0.65 | 0.8122 | 0.068 | 0.0547 | 0.363 | 2.86 | 2.03
57.4 | 0.69 | 0.827 | 0.0617 | 0.0514 | 0.341 | 2.685 | 1.843
60.2 | 0.72 | 0.8397 | 0.0554 | 0.0476 | 0.316 | 2.49 | 1.652
63.1 | 0.76 | 0.8489 | 0.0488 | 0.0436 | 0.289 | 2.276 | 1.458
66 | 0.79 | 0.8537 | 0.0422 | 0.0391 | 0.26 | 2.046 | 1.26
68.8 | 0.83 | 0.8552 | 0.0355 | 0.0343 | 0.227 | 1.791 | 1.059
71.7 | 0.86 | 0.8504 | 0.0286 | 0.0289 | 0.192 | 1.511 | 0.853
74.6 | 0.89 | 0.8319 | 0.0215 | 0.0232 | 0.154 | 1.21 | 0.643
77.4 | 0.93 | 0.7872 | 0.0144 | 0.017 | 0.113 | 0.89 | 0.431
80.3 | 0.96 | 0.6636 | 0.0073 | 0.0105 | 0.07 | 0.551 | 0.217
83.2 | 1 | -0.0007 | 0 | 0.0038 | 0.025 | 0.198 | 0
PROP | RPM | = | 9000
V | J | Pe | Ct | Cp | PWR | Torque | Thrust
(mph) | (Adv | Ratio) | (Hp) | (In-Lbf) | (Lbf)
0 | 0 | 0 | 0.1133 | 0.073 | 0.689 | 4.826 | 4.28
3.2 | 0.03 | 0.0534 | 0.1133 | 0.0728 | 0.688 | 4.818 | 4.281
6.4 | 0.07 | 0.107 | 0.1133 | 0.0727 | 0.687 | 4.811 | 4.28
9.7 | 0.1 | 0.1606 | 0.1132 | 0.0727 | 0.686 | 4.806 | 4.278
12.9 | 0.14 | 0.2141 | 0.1132 | 0.0726 | 0.686 | 4.802 | 4.275
16.1 | 0.17 | 0.2675 | 0.113 | 0.0726 | 0.685 | 4.8 | 4.27
19.3 | 0.21 | 0.3207 | 0.1128 | 0.0725 | 0.685 | 4.796 | 4.262
22.5 | 0.24 | 0.3735 | 0.1125 | 0.0724 | 0.684 | 4.79 | 4.25
25.8 | 0.27 | 0.4259 | 0.112 | 0.0723 | 0.683 | 4.78 | 4.233
29 | 0.31 | 0.4776 | 0.1113 | 0.072 | 0.68 | 4.762 | 4.203
32.2 | 0.34 | 0.5281 | 0.1097 | 0.0714 | 0.674 | 4.721 | 4.146
35.4 | 0.38 | 0.5765 | 0.1073 | 0.0703 | 0.664 | 4.652 | 4.055
38.6 | 0.41 | 0.6205 | 0.1042 | 0.0693 | 0.654 | 4.58 | 3.938
41.9 | 0.45 | 0.6592 | 0.1006 | 0.0681 | 0.643 | 4.506 | 3.8
45.1 | 0.48 | 0.6938 | 0.0964 | 0.0668 | 0.631 | 4.42 | 3.643
48.3 | 0.52 | 0.7249 | 0.0917 | 0.0652 | 0.616 | 4.312 | 3.465
51.5 | 0.55 | 0.7522 | 0.0866 | 0.0632 | 0.597 | 4.183 | 3.27
54.7 | 0.58 | 0.7759 | 0.0809 | 0.0609 | 0.575 | 4.025 | 3.055
58 | 0.62 | 0.7966 | 0.0748 | 0.0581 | 0.548 | 3.841 | 2.827
61.2 | 0.65 | 0.8146 | 0.0687 | 0.055 | 0.52 | 3.64 | 2.595
64.4 | 0.69 | 0.8301 | 0.0624 | 0.0517 | 0.488 | 3.416 | 2.358
67.6 | 0.72 | 0.8435 | 0.056 | 0.0479 | 0.452 | 3.168 | 2.116
70.8 | 0.76 | 0.8538 | 0.0494 | 0.0438 | 0.413 | 2.895 | 1.868
74.1 | 0.79 | 0.8597 | 0.0428 | 0.0393 | 0.371 | 2.6 | 1.616
77.3 | 0.82 | 0.8623 | 0.036 | 0.0344 | 0.325 | 2.275 | 1.36
80.5 | 0.86 | 0.8592 | 0.029 | 0.029 | 0.274 | 1.92 | 1.097
83.7 | 0.89 | 0.8426 | 0.022 | 0.0233 | 0.22 | 1.541 | 0.83
86.9 | 0.93 | 0.8011 | 0.0148 | 0.0172 | 0.162 | 1.135 | 0.56
90.2 | 0.96 | 0.6815 | 0.0074 | 0.0105 | 0.099 | 0.693 | 0.281
93.4 | 1 | 0.0002 | 0 | 0.0036 | 0.034 | 0.237 | 0
PROP | RPM | = | 10000
V | J | Pe | Ct | Cp | PWR | Torque | Thrust
(mph) | (Adv | Ratio) | (Hp) | (In-Lbf) | (Lbf)
0 | 0 | 0 | 0.1155 | 0.0937 | 1.214 | 7.654 | 5.387
3.6 | 0.03 | 0.043 | 0.1155 | 0.0922 | 1.195 | 7.531 | 5.388
7.2 | 0.07 | 0.0875 | 0.1155 | 0.0907 | 1.175 | 7.407 | 5.387
10.7 | 0.1 | 0.1334 | 0.1154 | 0.0892 | 1.155 | 7.28 | 5.384
14.3 | 0.14 | 0.1808 | 0.1153 | 0.0876 | 1.135 | 7.156 | 5.379
17.9 | 0.17 | 0.23 | 0.1151 | 0.086 | 1.114 | 7.02 | 5.37
21.5 | 0.21 | 0.2808 | 0.1149 | 0.0843 | 1.092 | 6.885 | 5.358
25 | 0.24 | 0.3332 | 0.1145 | 0.0826 | 1.07 | 6.745 | 5.34
28.6 | 0.27 | 0.3874 | 0.1139 | 0.0808 | 1.047 | 6.598 | 5.313
32.2 | 0.31 | 0.443 | 0.1131 | 0.0789 | 1.022 | 6.444 | 5.275
35.8 | 0.34 | 0.4993 | 0.1116 | 0.0768 | 0.995 | 6.271 | 5.207
39.4 | 0.38 | 0.5549 | 0.1091 | 0.0743 | 0.963 | 6.068 | 5.091
42.9 | 0.41 | 0.6062 | 0.1059 | 0.072 | 0.932 | 5.877 | 4.937
46.5 | 0.45 | 0.6504 | 0.102 | 0.07 | 0.907 | 5.719 | 4.758
50.1 | 0.48 | 0.689 | 0.0976 | 0.0681 | 0.883 | 5.564 | 4.554
53.7 | 0.52 | 0.723 | 0.0928 | 0.0661 | 0.856 | 5.398 | 4.327
57.2 | 0.55 | 0.7524 | 0.0874 | 0.0639 | 0.827 | 5.214 | 4.078
60.8 | 0.58 | 0.7772 | 0.0816 | 0.0613 | 0.794 | 5.005 | 3.805
64.4 | 0.62 | 0.7984 | 0.0755 | 0.0584 | 0.757 | 4.772 | 3.52
68 | 0.65 | 0.817 | 0.0693 | 0.0553 | 0.717 | 4.519 | 3.232
71.6 | 0.69 | 0.8332 | 0.0629 | 0.0519 | 0.672 | 4.238 | 2.936
75.1 | 0.72 | 0.8472 | 0.0565 | 0.0481 | 0.623 | 3.925 | 2.634
78.7 | 0.76 | 0.8584 | 0.0499 | 0.0439 | 0.569 | 3.583 | 2.325
82.3 | 0.79 | 0.8653 | 0.0431 | 0.0394 | 0.51 | 3.214 | 2.011
85.9 | 0.82 | 0.8689 | 0.0363 | 0.0344 | 0.446 | 2.809 | 1.692
89.4 | 0.86 | 0.8669 | 0.0293 | 0.029 | 0.375 | 2.366 | 1.364
93 | 0.89 | 0.8514 | 0.0221 | 0.0232 | 0.301 | 1.895 | 1.032
96.6 | 0.93 | 0.8108 | 0.0149 | 0.017 | 0.22 | 1.387 | 0.693
100.2 | 0.96 | 0.6947 | 0.0075 | 0.0103 | 0.134 | 0.845 | 0.348
103.8 | 1 | -0.0001 | 0 | 0.0035 | 0.045 | 0.282 | 0
PROP | RPM | = | 11000
V | J | Pe | Ct | Cp | PWR | Torque | Thrust
(mph) | (Adv | Ratio) | (Hp) | (In-Lbf) | (Lbf)
0 | 0 | 0 | 0.1176 | 0.1142 | 1.97 | 11.288 | 6.637
3.9 | 0.03 | 0.0362 | 0.1177 | 0.1116 | 1.924 | 11.023 | 6.64
7.9 | 0.07 | 0.0744 | 0.1176 | 0.1086 | 1.872 | 10.728 | 6.639
11.8 | 0.1 | 0.1146 | 0.1176 | 0.1057 | 1.823 | 10.446 | 6.636
15.7 | 0.14 | 0.157 | 0.1174 | 0.1027 | 1.771 | 10.147 | 6.628
19.7 | 0.17 | 0.202 | 0.1172 | 0.0996 | 1.718 | 9.841 | 6.615
23.6 | 0.21 | 0.2498 | 0.1169 | 0.0964 | 1.662 | 9.522 | 6.596
27.5 | 0.24 | 0.3006 | 0.1164 | 0.0931 | 1.606 | 9.2 | 6.571
31.5 | 0.27 | 0.3545 | 0.1158 | 0.0897 | 1.547 | 8.866 | 6.536
35.4 | 0.31 | 0.4118 | 0.115 | 0.0863 | 1.488 | 8.523 | 6.488
39.3 | 0.34 | 0.4719 | 0.1136 | 0.0826 | 1.425 | 8.166 | 6.411
43.3 | 0.38 | 0.5329 | 0.1111 | 0.0787 | 1.358 | 7.778 | 6.269
47.2 | 0.41 | 0.5919 | 0.1076 | 0.0749 | 1.292 | 7.403 | 6.074
51.1 | 0.45 | 0.6415 | 0.1036 | 0.0721 | 1.243 | 7.122 | 5.847
55.1 | 0.48 | 0.6839 | 0.099 | 0.0696 | 1.2 | 6.877 | 5.589
59 | 0.52 | 0.7207 | 0.094 | 0.0672 | 1.158 | 6.636 | 5.304
62.9 | 0.55 | 0.752 | 0.0885 | 0.0646 | 1.114 | 6.385 | 4.992
66.9 | 0.58 | 0.778 | 0.0825 | 0.0619 | 1.067 | 6.114 | 4.655
70.8 | 0.62 | 0.7997 | 0.0763 | 0.0589 | 1.016 | 5.823 | 4.304
74.8 | 0.65 | 0.8189 | 0.07 | 0.0558 | 0.962 | 5.511 | 3.951
78.7 | 0.69 | 0.8356 | 0.0636 | 0.0523 | 0.901 | 5.164 | 3.589
82.6 | 0.72 | 0.8503 | 0.0571 | 0.0484 | 0.834 | 4.78 | 3.22
86.6 | 0.76 | 0.8624 | 0.0504 | 0.0441 | 0.761 | 4.361 | 2.844
90.5 | 0.79 | 0.8702 | 0.0436 | 0.0396 | 0.682 | 3.909 | 2.461
94.4 | 0.82 | 0.8748 | 0.0367 | 0.0345 | 0.596 | 3.413 | 2.069
98.4 | 0.86 | 0.874 | 0.0296 | 0.029 | 0.501 | 2.869 | 1.668
102.3 | 0.89 | 0.8598 | 0.0224 | 0.0232 | 0.4 | 2.293 | 1.261
106.2 | 0.93 | 0.8208 | 0.015 | 0.017 | 0.292 | 1.675 | 0.847
110.2 | 0.96 | 0.7076 | 0.0075 | 0.0102 | 0.177 | 1.012 | 0.425
114.1 | 1 | -0.0001 | 0 | 0.0033 | 0.057 | 0.328 | 0
PROP | RPM | = | 12000
V | J | Pe | Ct | Cp | PWR | Torque | Thrust
(mph) | (Adv | Ratio) | (Hp) | (In-Lbf) | (Lbf)
0 | 0 | 0 | 0.1197 | 0.1354 | 3.031 | 15.917 | 8.04
4.3 | 0.03 | 0.0313 | 0.1198 | 0.1313 | 2.939 | 15.435 | 8.044
8.6 | 0.07 | 0.0647 | 0.1198 | 0.1271 | 2.845 | 14.942 | 8.044
12.9 | 0.1 | 0.1004 | 0.1197 | 0.1227 | 2.748 | 14.431 | 8.039
17.2 | 0.14 | 0.1388 | 0.1195 | 0.1183 | 2.648 | 13.905 | 8.028
21.5 | 0.17 | 0.1801 | 0.1193 | 0.1137 | 2.545 | 13.367 | 8.01
25.7 | 0.21 | 0.2247 | 0.1189 | 0.109 | 2.44 | 12.816 | 7.984
30 | 0.24 | 0.273 | 0.1184 | 0.1042 | 2.333 | 12.252 | 7.949
34.3 | 0.27 | 0.3255 | 0.1177 | 0.0993 | 2.223 | 11.673 | 7.902
38.6 | 0.31 | 0.3827 | 0.1167 | 0.0942 | 2.11 | 11.082 | 7.84
42.9 | 0.34 | 0.4449 | 0.1155 | 0.0891 | 1.995 | 10.476 | 7.755
47.2 | 0.38 | 0.51 | 0.1131 | 0.0838 | 1.875 | 9.85 | 7.599
51.5 | 0.41 | 0.576 | 0.1095 | 0.0783 | 1.754 | 9.211 | 7.357
55.8 | 0.45 | 0.6323 | 0.1053 | 0.0743 | 1.664 | 8.738 | 7.071
60.1 | 0.48 | 0.6785 | 0.1005 | 0.0712 | 1.594 | 8.374 | 6.753
64.4 | 0.51 | 0.718 | 0.0953 | 0.0684 | 1.53 | 8.037 | 6.401
68.7 | 0.55 | 0.7512 | 0.0896 | 0.0655 | 1.467 | 7.704 | 6.018
73 | 0.58 | 0.7783 | 0.0835 | 0.0626 | 1.401 | 7.36 | 5.607
77.2 | 0.62 | 0.8006 | 0.0771 | 0.0595 | 1.333 | 7.002 | 5.181
81.5 | 0.65 | 0.8203 | 0.0708 | 0.0563 | 1.261 | 6.622 | 4.756
85.8 | 0.69 | 0.8377 | 0.0643 | 0.0527 | 1.181 | 6.201 | 4.322
90.1 | 0.72 | 0.8529 | 0.0577 | 0.0488 | 1.092 | 5.737 | 3.877
94.4 | 0.76 | 0.8659 | 0.051 | 0.0445 | 0.995 | 5.228 | 3.423
98.7 | 0.79 | 0.8747 | 0.0441 | 0.0398 | 0.891 | 4.679 | 2.961
103 | 0.82 | 0.8802 | 0.0371 | 0.0347 | 0.776 | 4.078 | 2.489
107.3 | 0.86 | 0.8806 | 0.0299 | 0.0291 | 0.652 | 3.422 | 2.005
111.6 | 0.89 | 0.8676 | 0.0226 | 0.0232 | 0.52 | 2.732 | 1.517
115.9 | 0.93 | 0.8305 | 0.0152 | 0.017 | 0.38 | 1.995 | 1.021
120.2 | 0.96 | 0.7206 | 0.0076 | 0.0102 | 0.228 | 1.197 | 0.513
124.4 | 1 | 0.0015 | 0 | 0.0032 | 0.073 | 0.381 | 0
PROP | RPM | = | 13000
V | J | Pe | Ct | Cp | PWR | Torque | Thrust
(mph) | (Adv | Ratio) | (Hp) | (In-Lbf) | (Lbf)
0 | 0 | 0 | 0.1218 | 0.1574 | 4.479 | 21.713 | 9.599
4.6 | 0.03 | 0.0275 | 0.1219 | 0.152 | 4.326 | 20.973 | 9.605
9.3 | 0.07 | 0.0571 | 0.1219 | 0.1464 | 4.168 | 20.209 | 9.606
13.9 | 0.1 | 0.0892 | 0.1218 | 0.1405 | 4 | 19.391 | 9.599
18.6 | 0.14 | 0.1238 | 0.1216 | 0.1349 | 3.84 | 18.617 | 9.587
23.2 | 0.17 | 0.1616 | 0.1213 | 0.1289 | 3.668 | 17.783 | 9.564
27.9 | 0.21 | 0.203 | 0.1209 | 0.1227 | 3.492 | 16.929 | 9.53
32.5 | 0.24 | 0.2485 | 0.1203 | 0.1163 | 3.311 | 16.054 | 9.484
37.2 | 0.27 | 0.2989 | 0.1196 | 0.1098 | 3.126 | 15.157 | 9.424
41.8 | 0.31 | 0.3549 | 0.1186 | 0.1032 | 2.938 | 14.244 | 9.347
46.5 | 0.34 | 0.4173 | 0.1173 | 0.0965 | 2.747 | 13.316 | 9.245
51.1 | 0.38 | 0.4859 | 0.1153 | 0.0896 | 2.551 | 12.366 | 9.09
55.8 | 0.41 | 0.5567 | 0.1117 | 0.0826 | 2.352 | 11.403 | 8.802
60.4 | 0.45 | 0.6224 | 0.1072 | 0.0768 | 2.187 | 10.605 | 8.448
65.1 | 0.48 | 0.6728 | 0.1022 | 0.073 | 2.079 | 10.077 | 8.059
69.7 | 0.51 | 0.7149 | 0.0968 | 0.0697 | 1.985 | 9.622 | 7.631
74.4 | 0.55 | 0.75 | 0.0909 | 0.0666 | 1.895 | 9.189 | 7.167
79 | 0.58 | 0.7782 | 0.0846 | 0.0635 | 1.807 | 8.759 | 6.672
83.7 | 0.62 | 0.801 | 0.0782 | 0.0603 | 1.717 | 8.323 | 6.163
88.3 | 0.65 | 0.8212 | 0.0718 | 0.057 | 1.623 | 7.867 | 5.658
93 | 0.69 | 0.8392 | 0.0652 | 0.0534 | 1.519 | 7.364 | 5.142
97.6 | 0.72 | 0.8552 | 0.0585 | 0.0493 | 1.404 | 6.808 | 4.613
102.3 | 0.76 | 0.8688 | 0.0517 | 0.0449 | 1.279 | 6.198 | 4.073
106.9 | 0.79 | 0.8787 | 0.0447 | 0.0401 | 1.143 | 5.54 | 3.522
111.6 | 0.82 | 0.8852 | 0.0375 | 0.0349 | 0.995 | 4.822 | 2.96
116.2 | 0.86 | 0.8868 | 0.0303 | 0.0293 | 0.834 | 4.043 | 2.386
120.9 | 0.89 | 0.8751 | 0.0229 | 0.0233 | 0.664 | 3.22 | 1.803
125.5 | 0.93 | 0.8394 | 0.0154 | 0.017 | 0.483 | 2.344 | 1.212
130.2 | 0.96 | 0.7332 | 0.0078 | 0.0102 | 0.289 | 1.402 | 0.611
134.8 | 1 | -0.0002 | 0 | 0.0032 | 0.09 | 0.438 | 0
PROP | RPM | = | 13999
V | J | Pe | Ct | Cp | PWR | Torque | Thrust
(mph) | (Adv | Ratio) | (Hp) | (In-Lbf) | (Lbf)
0 | 0 | 0 | 0.1238 | 0.1802 | 6.405 | 28.833 | 11.322
5 | 0.03 | 0.0245 | 0.124 | 0.1739 | 6.181 | 27.824 | 11.334
10 | 0.07 | 0.0511 | 0.124 | 0.167 | 5.935 | 26.719 | 11.337
15 | 0.1 | 0.0799 | 0.124 | 0.1599 | 5.686 | 25.597 | 11.331
20 | 0.14 | 0.1115 | 0.1238 | 0.1526 | 5.425 | 24.423 | 11.314
25.1 | 0.17 | 0.1461 | 0.1235 | 0.1452 | 5.16 | 23.23 | 11.286
30.1 | 0.21 | 0.1845 | 0.123 | 0.1375 | 4.887 | 22.001 | 11.243
35.1 | 0.24 | 0.2271 | 0.1223 | 0.1296 | 4.607 | 20.739 | 11.184
40.1 | 0.27 | 0.2748 | 0.1215 | 0.1215 | 4.321 | 19.451 | 11.107
45.1 | 0.31 | 0.3288 | 0.1204 | 0.1133 | 4.028 | 18.132 | 11.01
50.1 | 0.34 | 0.3904 | 0.1191 | 0.1048 | 3.726 | 16.776 | 10.886
55.1 | 0.38 | 0.4602 | 0.1173 | 0.0964 | 3.426 | 15.425 | 10.727
60.1 | 0.41 | 0.5346 | 0.114 | 0.0879 | 3.126 | 14.072 | 10.421
65.1 | 0.45 | 0.6116 | 0.1092 | 0.0798 | 2.837 | 12.769 | 9.986
70.2 | 0.48 | 0.667 | 0.1041 | 0.0751 | 2.669 | 12.015 | 9.515
75.2 | 0.52 | 0.7119 | 0.0984 | 0.0713 | 2.534 | 11.407 | 8.999
80.2 | 0.55 | 0.7487 | 0.0924 | 0.0678 | 2.411 | 10.856 | 8.444
85.2 | 0.58 | 0.778 | 0.0859 | 0.0645 | 2.293 | 10.323 | 7.853
90.2 | 0.62 | 0.8014 | 0.0793 | 0.0612 | 2.176 | 9.796 | 7.25
95.2 | 0.65 | 0.822 | 0.0728 | 0.0578 | 2.055 | 9.253 | 6.654
100.2 | 0.69 | 0.8406 | 0.0661 | 0.0541 | 1.922 | 8.654 | 6.046
105.2 | 0.72 | 0.8572 | 0.0593 | 0.0499 | 1.775 | 7.991 | 5.422
110.2 | 0.76 | 0.8715 | 0.0523 | 0.0454 | 1.613 | 7.263 | 4.783
115.3 | 0.79 | 0.8824 | 0.0453 | 0.0405 | 1.441 | 6.489 | 4.138
120.3 | 0.82 | 0.8899 | 0.038 | 0.0353 | 1.253 | 5.643 | 3.478
125.3 | 0.86 | 0.8925 | 0.0306 | 0.0295 | 1.048 | 4.716 | 2.799
130.3 | 0.89 | 0.882 | 0.0231 | 0.0234 | 0.832 | 3.744 | 2.111
135.3 | 0.93 | 0.8475 | 0.0155 | 0.017 | 0.604 | 2.719 | 1.419
140.3 | 0.96 | 0.7437 | 0.0078 | 0.0101 | 0.36 | 1.62 | 0.715
145.3 | 1 | -0.0002 | 0 | 0.0031 | 0.11 | 0.495 | 0
PROP | RPM | = | 15000
V | J | Pe | Ct | Cp | PWR | Torque | Thrust
(mph) | (Adv | Ratio) | (Hp) | (In-Lbf) | (Lbf)
0 | 0 | 0 | 0.1261 | 0.2062 | 9.016 | 37.883 | 13.229
5.4 | 0.03 | 0.0219 | 0.1262 | 0.1983 | 8.67 | 36.427 | 13.246
10.7 | 0.07 | 0.0457 | 0.1263 | 0.19 | 8.31 | 34.914 | 13.252
16.1 | 0.1 | 0.0716 | 0.1262 | 0.1816 | 7.942 | 33.369 | 13.247
21.5 | 0.14 | 0.1002 | 0.1261 | 0.1729 | 7.558 | 31.756 | 13.228
26.8 | 0.17 | 0.1319 | 0.1257 | 0.1638 | 7.16 | 30.086 | 13.194
32.2 | 0.21 | 0.167 | 0.1252 | 0.1546 | 6.758 | 28.394 | 13.142
37.6 | 0.24 | 0.2065 | 0.1245 | 0.1451 | 6.342 | 26.649 | 13.069
42.9 | 0.27 | 0.251 | 0.1237 | 0.1354 | 5.92 | 24.874 | 12.976
48.3 | 0.31 | 0.3018 | 0.1225 | 0.1255 | 5.488 | 23.06 | 12.857
53.7 | 0.34 | 0.36 | 0.1211 | 0.1156 | 5.055 | 21.238 | 12.712
59 | 0.38 | 0.4285 | 0.1194 | 0.1053 | 4.603 | 19.34 | 12.528
64.4 | 0.41 | 0.5069 | 0.1169 | 0.0951 | 4.156 | 17.463 | 12.265
69.8 | 0.45 | 0.5889 | 0.1119 | 0.0849 | 3.711 | 15.594 | 11.746
75.1 | 0.48 | 0.6588 | 0.1064 | 0.0777 | 3.396 | 14.269 | 11.165
80.5 | 0.52 | 0.7072 | 0.1005 | 0.0733 | 3.203 | 13.458 | 10.551
85.9 | 0.55 | 0.7459 | 0.0943 | 0.0695 | 3.037 | 12.761 | 9.892
91.2 | 0.58 | 0.7765 | 0.0876 | 0.0659 | 2.881 | 12.106 | 9.194
96.6 | 0.62 | 0.8006 | 0.0809 | 0.0624 | 2.73 | 11.472 | 8.485
102 | 0.65 | 0.8216 | 0.0742 | 0.059 | 2.578 | 10.832 | 7.789
107.4 | 0.69 | 0.8408 | 0.0674 | 0.0551 | 2.41 | 10.125 | 7.077
112.7 | 0.72 | 0.858 | 0.0605 | 0.0509 | 2.224 | 9.345 | 6.349
118.1 | 0.76 | 0.873 | 0.0534 | 0.0463 | 2.022 | 8.498 | 5.607
123.5 | 0.79 | 0.8847 | 0.0462 | 0.0413 | 1.804 | 7.579 | 4.848
128.8 | 0.82 | 0.8929 | 0.0388 | 0.0358 | 1.566 | 6.581 | 4.072
134.2 | 0.86 | 0.8962 | 0.0312 | 0.0299 | 1.309 | 5.499 | 3.278
139.6 | 0.89 | 0.8874 | 0.0236 | 0.0238 | 1.039 | 4.367 | 2.478
144.9 | 0.93 | 0.8545 | 0.0159 | 0.0173 | 0.755 | 3.173 | 1.67
150.3 | 0.96 | 0.7537 | 0.008 | 0.0103 | 0.449 | 1.886 | 0.844
155.7 | 1 | -0.0009 | 0 | 0.003 | 0.133 | 0.559 | 0
PROP | RPM | = | 16000
V | J | Pe | Ct | Cp | PWR | Torque | Thrust
(mph) | (Adv | Ratio) | (Hp) | (In-Lbf) | (Lbf)
0 | 0 | 0 | 0.1269 | 0.2217 | 11.762 | 46.333 | 15.155
5.7 | 0.03 | 0.0205 | 0.1271 | 0.2131 | 11.311 | 44.553 | 15.176
11.4 | 0.07 | 0.0428 | 0.1272 | 0.2042 | 10.837 | 42.69 | 15.186
17.2 | 0.1 | 0.0672 | 0.1272 | 0.1948 | 10.339 | 40.728 | 15.182
22.9 | 0.14 | 0.0941 | 0.127 | 0.1853 | 9.833 | 38.731 | 15.163
28.6 | 0.17 | 0.1241 | 0.1267 | 0.1752 | 9.297 | 36.622 | 15.123
34.3 | 0.21 | 0.1576 | 0.1261 | 0.1649 | 8.749 | 34.463 | 15.061
40 | 0.24 | 0.1954 | 0.1254 | 0.1542 | 8.184 | 32.237 | 14.975
45.8 | 0.27 | 0.2381 | 0.1245 | 0.1436 | 7.621 | 30.019 | 14.867
51.5 | 0.31 | 0.2869 | 0.1234 | 0.1329 | 7.052 | 27.777 | 14.731
57.2 | 0.34 | 0.3431 | 0.122 | 0.1221 | 6.478 | 25.516 | 14.566
62.9 | 0.38 | 0.4083 | 0.1204 | 0.1113 | 5.907 | 23.268 | 14.371
68.7 | 0.41 | 0.485 | 0.1184 | 0.1006 | 5.338 | 21.028 | 14.142
74.4 | 0.45 | 0.568 | 0.1147 | 0.0901 | 4.781 | 18.832 | 13.69
80.1 | 0.48 | 0.6518 | 0.1089 | 0.0803 | 4.261 | 16.783 | 13.001
85.8 | 0.51 | 0.704 | 0.1029 | 0.0753 | 3.994 | 15.733 | 12.286
91.5 | 0.55 | 0.7425 | 0.0965 | 0.0714 | 3.789 | 14.925 | 11.525
97.3 | 0.58 | 0.7734 | 0.0897 | 0.0677 | 3.593 | 14.154 | 10.715
103 | 0.62 | 0.7981 | 0.0828 | 0.0641 | 3.403 | 13.405 | 9.89
108.7 | 0.65 | 0.8194 | 0.0761 | 0.0606 | 3.214 | 12.66 | 9.086
114.4 | 0.69 | 0.8389 | 0.0692 | 0.0566 | 3.005 | 11.837 | 8.262
120.1 | 0.72 | 0.8565 | 0.0621 | 0.0523 | 2.774 | 10.927 | 7.416
125.9 | 0.76 | 0.872 | 0.0549 | 0.0475 | 2.522 | 9.933 | 6.551
131.6 | 0.79 | 0.8846 | 0.0475 | 0.0424 | 2.249 | 8.859 | 5.669
137.3 | 0.82 | 0.8935 | 0.0399 | 0.0368 | 1.953 | 7.692 | 4.765
143 | 0.86 | 0.8975 | 0.0322 | 0.0308 | 1.634 | 6.437 | 3.846
148.8 | 0.89 | 0.8905 | 0.0244 | 0.0244 | 1.297 | 5.108 | 2.911
154.5 | 0.93 | 0.8588 | 0.0164 | 0.0177 | 0.941 | 3.706 | 1.961
160.2 | 0.96 | 0.7516 | 0.0083 | 0.0106 | 0.563 | 2.216 | 0.99
165.9 | 1 | -0.0206 | -0.0001 | 0.0032 | 0.171 | 0.673 | -0.008
PROP | RPM | = | 17000
V | J | Pe | Ct | Cp | PWR | Torque | Thrust
(mph) | (Adv | Ratio) | (Hp) | (In-Lbf) | (Lbf)
0 | 0 | 0 | 0.1282 | 0.2765 | 17.599 | 65.246 | 17.283
6.1 | 0.03 | 0.0165 | 0.1284 | 0.2656 | 16.904 | 62.668 | 17.302
12.1 | 0.07 | 0.0346 | 0.1284 | 0.2542 | 16.177 | 59.976 | 17.311
18.2 | 0.1 | 0.0544 | 0.1284 | 0.2425 | 15.434 | 57.221 | 17.306
24.2 | 0.14 | 0.0762 | 0.1282 | 0.2304 | 14.663 | 54.36 | 17.283
30.3 | 0.17 | 0.1008 | 0.1279 | 0.2173 | 13.829 | 51.27 | 17.24
36.4 | 0.21 | 0.1284 | 0.1275 | 0.2039 | 12.979 | 48.118 | 17.179
42.4 | 0.24 | 0.16 | 0.1268 | 0.1898 | 12.084 | 44.798 | 17.089
48.5 | 0.27 | 0.1961 | 0.126 | 0.176 | 11.201 | 41.527 | 16.981
54.6 | 0.31 | 0.2377 | 0.125 | 0.162 | 10.314 | 38.239 | 16.851
60.6 | 0.34 | 0.287 | 0.1238 | 0.1477 | 9.4 | 34.849 | 16.686
66.7 | 0.38 | 0.3449 | 0.1224 | 0.1336 | 8.506 | 31.533 | 16.499
72.7 | 0.41 | 0.416 | 0.1207 | 0.1192 | 7.585 | 28.12 | 16.266
78.8 | 0.45 | 0.5001 | 0.1181 | 0.1051 | 6.69 | 24.801 | 15.921
84.9 | 0.48 | 0.5911 | 0.1137 | 0.0922 | 5.866 | 21.746 | 15.32
90.9 | 0.51 | 0.6761 | 0.1077 | 0.0818 | 5.208 | 19.31 | 14.523
97 | 0.55 | 0.7336 | 0.1006 | 0.0751 | 4.783 | 17.733 | 13.566
103.1 | 0.58 | 0.7661 | 0.0935 | 0.071 | 4.52 | 16.756 | 12.6
109.1 | 0.62 | 0.7921 | 0.0863 | 0.0671 | 4.272 | 15.836 | 11.628
115.2 | 0.65 | 0.8145 | 0.0793 | 0.0633 | 4.029 | 14.936 | 10.684
121.2 | 0.68 | 0.8348 | 0.0721 | 0.0591 | 3.762 | 13.949 | 9.715
127.3 | 0.72 | 0.8534 | 0.0646 | 0.0544 | 3.463 | 12.838 | 8.705
133.4 | 0.75 | 0.8698 | 0.057 | 0.0494 | 3.144 | 11.656 | 7.689
139.4 | 0.79 | 0.8834 | 0.0495 | 0.0441 | 2.806 | 10.402 | 6.666
145.5 | 0.82 | 0.8931 | 0.0417 | 0.0384 | 2.441 | 9.05 | 5.62
151.5 | 0.86 | 0.8967 | 0.0338 | 0.0323 | 2.054 | 7.615 | 4.558
157.6 | 0.89 | 0.8875 | 0.0257 | 0.0258 | 1.641 | 6.085 | 3.466
163.7 | 0.92 | 0.8479 | 0.0174 | 0.019 | 1.208 | 4.479 | 2.347
169.7 | 0.96 | 0.7276 | 0.0088 | 0.0116 | 0.741 | 2.746 | 1.19
175.8 | 0.99 | -0.0154 | -0.0001 | 0.004 | 0.252 | 0.935 | -0.008
PROP | RPM | = | 19000
V | J | Pe | Ct | Cp | PWR | Torque | Thrust
(mph) | (Adv | Ratio) | (Hp) | (In-Lbf) | (Lbf)
0 | 0 | 0 | 0.1244 | 0.2264 | 20.118 | 66.733 | 20.946
6.8 | 0.03 | 0.0195 | 0.1246 | 0.2196 | 19.516 | 64.737 | 20.983
13.6 | 0.07 | 0.0404 | 0.1247 | 0.2121 | 18.844 | 62.509 | 21.004
20.4 | 0.1 | 0.062 | 0.125 | 0.2076 | 18.447 | 61.192 | 21.048
27.2 | 0.14 | 0.0857 | 0.125 | 0.2002 | 17.786 | 58.999 | 21.053
34 | 0.17 | 0.1113 | 0.125 | 0.1927 | 17.119 | 56.787 | 21.043
40.7 | 0.21 | 0.14 | 0.1247 | 0.1833 | 16.29 | 54.037 | 20.995
47.5 | 0.24 | 0.1716 | 0.1243 | 0.174 | 15.458 | 51.277 | 20.926
54.3 | 0.27 | 0.2068 | 0.1237 | 0.1642 | 14.592 | 48.405 | 20.83
61.1 | 0.31 | 0.2458 | 0.123 | 0.1545 | 13.731 | 45.548 | 20.708
67.9 | 0.34 | 0.2893 | 0.1221 | 0.1449 | 12.873 | 42.701 | 20.563
74.7 | 0.38 | 0.3381 | 0.1211 | 0.1352 | 12.014 | 39.852 | 20.39
81.5 | 0.41 | 0.3926 | 0.1199 | 0.1258 | 11.176 | 37.071 | 20.19
88.3 | 0.45 | 0.453 | 0.1186 | 0.1168 | 10.379 | 34.428 | 19.97
95.1 | 0.48 | 0.5194 | 0.1168 | 0.108 | 9.6 | 31.843 | 19.666
101.9 | 0.51 | 0.5883 | 0.113 | 0.0989 | 8.789 | 29.153 | 19.034
108.7 | 0.55 | 0.6524 | 0.1084 | 0.0912 | 8.108 | 26.895 | 18.258
115.4 | 0.58 | 0.7018 | 0.1026 | 0.0853 | 7.581 | 25.146 | 17.281
122.2 | 0.62 | 0.733 | 0.0963 | 0.0811 | 7.21 | 23.915 | 16.213
129 | 0.65 | 0.7554 | 0.0898 | 0.0775 | 6.889 | 22.851 | 15.125
135.8 | 0.69 | 0.778 | 0.0821 | 0.0724 | 6.438 | 21.354 | 13.829
142.6 | 0.72 | 0.7957 | 0.0741 | 0.0671 | 5.961 | 19.773 | 12.472
149.4 | 0.75 | 0.8042 | 0.0664 | 0.0623 | 5.538 | 18.369 | 11.178
156.2 | 0.79 | 0.8156 | 0.0582 | 0.0563 | 5 | 16.586 | 9.792
163 | 0.82 | 0.8151 | 0.0489 | 0.0494 | 4.391 | 14.567 | 8.236
169.8 | 0.86 | 0.8187 | 0.0399 | 0.0418 | 3.714 | 12.32 | 6.716
176.6 | 0.89 | 0.7968 | 0.03 | 0.0336 | 2.983 | 9.896 | 5.048
183.3 | 0.93 | 0.7404 | 0.0204 | 0.0256 | 2.273 | 7.54 | 3.442
190.1 | 0.96 | 0.5992 | 0.0105 | 0.0169 | 1.499 | 4.974 | 1.772
196.9 | 1 | 0 | 0 | 0 | 0 | 0 | 0
PROP | RPM | = | 20000
V | J | Pe | Ct | Cp | PWR | Torque | Thrust
(mph) | (Adv | Ratio) | (Hp) | (In-Lbf) | (Lbf)
0 | 0 | 0 | 0.1181 | 0.1283 | 13.294 | 41.894 | 22.024
7.1 | 0.03 | 0.0318 | 0.1182 | 0.1266 | 13.122 | 41.352 | 22.045
14.2 | 0.07 | 0.0645 | 0.1183 | 0.1248 | 12.936 | 40.765 | 22.071
21.3 | 0.1 | 0.0982 | 0.1184 | 0.123 | 12.753 | 40.188 | 22.084
28.4 | 0.14 | 0.1333 | 0.1183 | 0.1208 | 12.525 | 39.469 | 22.078
35.5 | 0.17 | 0.1695 | 0.1182 | 0.1187 | 12.303 | 38.771 | 22.056
42.5 | 0.2 | 0.2058 | 0.1182 | 0.1172 | 12.152 | 38.295 | 22.046
49.6 | 0.24 | 0.2459 | 0.1179 | 0.1143 | 11.843 | 37.321 | 22
56.7 | 0.27 | 0.2864 | 0.1176 | 0.1118 | 11.587 | 36.514 | 21.934
63.8 | 0.31 | 0.3282 | 0.1172 | 0.1094 | 11.338 | 35.728 | 21.863
70.9 | 0.34 | 0.3711 | 0.1166 | 0.107 | 11.088 | 34.943 | 21.762
78 | 0.37 | 0.4154 | 0.116 | 0.1046 | 10.84 | 34.159 | 21.648
85.1 | 0.41 | 0.4606 | 0.1153 | 0.1022 | 10.595 | 33.387 | 21.507
92.2 | 0.44 | 0.5068 | 0.1144 | 0.0999 | 10.354 | 32.63 | 21.347
99.3 | 0.48 | 0.5537 | 0.1134 | 0.0976 | 10.118 | 31.884 | 21.161
106.4 | 0.51 | 0.5994 | 0.1113 | 0.0948 | 9.828 | 30.971 | 20.767
113.5 | 0.54 | 0.6407 | 0.1073 | 0.0912 | 9.457 | 29.802 | 20.025
120.6 | 0.58 | 0.6739 | 0.1024 | 0.088 | 9.116 | 28.727 | 19.111
127.6 | 0.61 | 0.7002 | 0.0967 | 0.0846 | 8.773 | 27.646 | 18.047
134.7 | 0.65 | 0.7229 | 0.0909 | 0.0813 | 8.424 | 26.548 | 16.95
141.8 | 0.68 | 0.7443 | 0.0843 | 0.0771 | 7.993 | 25.187 | 15.73
148.9 | 0.71 | 0.7627 | 0.0759 | 0.0711 | 7.368 | 23.22 | 14.152
156 | 0.75 | 0.7778 | 0.067 | 0.0645 | 6.687 | 21.072 | 12.502
163.1 | 0.78 | 0.7891 | 0.058 | 0.0575 | 5.963 | 18.792 | 10.819
170.2 | 0.82 | 0.7965 | 0.0488 | 0.0501 | 5.191 | 16.36 | 9.11
177.3 | 0.85 | 0.7879 | 0.0399 | 0.0431 | 4.47 | 14.087 | 7.45
184.4 | 0.89 | 0.7527 | 0.0313 | 0.0368 | 3.81 | 12.005 | 5.832
191.5 | 0.92 | 0.6803 | 0.0218 | 0.0294 | 3.047 | 9.602 | 4.06
198.6 | 0.95 | 0.5311 | 0.0112 | 0.0201 | 2.08 | 6.555 | 2.086
205.7 | 0.99 | 0.0129 | 0.0001 | 0.0102 | 1.052 | 3.316 | 0.025
PROP | RPM | = | 21000
V | J | Pe | Ct | Cp | PWR | Torque | Thrust
(mph) | (Adv | Ratio) | (Hp) | (In-Lbf) | (Lbf)
0 | 0 | 0 | 0.1172 | 0.1211 | 14.525 | 43.594 | 24.108
7.4 | 0.03 | 0.0331 | 0.1174 | 0.1198 | 14.371 | 43.13 | 24.138
14.8 | 0.07 | 0.0667 | 0.1175 | 0.119 | 14.284 | 42.868 | 24.168
22.2 | 0.1 | 0.1008 | 0.1176 | 0.1183 | 14.197 | 42.607 | 24.186
29.6 | 0.14 | 0.1348 | 0.1176 | 0.118 | 14.152 | 42.474 | 24.196
37 | 0.17 | 0.1691 | 0.1176 | 0.1175 | 14.094 | 42.299 | 24.18
44.4 | 0.2 | 0.2025 | 0.1174 | 0.1176 | 14.111 | 42.35 | 24.153
51.8 | 0.24 | 0.2289 | 0.1177 | 0.1216 | 14.589 | 43.784 | 24.2
59.1 | 0.27 | 0.2632 | 0.1173 | 0.1205 | 14.458 | 43.391 | 24.128
66.5 | 0.3 | 0.299 | 0.1167 | 0.1188 | 14.249 | 42.764 | 24.007
73.9 | 0.34 | 0.3385 | 0.1159 | 0.1157 | 13.885 | 41.672 | 23.838
81.3 | 0.37 | 0.3839 | 0.1148 | 0.1112 | 13.337 | 40.028 | 23.608
88.7 | 0.41 | 0.4302 | 0.1135 | 0.1071 | 12.844 | 38.548 | 23.354
96.1 | 0.44 | 0.4788 | 0.1122 | 0.1029 | 12.352 | 37.07 | 23.075
103.5 | 0.47 | 0.5279 | 0.1107 | 0.0992 | 11.906 | 35.733 | 22.772
110.9 | 0.51 | 0.5771 | 0.109 | 0.0958 | 11.492 | 34.491 | 22.427
118.3 | 0.54 | 0.6242 | 0.1058 | 0.0917 | 11 | 33.013 | 21.766
125.7 | 0.57 | 0.6664 | 0.1012 | 0.0873 | 10.471 | 31.426 | 20.821
133.1 | 0.61 | 0.6926 | 0.095 | 0.0835 | 10.014 | 30.054 | 19.544
140.5 | 0.64 | 0.7125 | 0.0881 | 0.0794 | 9.526 | 28.591 | 18.12
147.9 | 0.68 | 0.7299 | 0.0804 | 0.0745 | 8.935 | 26.815 | 16.539
155.3 | 0.71 | 0.7445 | 0.072 | 0.0686 | 8.236 | 24.717 | 14.809
162.7 | 0.74 | 0.7524 | 0.0639 | 0.0631 | 7.571 | 22.723 | 13.135
170 | 0.78 | 0.7552 | 0.0558 | 0.0575 | 6.897 | 20.698 | 11.486
177.4 | 0.81 | 0.7517 | 0.0475 | 0.0513 | 6.155 | 18.471 | 9.778
184.8 | 0.84 | 0.736 | 0.0386 | 0.0443 | 5.316 | 15.955 | 7.938
192.2 | 0.88 | 0.6984 | 0.0301 | 0.0379 | 4.551 | 13.658 | 6.201
199.6 | 0.91 | 0.6267 | 0.0209 | 0.0305 | 3.659 | 10.981 | 4.308
207 | 0.95 | 0.4172 | 0.0097 | 0.0221 | 2.653 | 7.963 | 2.005
214.4 | 0.98 | -0.0229 | -0.0003 | 0.0121 | 1.452 | 4.357 | -0.058