## Sheet1
11x9-4Blade | (11x9-4.dat) | 2014-12-20
====== | PERFORMANCE | DATA | (versus | advance | ratio | and | MPH) | ======
DEFINITIONS:
J=V/nD | (advance | ratio)
Ct=T/(rho | * | n**2 | * | D**4) | (thrust | coef.)
Cp=P/(rho | * | n**3 | * | D**5) | (power | coef.)
Pe=Ct*J/Cp | (efficiency)
V | (model | speed | in | MPH)
PROP | RPM | = | 1000
V | J | Pe | Ct | Cp | PWR | Torque | Thrust
(mph) | (Adv | Ratio) | (Hp) | (In-Lbf) | (Lbf)
0 | 0 | 0 | 0.1895 | 0.1093 | 0.001 | 0.089 | 0.088
0.4 | 0.04 | 0.0631 | 0.1891 | 0.1111 | 0.001 | 0.091 | 0.088
0.8 | 0.07 | 0.1238 | 0.1885 | 0.1129 | 0.001 | 0.092 | 0.088
1.2 | 0.11 | 0.182 | 0.1877 | 0.1148 | 0.001 | 0.094 | 0.088
1.5 | 0.15 | 0.2377 | 0.1868 | 0.1166 | 0.002 | 0.095 | 0.087
1.9 | 0.19 | 0.2908 | 0.1856 | 0.1184 | 0.002 | 0.097 | 0.087
2.3 | 0.22 | 0.3414 | 0.1841 | 0.12 | 0.002 | 0.098 | 0.086
2.7 | 0.26 | 0.3894 | 0.1823 | 0.1215 | 0.002 | 0.099 | 0.085
3.1 | 0.3 | 0.4349 | 0.1799 | 0.1228 | 0.002 | 0.1 | 0.084
3.5 | 0.33 | 0.4779 | 0.1771 | 0.1237 | 0.002 | 0.101 | 0.083
3.9 | 0.37 | 0.5183 | 0.1737 | 0.1244 | 0.002 | 0.102 | 0.081
4.3 | 0.41 | 0.556 | 0.1698 | 0.1246 | 0.002 | 0.102 | 0.079
4.6 | 0.45 | 0.591 | 0.1651 | 0.1244 | 0.002 | 0.102 | 0.077
5 | 0.48 | 0.6234 | 0.1598 | 0.1236 | 0.002 | 0.101 | 0.075
5.4 | 0.52 | 0.653 | 0.1537 | 0.1223 | 0.002 | 0.1 | 0.072
5.8 | 0.56 | 0.6798 | 0.1465 | 0.1199 | 0.002 | 0.098 | 0.068
6.2 | 0.59 | 0.7038 | 0.1375 | 0.1159 | 0.002 | 0.095 | 0.064
6.6 | 0.63 | 0.7246 | 0.1281 | 0.1115 | 0.001 | 0.091 | 0.06
7 | 0.67 | 0.7424 | 0.1186 | 0.1066 | 0.001 | 0.087 | 0.055
7.3 | 0.7 | 0.7573 | 0.1089 | 0.1013 | 0.001 | 0.083 | 0.051
7.7 | 0.74 | 0.7695 | 0.0989 | 0.0954 | 0.001 | 0.078 | 0.046
8.1 | 0.78 | 0.7793 | 0.0888 | 0.0887 | 0.001 | 0.072 | 0.041
8.5 | 0.82 | 0.7865 | 0.0783 | 0.0813 | 0.001 | 0.066 | 0.037
8.9 | 0.85 | 0.7909 | 0.0677 | 0.073 | 0.001 | 0.06 | 0.032
9.3 | 0.89 | 0.7912 | 0.0567 | 0.0638 | 0.001 | 0.052 | 0.026
9.7 | 0.93 | 0.7833 | 0.0455 | 0.0538 | 0.001 | 0.044 | 0.021
10 | 0.96 | 0.7577 | 0.0341 | 0.0434 | 0.001 | 0.035 | 0.016
10.4 | 1 | 0.6935 | 0.0229 | 0.033 | 0 | 0.027 | 0.011
10.8 | 1.04 | 0.5299 | 0.0115 | 0.0226 | 0 | 0.018 | 0.005
11.2 | 1.08 | 0.0395 | 0.0005 | 0.013 | 0 | 0.011 | 0
PROP | RPM | = | 2000
V | J | Pe | Ct | Cp | PWR | Torque | Thrust
(mph) | (Adv | Ratio) | (Hp) | (In-Lbf) | (Lbf)
0 | 0 | 0 | 0.1896 | 0.1094 | 0.011 | 0.357 | 0.354
0.8 | 0.04 | 0.063 | 0.1891 | 0.1112 | 0.012 | 0.363 | 0.353
1.5 | 0.07 | 0.1236 | 0.1886 | 0.1131 | 0.012 | 0.369 | 0.352
2.3 | 0.11 | 0.1817 | 0.1878 | 0.1149 | 0.012 | 0.375 | 0.35
3.1 | 0.15 | 0.2373 | 0.1869 | 0.1167 | 0.012 | 0.381 | 0.349
3.9 | 0.19 | 0.2904 | 0.1857 | 0.1185 | 0.012 | 0.387 | 0.346
4.6 | 0.22 | 0.3409 | 0.1842 | 0.1201 | 0.012 | 0.392 | 0.344
5.4 | 0.26 | 0.3889 | 0.1824 | 0.1216 | 0.013 | 0.397 | 0.34
6.2 | 0.3 | 0.4343 | 0.1801 | 0.1229 | 0.013 | 0.401 | 0.336
6.9 | 0.33 | 0.4773 | 0.1773 | 0.1239 | 0.013 | 0.405 | 0.331
7.7 | 0.37 | 0.5176 | 0.1739 | 0.1245 | 0.013 | 0.407 | 0.325
8.5 | 0.41 | 0.5553 | 0.17 | 0.1247 | 0.013 | 0.407 | 0.317
9.3 | 0.44 | 0.5903 | 0.1654 | 0.1246 | 0.013 | 0.407 | 0.309
10 | 0.48 | 0.6227 | 0.1601 | 0.1238 | 0.013 | 0.404 | 0.299
10.8 | 0.52 | 0.6524 | 0.154 | 0.1225 | 0.013 | 0.4 | 0.287
11.6 | 0.56 | 0.6792 | 0.1468 | 0.1201 | 0.012 | 0.392 | 0.274
12.3 | 0.59 | 0.7033 | 0.1379 | 0.1162 | 0.012 | 0.379 | 0.257
13.1 | 0.63 | 0.7241 | 0.1285 | 0.1117 | 0.012 | 0.365 | 0.24
13.9 | 0.67 | 0.742 | 0.119 | 0.1069 | 0.011 | 0.349 | 0.222
14.7 | 0.7 | 0.757 | 0.1092 | 0.1016 | 0.011 | 0.332 | 0.204
15.4 | 0.74 | 0.7693 | 0.0993 | 0.0956 | 0.01 | 0.312 | 0.185
16.2 | 0.78 | 0.7791 | 0.0891 | 0.089 | 0.009 | 0.291 | 0.166
17 | 0.82 | 0.7864 | 0.0788 | 0.0816 | 0.008 | 0.267 | 0.147
17.8 | 0.85 | 0.7909 | 0.0681 | 0.0733 | 0.008 | 0.24 | 0.127
18.5 | 0.89 | 0.7913 | 0.0571 | 0.0642 | 0.007 | 0.21 | 0.107
19.3 | 0.93 | 0.7837 | 0.0459 | 0.0542 | 0.006 | 0.177 | 0.086
20.1 | 0.96 | 0.7585 | 0.0344 | 0.0437 | 0.005 | 0.143 | 0.064
20.8 | 1 | 0.6948 | 0.0231 | 0.0332 | 0.003 | 0.108 | 0.043
21.6 | 1.04 | 0.5322 | 0.0116 | 0.0226 | 0.002 | 0.074 | 0.022
22.4 | 1.07 | -0.0028 | 0 | 0.0124 | 0.001 | 0.04 | 0
PROP | RPM | = | 3000
V | J | Pe | Ct | Cp | PWR | Torque | Thrust
(mph) | (Adv | Ratio) | (Hp) | (In-Lbf) | (Lbf)
0 | 0 | 0 | 0.1896 | 0.1094 | 0.038 | 0.804 | 0.796
1.2 | 0.04 | 0.0629 | 0.1891 | 0.1112 | 0.039 | 0.817 | 0.794
2.3 | 0.07 | 0.1234 | 0.1886 | 0.113 | 0.04 | 0.831 | 0.792
3.5 | 0.11 | 0.1814 | 0.1879 | 0.1149 | 0.04 | 0.844 | 0.789
4.6 | 0.15 | 0.2369 | 0.1869 | 0.1167 | 0.041 | 0.858 | 0.785
5.8 | 0.18 | 0.2899 | 0.1858 | 0.1185 | 0.041 | 0.871 | 0.78
6.9 | 0.22 | 0.3404 | 0.1843 | 0.1201 | 0.042 | 0.883 | 0.774
8.1 | 0.26 | 0.3883 | 0.1825 | 0.1216 | 0.043 | 0.894 | 0.766
9.2 | 0.3 | 0.4337 | 0.1802 | 0.1229 | 0.043 | 0.903 | 0.756
10.4 | 0.33 | 0.4766 | 0.1774 | 0.1239 | 0.043 | 0.91 | 0.745
11.6 | 0.37 | 0.5168 | 0.174 | 0.1245 | 0.044 | 0.915 | 0.73
12.7 | 0.41 | 0.5545 | 0.1701 | 0.1248 | 0.044 | 0.917 | 0.714
13.9 | 0.44 | 0.5895 | 0.1655 | 0.1246 | 0.044 | 0.916 | 0.695
15 | 0.48 | 0.6219 | 0.1603 | 0.1239 | 0.043 | 0.91 | 0.673
16.2 | 0.52 | 0.6516 | 0.1543 | 0.1226 | 0.043 | 0.901 | 0.648
17.3 | 0.55 | 0.6784 | 0.1472 | 0.1204 | 0.042 | 0.884 | 0.618
18.5 | 0.59 | 0.7025 | 0.1384 | 0.1166 | 0.041 | 0.857 | 0.581
19.6 | 0.63 | 0.7235 | 0.1291 | 0.1122 | 0.039 | 0.824 | 0.542
20.8 | 0.67 | 0.7414 | 0.1196 | 0.1074 | 0.038 | 0.789 | 0.502
22 | 0.7 | 0.7565 | 0.1099 | 0.102 | 0.036 | 0.75 | 0.461
23.1 | 0.74 | 0.7689 | 0.0999 | 0.0961 | 0.034 | 0.706 | 0.419
24.3 | 0.78 | 0.7788 | 0.0898 | 0.0895 | 0.031 | 0.658 | 0.377
25.4 | 0.81 | 0.7862 | 0.0794 | 0.0821 | 0.029 | 0.604 | 0.333
26.6 | 0.85 | 0.7908 | 0.0687 | 0.0739 | 0.026 | 0.543 | 0.288
27.7 | 0.89 | 0.7915 | 0.0577 | 0.0647 | 0.023 | 0.476 | 0.242
28.9 | 0.92 | 0.7844 | 0.0465 | 0.0548 | 0.019 | 0.403 | 0.195
30 | 0.96 | 0.7605 | 0.035 | 0.0443 | 0.015 | 0.326 | 0.147
31.2 | 1 | 0.6981 | 0.0234 | 0.0335 | 0.012 | 0.246 | 0.098
32.4 | 1.04 | 0.5371 | 0.0118 | 0.0227 | 0.008 | 0.167 | 0.05
33.5 | 1.07 | -0.0044 | -0.0001 | 0.0124 | 0.004 | 0.091 | 0
PROP | RPM | = | 4000
V | J | Pe | Ct | Cp | PWR | Torque | Thrust
(mph) | (Adv | Ratio) | (Hp) | (In-Lbf) | (Lbf)
0 | 0 | 0 | 0.1897 | 0.1097 | 0.091 | 1.433 | 1.416
1.5 | 0.04 | 0.0628 | 0.1893 | 0.1115 | 0.092 | 1.457 | 1.412
3.1 | 0.07 | 0.1231 | 0.1887 | 0.1134 | 0.094 | 1.481 | 1.408
4.6 | 0.11 | 0.181 | 0.188 | 0.1152 | 0.096 | 1.505 | 1.403
6.2 | 0.15 | 0.2365 | 0.1871 | 0.117 | 0.097 | 1.529 | 1.396
7.7 | 0.18 | 0.2894 | 0.186 | 0.1188 | 0.098 | 1.552 | 1.388
9.2 | 0.22 | 0.3399 | 0.1845 | 0.1205 | 0.1 | 1.574 | 1.377
10.8 | 0.26 | 0.3878 | 0.1827 | 0.122 | 0.101 | 1.594 | 1.364
12.3 | 0.3 | 0.4331 | 0.1805 | 0.1233 | 0.102 | 1.611 | 1.347
13.9 | 0.33 | 0.476 | 0.1777 | 0.1243 | 0.103 | 1.624 | 1.326
15.4 | 0.37 | 0.5163 | 0.1744 | 0.1249 | 0.104 | 1.632 | 1.302
16.9 | 0.41 | 0.554 | 0.1705 | 0.1252 | 0.104 | 1.635 | 1.272
18.5 | 0.44 | 0.5891 | 0.166 | 0.125 | 0.104 | 1.633 | 1.238
20 | 0.48 | 0.6215 | 0.1607 | 0.1243 | 0.103 | 1.624 | 1.199
21.6 | 0.52 | 0.6512 | 0.1547 | 0.123 | 0.102 | 1.606 | 1.154
23.1 | 0.55 | 0.6782 | 0.1476 | 0.1207 | 0.1 | 1.577 | 1.101
24.7 | 0.59 | 0.7024 | 0.1388 | 0.1169 | 0.097 | 1.527 | 1.036
26.2 | 0.63 | 0.7233 | 0.1294 | 0.1125 | 0.093 | 1.47 | 0.966
27.7 | 0.67 | 0.7414 | 0.1199 | 0.1077 | 0.089 | 1.407 | 0.895
29.3 | 0.7 | 0.7565 | 0.1102 | 0.1024 | 0.085 | 1.337 | 0.822
30.8 | 0.74 | 0.7689 | 0.1003 | 0.0965 | 0.08 | 1.26 | 0.748
32.4 | 0.78 | 0.7788 | 0.0901 | 0.0898 | 0.074 | 1.173 | 0.672
33.9 | 0.81 | 0.7863 | 0.0796 | 0.0824 | 0.068 | 1.076 | 0.594
35.4 | 0.85 | 0.7909 | 0.0689 | 0.0741 | 0.061 | 0.968 | 0.514
37 | 0.89 | 0.7916 | 0.0579 | 0.0649 | 0.054 | 0.848 | 0.432
38.5 | 0.92 | 0.7846 | 0.0466 | 0.055 | 0.046 | 0.718 | 0.348
40.1 | 0.96 | 0.7612 | 0.0352 | 0.0445 | 0.037 | 0.581 | 0.263
41.6 | 1 | 0.6988 | 0.0235 | 0.0336 | 0.028 | 0.44 | 0.176
43.1 | 1.04 | 0.5377 | 0.0118 | 0.0228 | 0.019 | 0.298 | 0.088
44.7 | 1.07 | -0.0064 | -0.0001 | 0.0124 | 0.01 | 0.161 | -0.001
PROP | RPM | = | 5000
V | J | Pe | Ct | Cp | PWR | Torque | Thrust
(mph) | (Adv | Ratio) | (Hp) | (In-Lbf) | (Lbf)
0 | 0 | 0 | 0.1897 | 0.1093 | 0.177 | 2.23 | 2.212
1.9 | 0.04 | 0.063 | 0.1894 | 0.1111 | 0.18 | 2.268 | 2.208
3.9 | 0.07 | 0.1235 | 0.1888 | 0.113 | 0.183 | 2.307 | 2.202
5.8 | 0.11 | 0.1816 | 0.1881 | 0.1149 | 0.186 | 2.345 | 2.194
7.7 | 0.15 | 0.2371 | 0.1872 | 0.1168 | 0.189 | 2.383 | 2.183
9.6 | 0.18 | 0.2902 | 0.1861 | 0.1186 | 0.192 | 2.42 | 2.17
11.6 | 0.22 | 0.3406 | 0.1847 | 0.1203 | 0.195 | 2.455 | 2.154
13.5 | 0.26 | 0.3886 | 0.183 | 0.1218 | 0.197 | 2.487 | 2.134
15.4 | 0.3 | 0.434 | 0.1808 | 0.1232 | 0.2 | 2.515 | 2.108
17.3 | 0.33 | 0.4769 | 0.1781 | 0.1242 | 0.201 | 2.536 | 2.076
19.3 | 0.37 | 0.5172 | 0.1748 | 0.1249 | 0.202 | 2.55 | 2.038
21.2 | 0.41 | 0.555 | 0.1709 | 0.1252 | 0.203 | 2.556 | 1.993
23.1 | 0.44 | 0.5902 | 0.1664 | 0.125 | 0.203 | 2.553 | 1.94
25 | 0.48 | 0.6227 | 0.1611 | 0.1243 | 0.201 | 2.538 | 1.879
27 | 0.52 | 0.6526 | 0.1552 | 0.123 | 0.199 | 2.511 | 1.809
28.9 | 0.55 | 0.6798 | 0.1481 | 0.1208 | 0.196 | 2.466 | 1.727
30.8 | 0.59 | 0.7044 | 0.1393 | 0.1169 | 0.189 | 2.387 | 1.624
32.7 | 0.63 | 0.7259 | 0.1299 | 0.1124 | 0.182 | 2.295 | 1.515
34.7 | 0.67 | 0.7446 | 0.1203 | 0.1075 | 0.174 | 2.195 | 1.403
36.6 | 0.7 | 0.7604 | 0.1106 | 0.1021 | 0.165 | 2.085 | 1.289
38.5 | 0.74 | 0.7737 | 0.1006 | 0.0961 | 0.156 | 1.962 | 1.173
40.4 | 0.78 | 0.7844 | 0.0904 | 0.0894 | 0.145 | 1.825 | 1.054
42.4 | 0.81 | 0.7927 | 0.0799 | 0.082 | 0.133 | 1.674 | 0.932
44.3 | 0.85 | 0.7981 | 0.0691 | 0.0736 | 0.119 | 1.503 | 0.806
46.2 | 0.89 | 0.7994 | 0.0581 | 0.0645 | 0.104 | 1.317 | 0.678
48.1 | 0.92 | 0.793 | 0.0469 | 0.0546 | 0.088 | 1.115 | 0.546
50.1 | 0.96 | 0.7695 | 0.0353 | 0.0441 | 0.071 | 0.901 | 0.412
52 | 1 | 0.7072 | 0.0237 | 0.0334 | 0.054 | 0.681 | 0.276
53.9 | 1.04 | 0.5438 | 0.0119 | 0.0226 | 0.037 | 0.461 | 0.138
55.8 | 1.07 | -0.0076 | -0.0001 | 0.0123 | 0.02 | 0.251 | -0.001
PROP | RPM | = | 6000
V | J | Pe | Ct | Cp | PWR | Torque | Thrust
(mph) | (Adv | Ratio) | (Hp) | (In-Lbf) | (Lbf)
0 | 0 | 0 | 0.1894 | 0.1049 | 0.293 | 3.082 | 3.179
2.3 | 0.04 | 0.0653 | 0.189 | 0.107 | 0.3 | 3.146 | 3.174
4.6 | 0.07 | 0.1276 | 0.1885 | 0.1092 | 0.306 | 3.21 | 3.165
6.9 | 0.11 | 0.187 | 0.1878 | 0.1114 | 0.312 | 3.273 | 3.154
9.2 | 0.15 | 0.2435 | 0.187 | 0.1135 | 0.318 | 3.337 | 3.14
11.5 | 0.18 | 0.297 | 0.1859 | 0.1156 | 0.324 | 3.399 | 3.122
13.9 | 0.22 | 0.3478 | 0.1846 | 0.1177 | 0.329 | 3.459 | 3.099
16.2 | 0.26 | 0.3958 | 0.1829 | 0.1196 | 0.335 | 3.514 | 3.071
18.5 | 0.3 | 0.441 | 0.1808 | 0.1212 | 0.339 | 3.562 | 3.035
20.8 | 0.33 | 0.4837 | 0.1781 | 0.1225 | 0.343 | 3.6 | 2.991
23.1 | 0.37 | 0.5237 | 0.1749 | 0.1234 | 0.345 | 3.628 | 2.937
25.4 | 0.41 | 0.5612 | 0.1711 | 0.1239 | 0.347 | 3.643 | 2.873
27.7 | 0.44 | 0.5961 | 0.1667 | 0.124 | 0.347 | 3.644 | 2.798
30 | 0.48 | 0.6285 | 0.1615 | 0.1234 | 0.345 | 3.628 | 2.711
32.3 | 0.52 | 0.6585 | 0.1556 | 0.1222 | 0.342 | 3.592 | 2.612
34.6 | 0.55 | 0.686 | 0.1485 | 0.12 | 0.336 | 3.528 | 2.494
37 | 0.59 | 0.7112 | 0.1397 | 0.1162 | 0.325 | 3.415 | 2.346
39.3 | 0.63 | 0.7337 | 0.1303 | 0.1116 | 0.312 | 3.28 | 2.188
41.6 | 0.67 | 0.7535 | 0.1207 | 0.1065 | 0.298 | 3.132 | 2.026
43.9 | 0.7 | 0.7707 | 0.1109 | 0.101 | 0.283 | 2.969 | 1.862
46.2 | 0.74 | 0.7853 | 0.1009 | 0.0949 | 0.266 | 2.79 | 1.694
48.5 | 0.78 | 0.7973 | 0.0906 | 0.0882 | 0.247 | 2.592 | 1.521
50.8 | 0.81 | 0.8066 | 0.0801 | 0.0807 | 0.226 | 2.372 | 1.344
53.1 | 0.85 | 0.8127 | 0.0693 | 0.0724 | 0.203 | 2.129 | 1.163
55.4 | 0.89 | 0.8142 | 0.0582 | 0.0634 | 0.177 | 1.864 | 0.977
57.7 | 0.92 | 0.8078 | 0.0469 | 0.0537 | 0.15 | 1.577 | 0.788
60 | 0.96 | 0.7837 | 0.0354 | 0.0434 | 0.121 | 1.275 | 0.594
62.4 | 1 | 0.7205 | 0.0237 | 0.0328 | 0.092 | 0.964 | 0.398
64.7 | 1.03 | 0.5543 | 0.0119 | 0.0222 | 0.062 | 0.653 | 0.2
67 | 1.07 | 0.0021 | 0 | 0.0122 | 0.034 | 0.357 | 0
PROP | RPM | = | 7000
V | J | Pe | Ct | Cp | PWR | Torque | Thrust
(mph) | (Adv | Ratio) | (Hp) | (In-Lbf) | (Lbf)
0 | 0 | 0 | 0.1892 | 0.1013 | 0.45 | 4.051 | 4.323
2.7 | 0.04 | 0.0673 | 0.1888 | 0.1036 | 0.461 | 4.147 | 4.315
5.4 | 0.07 | 0.1312 | 0.1884 | 0.1061 | 0.471 | 4.244 | 4.305
8.1 | 0.11 | 0.1918 | 0.1878 | 0.1085 | 0.482 | 4.342 | 4.291
10.8 | 0.15 | 0.249 | 0.187 | 0.111 | 0.493 | 4.44 | 4.273
13.5 | 0.18 | 0.303 | 0.1859 | 0.1133 | 0.504 | 4.535 | 4.25
16.2 | 0.22 | 0.354 | 0.1847 | 0.1156 | 0.514 | 4.627 | 4.22
18.9 | 0.26 | 0.4019 | 0.183 | 0.1178 | 0.523 | 4.712 | 4.183
21.6 | 0.3 | 0.447 | 0.181 | 0.1197 | 0.532 | 4.788 | 4.136
24.2 | 0.33 | 0.4894 | 0.1784 | 0.1212 | 0.539 | 4.851 | 4.078
26.9 | 0.37 | 0.5291 | 0.1753 | 0.1224 | 0.544 | 4.897 | 4.006
29.6 | 0.41 | 0.5663 | 0.1715 | 0.1231 | 0.547 | 4.925 | 3.92
32.3 | 0.44 | 0.601 | 0.1671 | 0.1233 | 0.548 | 4.933 | 3.82
35 | 0.48 | 0.6333 | 0.162 | 0.1229 | 0.546 | 4.917 | 3.703
37.7 | 0.52 | 0.6633 | 0.1561 | 0.1218 | 0.541 | 4.871 | 3.568
40.4 | 0.55 | 0.6911 | 0.1492 | 0.1196 | 0.532 | 4.786 | 3.409
43.1 | 0.59 | 0.7169 | 0.1404 | 0.1157 | 0.514 | 4.631 | 3.208
45.8 | 0.63 | 0.7402 | 0.1309 | 0.1111 | 0.494 | 4.444 | 2.991
48.5 | 0.67 | 0.7611 | 0.1212 | 0.1059 | 0.471 | 4.237 | 2.77
51.2 | 0.7 | 0.7795 | 0.1113 | 0.1002 | 0.445 | 4.011 | 2.544
53.9 | 0.74 | 0.7953 | 0.1012 | 0.094 | 0.418 | 3.763 | 2.313
56.6 | 0.78 | 0.8086 | 0.0909 | 0.0872 | 0.388 | 3.489 | 2.077
59.3 | 0.81 | 0.8188 | 0.0803 | 0.0797 | 0.354 | 3.189 | 1.835
62 | 0.85 | 0.8255 | 0.0694 | 0.0715 | 0.318 | 2.86 | 1.587
64.7 | 0.89 | 0.8273 | 0.0583 | 0.0625 | 0.278 | 2.502 | 1.333
67.3 | 0.92 | 0.8208 | 0.047 | 0.0529 | 0.235 | 2.117 | 1.075
70 | 0.96 | 0.7963 | 0.0355 | 0.0428 | 0.19 | 1.712 | 0.811
72.7 | 1 | 0.7326 | 0.0238 | 0.0324 | 0.144 | 1.295 | 0.543
75.4 | 1.03 | 0.5639 | 0.012 | 0.0219 | 0.097 | 0.878 | 0.273
78.1 | 1.07 | 0.0015 | 0 | 0.012 | 0.053 | 0.479 | 0
PROP | RPM | = | 8000
V | J | Pe | Ct | Cp | PWR | Torque | Thrust
(mph) | (Adv | Ratio) | (Hp) | (In-Lbf) | (Lbf)
0 | 0 | 0 | 0.189 | 0.0981 | 0.651 | 5.128 | 5.641
3.1 | 0.04 | 0.0692 | 0.1887 | 0.1008 | 0.668 | 5.266 | 5.633
6.2 | 0.07 | 0.1345 | 0.1883 | 0.1034 | 0.686 | 5.406 | 5.621
9.2 | 0.11 | 0.1961 | 0.1878 | 0.1062 | 0.704 | 5.547 | 5.605
12.3 | 0.15 | 0.254 | 0.187 | 0.1088 | 0.722 | 5.688 | 5.583
15.4 | 0.18 | 0.3084 | 0.1861 | 0.1115 | 0.739 | 5.826 | 5.555
18.5 | 0.22 | 0.3594 | 0.1849 | 0.114 | 0.756 | 5.959 | 5.519
21.6 | 0.26 | 0.4073 | 0.1833 | 0.1164 | 0.772 | 6.084 | 5.473
24.6 | 0.3 | 0.4522 | 0.1814 | 0.1186 | 0.787 | 6.197 | 5.415
27.7 | 0.33 | 0.4942 | 0.1789 | 0.1204 | 0.798 | 6.291 | 5.341
30.8 | 0.37 | 0.5337 | 0.1759 | 0.1217 | 0.808 | 6.362 | 5.249
33.9 | 0.41 | 0.5706 | 0.1722 | 0.1226 | 0.813 | 6.408 | 5.139
36.9 | 0.44 | 0.6047 | 0.1679 | 0.1231 | 0.816 | 6.432 | 5.011
40 | 0.48 | 0.6366 | 0.1628 | 0.1228 | 0.815 | 6.419 | 4.86
43.1 | 0.52 | 0.6666 | 0.1569 | 0.1218 | 0.808 | 6.363 | 4.685
46.2 | 0.55 | 0.6948 | 0.15 | 0.1196 | 0.794 | 6.252 | 4.477
49.3 | 0.59 | 0.7212 | 0.1412 | 0.1157 | 0.768 | 6.047 | 4.214
52.3 | 0.63 | 0.7452 | 0.1316 | 0.1109 | 0.736 | 5.797 | 3.929
55.4 | 0.66 | 0.7669 | 0.1219 | 0.1057 | 0.701 | 5.522 | 3.637
58.5 | 0.7 | 0.7862 | 0.1119 | 0.0999 | 0.662 | 5.219 | 3.339
61.6 | 0.74 | 0.803 | 0.1017 | 0.0935 | 0.62 | 4.888 | 3.034
64.7 | 0.78 | 0.8171 | 0.0912 | 0.0866 | 0.575 | 4.527 | 2.724
67.7 | 0.81 | 0.8282 | 0.0806 | 0.0791 | 0.525 | 4.134 | 2.406
70.8 | 0.85 | 0.8355 | 0.0697 | 0.0709 | 0.47 | 3.704 | 2.08
73.9 | 0.89 | 0.8376 | 0.0586 | 0.062 | 0.411 | 3.24 | 1.748
77 | 0.92 | 0.8315 | 0.0472 | 0.0525 | 0.348 | 2.741 | 1.41
80 | 0.96 | 0.8073 | 0.0357 | 0.0425 | 0.282 | 2.219 | 1.065
83.1 | 1 | 0.7442 | 0.024 | 0.0321 | 0.213 | 1.678 | 0.715
86.2 | 1.03 | 0.5757 | 0.0121 | 0.0217 | 0.144 | 1.132 | 0.36
89.3 | 1.07 | -0.003 | 0 | 0.0117 | 0.078 | 0.611 | -0.001
PROP | RPM | = | 9000
V | J | Pe | Ct | Cp | PWR | Torque | Thrust
(mph) | (Adv | Ratio) | (Hp) | (In-Lbf) | (Lbf)
0 | 0 | 0 | 0.1928 | 0.1299 | 1.227 | 8.589 | 7.282
3.5 | 0.04 | 0.0546 | 0.1925 | 0.1302 | 1.229 | 8.609 | 7.273
6.9 | 0.07 | 0.1087 | 0.1921 | 0.1305 | 1.233 | 8.632 | 7.258
10.4 | 0.11 | 0.1621 | 0.1916 | 0.1309 | 1.236 | 8.656 | 7.236
13.8 | 0.15 | 0.2148 | 0.1908 | 0.1312 | 1.24 | 8.68 | 7.208
17.3 | 0.18 | 0.2664 | 0.1898 | 0.1316 | 1.243 | 8.702 | 7.171
20.8 | 0.22 | 0.3169 | 0.1885 | 0.1318 | 1.245 | 8.719 | 7.122
24.2 | 0.26 | 0.3661 | 0.1869 | 0.132 | 1.246 | 8.728 | 7.062
27.7 | 0.3 | 0.414 | 0.1848 | 0.1319 | 1.246 | 8.724 | 6.983
31.2 | 0.33 | 0.4604 | 0.1822 | 0.1315 | 1.242 | 8.7 | 6.883
34.6 | 0.37 | 0.505 | 0.1789 | 0.1308 | 1.236 | 8.654 | 6.759
38.1 | 0.41 | 0.5475 | 0.1749 | 0.1298 | 1.226 | 8.585 | 6.609
41.5 | 0.44 | 0.5878 | 0.1703 | 0.1284 | 1.213 | 8.492 | 6.434
45 | 0.48 | 0.6255 | 0.1649 | 0.1266 | 1.195 | 8.37 | 6.229
48.5 | 0.52 | 0.6607 | 0.1586 | 0.1241 | 1.172 | 8.211 | 5.993
51.9 | 0.55 | 0.6929 | 0.1513 | 0.121 | 1.143 | 8.002 | 5.717
55.4 | 0.59 | 0.7218 | 0.1423 | 0.1165 | 1.1 | 7.704 | 5.376
58.9 | 0.63 | 0.7468 | 0.1327 | 0.1115 | 1.053 | 7.375 | 5.012
62.3 | 0.66 | 0.769 | 0.1228 | 0.1062 | 1.003 | 7.022 | 4.64
65.8 | 0.7 | 0.7889 | 0.1128 | 0.1003 | 0.947 | 6.635 | 4.261
69.2 | 0.74 | 0.8063 | 0.1025 | 0.0939 | 0.887 | 6.21 | 3.872
72.7 | 0.78 | 0.8212 | 0.092 | 0.0869 | 0.821 | 5.746 | 3.475
76.2 | 0.81 | 0.8331 | 0.0812 | 0.0792 | 0.748 | 5.24 | 3.069
79.6 | 0.85 | 0.8413 | 0.0703 | 0.0709 | 0.67 | 4.692 | 2.654
83.1 | 0.89 | 0.8445 | 0.0591 | 0.062 | 0.585 | 4.099 | 2.231
86.6 | 0.92 | 0.8396 | 0.0476 | 0.0524 | 0.494 | 3.463 | 1.799
90 | 0.96 | 0.8168 | 0.036 | 0.0423 | 0.399 | 2.796 | 1.359
93.5 | 1 | 0.7545 | 0.0241 | 0.0318 | 0.3 | 2.103 | 0.909
96.9 | 1.03 | 0.5859 | 0.0121 | 0.0213 | 0.202 | 1.412 | 0.457
100.4 | 1.07 | -0.0065 | -0.0001 | 0.0114 | 0.108 | 0.753 | -0.003
PROP | RPM | = | 10000
V | J | Pe | Ct | Cp | PWR | Torque | Thrust
(mph) | (Adv | Ratio) | (Hp) | (In-Lbf) | (Lbf)
0 | 0 | 0 | 0.1969 | 0.1652 | 2.14 | 13.49 | 9.182
3.8 | 0.04 | 0.0445 | 0.1966 | 0.163 | 2.111 | 13.308 | 9.171
7.7 | 0.07 | 0.0902 | 0.1962 | 0.1605 | 2.08 | 13.109 | 9.152
11.5 | 0.11 | 0.1369 | 0.1957 | 0.1583 | 2.051 | 12.925 | 9.126
15.4 | 0.15 | 0.1845 | 0.1949 | 0.1559 | 2.02 | 12.733 | 9.088
19.2 | 0.18 | 0.233 | 0.1938 | 0.1536 | 1.989 | 12.538 | 9.038
23.1 | 0.22 | 0.282 | 0.1924 | 0.1512 | 1.958 | 12.343 | 8.975
26.9 | 0.26 | 0.3316 | 0.1906 | 0.1486 | 1.925 | 12.133 | 8.891
30.8 | 0.3 | 0.3813 | 0.1884 | 0.146 | 1.891 | 11.921 | 8.789
34.6 | 0.33 | 0.4307 | 0.1856 | 0.1432 | 1.855 | 11.693 | 8.658
38.5 | 0.37 | 0.4795 | 0.1821 | 0.1402 | 1.817 | 11.449 | 8.493
42.3 | 0.41 | 0.5269 | 0.1779 | 0.1371 | 1.776 | 11.194 | 8.295
46.2 | 0.44 | 0.5721 | 0.1729 | 0.1339 | 1.734 | 10.929 | 8.062
50 | 0.48 | 0.6149 | 0.1671 | 0.1304 | 1.69 | 10.65 | 7.793
53.8 | 0.52 | 0.6545 | 0.1605 | 0.1267 | 1.642 | 10.348 | 7.485
57.7 | 0.55 | 0.6905 | 0.1529 | 0.1226 | 1.588 | 10.01 | 7.129
61.5 | 0.59 | 0.7221 | 0.1436 | 0.1175 | 1.522 | 9.594 | 6.698
65.4 | 0.63 | 0.748 | 0.1338 | 0.1123 | 1.455 | 9.17 | 6.243
69.2 | 0.66 | 0.7706 | 0.1239 | 0.1069 | 1.385 | 8.728 | 5.781
73.1 | 0.7 | 0.7911 | 0.1138 | 0.1009 | 1.307 | 8.239 | 5.307
76.9 | 0.74 | 0.8091 | 0.1034 | 0.0944 | 1.223 | 7.707 | 4.824
80.8 | 0.78 | 0.8247 | 0.0928 | 0.0873 | 1.131 | 7.125 | 4.329
84.6 | 0.81 | 0.8374 | 0.082 | 0.0795 | 1.03 | 6.494 | 3.824
88.5 | 0.85 | 0.8465 | 0.0709 | 0.0712 | 0.922 | 5.81 | 3.308
92.3 | 0.89 | 0.8508 | 0.0596 | 0.0621 | 0.804 | 5.07 | 2.781
96.1 | 0.92 | 0.8471 | 0.0481 | 0.0524 | 0.679 | 4.277 | 2.242
100 | 0.96 | 0.8258 | 0.0363 | 0.0422 | 0.547 | 3.446 | 1.694
103.8 | 1 | 0.765 | 0.0243 | 0.0317 | 0.411 | 2.588 | 1.135
107.7 | 1.03 | 0.5966 | 0.0122 | 0.0212 | 0.274 | 1.729 | 0.57
111.5 | 1.07 | -0.008 | -0.0001 | 0.0112 | 0.145 | 0.913 | -0.004
PROP | RPM | = | 11000
V | J | Pe | Ct | Cp | PWR | Torque | Thrust
(mph) | (Adv | Ratio) | (Hp) | (In-Lbf) | (Lbf)
0 | 0 | 0 | 0.2009 | 0.2009 | 3.464 | 19.845 | 11.337
4.2 | 0.04 | 0.0378 | 0.2007 | 0.1961 | 3.381 | 19.37 | 11.326
8.5 | 0.07 | 0.0773 | 0.2003 | 0.1912 | 3.296 | 18.886 | 11.304
12.7 | 0.11 | 0.1187 | 0.1997 | 0.1862 | 3.21 | 18.393 | 11.271
16.9 | 0.15 | 0.162 | 0.1989 | 0.1811 | 3.123 | 17.894 | 11.224
21.1 | 0.18 | 0.2072 | 0.1978 | 0.176 | 3.035 | 17.391 | 11.16
25.4 | 0.22 | 0.2542 | 0.1963 | 0.1709 | 2.947 | 16.883 | 11.077
29.6 | 0.26 | 0.3029 | 0.1944 | 0.1657 | 2.858 | 16.376 | 10.972
33.8 | 0.3 | 0.353 | 0.1921 | 0.1606 | 2.769 | 15.867 | 10.84
38 | 0.33 | 0.4042 | 0.1891 | 0.1554 | 2.679 | 15.349 | 10.674
42.3 | 0.37 | 0.4558 | 0.1854 | 0.1501 | 2.587 | 14.825 | 10.464
46.5 | 0.41 | 0.507 | 0.1809 | 0.1448 | 2.497 | 14.308 | 10.211
50.7 | 0.44 | 0.5566 | 0.1757 | 0.1397 | 2.409 | 13.804 | 9.914
54.9 | 0.48 | 0.6036 | 0.1696 | 0.1347 | 2.323 | 13.312 | 9.572
59.2 | 0.52 | 0.6475 | 0.1627 | 0.1297 | 2.237 | 12.818 | 9.18
63.4 | 0.55 | 0.6872 | 0.1547 | 0.1246 | 2.148 | 12.309 | 8.732
67.6 | 0.59 | 0.7213 | 0.1453 | 0.1189 | 2.05 | 11.744 | 8.199
71.9 | 0.63 | 0.7485 | 0.1353 | 0.1134 | 1.955 | 11.203 | 7.638
76.1 | 0.66 | 0.7715 | 0.1254 | 0.1079 | 1.861 | 10.66 | 7.075
80.3 | 0.7 | 0.7925 | 0.1151 | 0.1018 | 1.756 | 10.061 | 6.498
84.5 | 0.74 | 0.8111 | 0.1047 | 0.0952 | 1.642 | 9.406 | 5.907
88.8 | 0.77 | 0.8275 | 0.0939 | 0.0879 | 1.516 | 8.689 | 5.301
93 | 0.81 | 0.841 | 0.083 | 0.0801 | 1.381 | 7.913 | 4.684
97.2 | 0.85 | 0.8511 | 0.0718 | 0.0716 | 1.235 | 7.076 | 4.055
101.4 | 0.89 | 0.8566 | 0.0605 | 0.0625 | 1.078 | 6.176 | 3.413
105.7 | 0.92 | 0.8542 | 0.0488 | 0.0527 | 0.909 | 5.206 | 2.754
109.9 | 0.96 | 0.8346 | 0.0369 | 0.0424 | 0.731 | 4.189 | 2.082
114.1 | 1 | 0.7761 | 0.0248 | 0.0318 | 0.549 | 3.144 | 1.399
118.3 | 1.03 | 0.6106 | 0.0125 | 0.0211 | 0.364 | 2.087 | 0.705
122.6 | 1.07 | -0.0071 | -0.0001 | 0.0109 | 0.189 | 1.082 | -0.004
PROP | RPM | = | 12000
V | J | Pe | Ct | Cp | PWR | Torque | Thrust
(mph) | (Adv | Ratio) | (Hp) | (In-Lbf) | (Lbf)
0 | 0 | 0 | 0.2048 | 0.2369 | 5.303 | 27.852 | 13.754
4.6 | 0.04 | 0.0329 | 0.2046 | 0.2296 | 5.14 | 26.994 | 13.743
9.2 | 0.07 | 0.0678 | 0.2043 | 0.2222 | 4.974 | 26.122 | 13.721
13.8 | 0.11 | 0.105 | 0.2037 | 0.2146 | 4.804 | 25.233 | 13.683
18.4 | 0.15 | 0.1446 | 0.2029 | 0.2069 | 4.632 | 24.327 | 13.626
23 | 0.18 | 0.1868 | 0.2017 | 0.1991 | 4.458 | 23.415 | 13.548
27.7 | 0.22 | 0.2315 | 0.2002 | 0.1914 | 4.284 | 22.5 | 13.446
32.3 | 0.26 | 0.2788 | 0.1983 | 0.1836 | 4.109 | 21.583 | 13.315
36.9 | 0.3 | 0.3285 | 0.1958 | 0.1758 | 3.936 | 20.67 | 13.149
41.5 | 0.33 | 0.3805 | 0.1927 | 0.1681 | 3.763 | 19.763 | 12.943
46.1 | 0.37 | 0.434 | 0.1889 | 0.1605 | 3.593 | 18.871 | 12.685
50.7 | 0.41 | 0.4881 | 0.1842 | 0.1531 | 3.427 | 18 | 12.371
55.3 | 0.44 | 0.5413 | 0.1786 | 0.146 | 3.269 | 17.171 | 11.998
59.9 | 0.48 | 0.5924 | 0.1723 | 0.1394 | 3.121 | 16.394 | 11.571
64.5 | 0.52 | 0.6402 | 0.165 | 0.1331 | 2.979 | 15.648 | 11.083
69.1 | 0.55 | 0.6835 | 0.1568 | 0.1269 | 2.84 | 14.917 | 10.529
73.8 | 0.59 | 0.7203 | 0.1471 | 0.1205 | 2.697 | 14.165 | 9.878
78.4 | 0.63 | 0.7488 | 0.1369 | 0.1146 | 2.566 | 13.48 | 9.196
83 | 0.66 | 0.7723 | 0.1268 | 0.109 | 2.44 | 12.818 | 8.518
87.6 | 0.7 | 0.7937 | 0.1165 | 0.1028 | 2.302 | 12.091 | 7.823
92.2 | 0.74 | 0.813 | 0.1059 | 0.0961 | 2.151 | 11.297 | 7.113
96.8 | 0.77 | 0.8299 | 0.0951 | 0.0887 | 1.986 | 10.433 | 6.386
101.4 | 0.81 | 0.8442 | 0.084 | 0.0808 | 1.808 | 9.495 | 5.644
106 | 0.85 | 0.8552 | 0.0727 | 0.0721 | 1.615 | 8.482 | 4.885
110.6 | 0.89 | 0.8617 | 0.0612 | 0.0629 | 1.408 | 7.394 | 4.112
115.2 | 0.92 | 0.8605 | 0.0494 | 0.053 | 1.186 | 6.227 | 3.32
119.9 | 0.96 | 0.8424 | 0.0374 | 0.0426 | 0.953 | 5.007 | 2.513
124.5 | 1 | 0.7857 | 0.0252 | 0.0319 | 0.714 | 3.752 | 1.691
129.1 | 1.03 | 0.6213 | 0.0127 | 0.0211 | 0.473 | 2.486 | 0.854
133.7 | 1.07 | -0.0015 | 0 | 0.0108 | 0.243 | 1.274 | -0.001
PROP | RPM | = | 13000
V | J | Pe | Ct | Cp | PWR | Torque | Thrust
(mph) | (Adv | Ratio) | (Hp) | (In-Lbf) | (Lbf)
0 | 0 | 0 | 0.2088 | 0.2751 | 7.831 | 37.967 | 16.456
5 | 0.04 | 0.029 | 0.2086 | 0.2654 | 7.553 | 36.619 | 16.444
10 | 0.07 | 0.0602 | 0.2083 | 0.2554 | 7.269 | 35.241 | 16.421
15 | 0.11 | 0.0938 | 0.2078 | 0.2452 | 6.979 | 33.836 | 16.38
20 | 0.15 | 0.1301 | 0.207 | 0.2348 | 6.682 | 32.394 | 16.315
25 | 0.18 | 0.1693 | 0.2058 | 0.2242 | 6.38 | 30.933 | 16.223
30 | 0.22 | 0.2117 | 0.2043 | 0.2136 | 6.079 | 29.472 | 16.1
35 | 0.26 | 0.2572 | 0.2022 | 0.203 | 5.778 | 28.012 | 15.941
40 | 0.3 | 0.3061 | 0.1997 | 0.1925 | 5.48 | 26.568 | 15.741
45 | 0.33 | 0.3582 | 0.1965 | 0.1822 | 5.185 | 25.139 | 15.491
50 | 0.37 | 0.4128 | 0.1926 | 0.1721 | 4.898 | 23.747 | 15.181
54.9 | 0.41 | 0.4692 | 0.1877 | 0.1623 | 4.62 | 22.401 | 14.797
59.9 | 0.44 | 0.5258 | 0.1819 | 0.1531 | 4.359 | 21.133 | 14.34
64.9 | 0.48 | 0.5807 | 0.1753 | 0.1447 | 4.12 | 19.972 | 13.816
69.9 | 0.52 | 0.6323 | 0.1677 | 0.137 | 3.898 | 18.899 | 13.219
74.9 | 0.55 | 0.6792 | 0.1591 | 0.1296 | 3.69 | 17.888 | 12.543
79.9 | 0.59 | 0.7188 | 0.1492 | 0.1225 | 3.487 | 16.904 | 11.76
84.9 | 0.63 | 0.7487 | 0.1388 | 0.1163 | 3.309 | 16.043 | 10.941
89.9 | 0.66 | 0.7727 | 0.1286 | 0.1105 | 3.145 | 15.246 | 10.134
94.9 | 0.7 | 0.7946 | 0.1181 | 0.1041 | 2.964 | 14.371 | 9.307
99.9 | 0.74 | 0.8144 | 0.1074 | 0.0972 | 2.768 | 13.419 | 8.462
104.9 | 0.77 | 0.832 | 0.0964 | 0.0898 | 2.555 | 12.386 | 7.599
109.9 | 0.81 | 0.8471 | 0.0852 | 0.0816 | 2.324 | 11.265 | 6.717
114.9 | 0.85 | 0.8589 | 0.0738 | 0.0729 | 2.075 | 10.061 | 5.818
119.9 | 0.89 | 0.8664 | 0.0621 | 0.0635 | 1.806 | 8.757 | 4.896
124.9 | 0.92 | 0.8664 | 0.0501 | 0.0534 | 1.519 | 7.364 | 3.952
129.9 | 0.96 | 0.8496 | 0.0379 | 0.0428 | 1.218 | 5.907 | 2.989
134.9 | 1 | 0.7938 | 0.0255 | 0.032 | 0.911 | 4.418 | 2.011
139.9 | 1.03 | 0.6273 | 0.0128 | 0.0211 | 0.602 | 2.916 | 1.012
144.9 | 1.07 | -0.0056 | -0.0001 | 0.0108 | 0.309 | 1.497 | -0.004
PROP | RPM | = | 13999
V | J | Pe | Ct | Cp | PWR | Torque | Thrust
(mph) | (Adv | Ratio) | (Hp) | (In-Lbf) | (Lbf)
0 | 0 | 0 | 0.2129 | 0.3167 | 11.258 | 50.679 | 19.461
5.4 | 0.04 | 0.0258 | 0.2128 | 0.3044 | 10.821 | 48.712 | 19.45
10.7 | 0.07 | 0.0537 | 0.2125 | 0.2918 | 10.374 | 46.701 | 19.425
16.1 | 0.11 | 0.084 | 0.212 | 0.2789 | 9.915 | 44.636 | 19.38
21.5 | 0.15 | 0.1172 | 0.2112 | 0.2657 | 9.445 | 42.518 | 19.31
26.9 | 0.18 | 0.1535 | 0.2101 | 0.2522 | 8.966 | 40.365 | 19.207
32.2 | 0.22 | 0.1933 | 0.2085 | 0.2385 | 8.48 | 38.174 | 19.062
37.6 | 0.26 | 0.2368 | 0.2065 | 0.225 | 7.999 | 36.01 | 18.876
43 | 0.29 | 0.2841 | 0.2039 | 0.2116 | 7.524 | 33.87 | 18.642
48.4 | 0.33 | 0.3355 | 0.2007 | 0.1984 | 7.054 | 31.755 | 18.348
53.7 | 0.37 | 0.3907 | 0.1967 | 0.1856 | 6.597 | 29.697 | 17.984
59.1 | 0.41 | 0.4488 | 0.1918 | 0.1732 | 6.158 | 27.72 | 17.53
64.5 | 0.44 | 0.5086 | 0.1858 | 0.1616 | 5.744 | 25.858 | 16.983
69.9 | 0.48 | 0.567 | 0.1788 | 0.1511 | 5.372 | 24.186 | 16.349
75.2 | 0.52 | 0.6225 | 0.171 | 0.1417 | 5.038 | 22.68 | 15.63
80.6 | 0.55 | 0.6731 | 0.1621 | 0.1331 | 4.732 | 21.304 | 14.817
86 | 0.59 | 0.7158 | 0.1519 | 0.1252 | 4.449 | 20.031 | 13.888
91.4 | 0.63 | 0.7476 | 0.1413 | 0.1184 | 4.209 | 18.947 | 12.914
96.7 | 0.66 | 0.772 | 0.1309 | 0.1125 | 3.998 | 17.999 | 11.964
102.1 | 0.7 | 0.7945 | 0.1202 | 0.106 | 3.768 | 16.961 | 10.992
107.5 | 0.74 | 0.8149 | 0.1093 | 0.0989 | 3.516 | 15.829 | 9.996
112.9 | 0.77 | 0.8333 | 0.0982 | 0.0912 | 3.243 | 14.598 | 8.977
118.2 | 0.81 | 0.8492 | 0.0868 | 0.0829 | 2.947 | 13.266 | 7.936
123.6 | 0.85 | 0.862 | 0.0752 | 0.0739 | 2.629 | 11.834 | 6.873
129 | 0.88 | 0.8706 | 0.0633 | 0.0643 | 2.287 | 10.294 | 5.788
134.4 | 0.92 | 0.8721 | 0.0512 | 0.0541 | 1.922 | 8.655 | 4.679
139.7 | 0.96 | 0.8568 | 0.0386 | 0.0432 | 1.536 | 6.915 | 3.531
145.1 | 1 | 0.8023 | 0.026 | 0.0322 | 1.145 | 5.156 | 2.374
150.5 | 1.03 | 0.6357 | 0.0131 | 0.0213 | 0.756 | 3.405 | 1.198
155.9 | 1.07 | -0.0023 | 0 | 0.0109 | 0.388 | 1.746 | -0.002
PROP | RPM | = | 15000
V | J | Pe | Ct | Cp | PWR | Torque | Thrust
(mph) | (Adv | Ratio) | (Hp) | (In-Lbf) | (Lbf)
0 | 0 | 0 | 0.2175 | 0.3662 | 16.012 | 67.276 | 22.821
5.7 | 0.04 | 0.0228 | 0.2174 | 0.351 | 15.346 | 64.48 | 22.811
11.5 | 0.07 | 0.0477 | 0.2171 | 0.3351 | 14.654 | 61.571 | 22.781
17.2 | 0.11 | 0.0749 | 0.2166 | 0.3193 | 13.96 | 58.656 | 22.732
23 | 0.15 | 0.1049 | 0.2159 | 0.3029 | 13.243 | 55.643 | 22.657
28.7 | 0.18 | 0.1382 | 0.2149 | 0.286 | 12.505 | 52.544 | 22.548
34.5 | 0.22 | 0.1749 | 0.2134 | 0.2692 | 11.772 | 49.463 | 22.396
40.2 | 0.26 | 0.2159 | 0.2114 | 0.2521 | 11.024 | 46.318 | 22.188
46 | 0.29 | 0.2614 | 0.2088 | 0.2351 | 10.28 | 43.193 | 21.914
51.7 | 0.33 | 0.3118 | 0.2055 | 0.2182 | 9.541 | 40.087 | 21.57
57.5 | 0.37 | 0.3665 | 0.2015 | 0.2022 | 8.842 | 37.152 | 21.148
63.2 | 0.4 | 0.426 | 0.1965 | 0.1866 | 8.16 | 34.284 | 20.621
69 | 0.44 | 0.488 | 0.1904 | 0.1722 | 7.529 | 31.634 | 19.979
74.7 | 0.48 | 0.5505 | 0.1832 | 0.1591 | 6.958 | 29.235 | 19.226
80.5 | 0.51 | 0.6101 | 0.1751 | 0.1478 | 6.46 | 27.145 | 18.371
86.2 | 0.55 | 0.6647 | 0.1659 | 0.1377 | 6.02 | 25.294 | 17.406
92 | 0.59 | 0.7109 | 0.1555 | 0.1287 | 5.628 | 23.647 | 16.318
97.7 | 0.63 | 0.7453 | 0.1445 | 0.1212 | 5.301 | 22.272 | 15.163
103.4 | 0.66 | 0.7702 | 0.134 | 0.1152 | 5.036 | 21.158 | 14.059
109.2 | 0.7 | 0.7932 | 0.1232 | 0.1085 | 4.745 | 19.938 | 12.925
114.9 | 0.74 | 0.8142 | 0.1121 | 0.1013 | 4.429 | 18.609 | 11.766
120.7 | 0.77 | 0.8333 | 0.1008 | 0.0934 | 4.086 | 17.167 | 10.579
126.4 | 0.81 | 0.8501 | 0.0892 | 0.0849 | 3.714 | 15.606 | 9.365
132.2 | 0.85 | 0.8639 | 0.0774 | 0.0757 | 3.312 | 13.915 | 8.117
137.9 | 0.88 | 0.8737 | 0.0652 | 0.0659 | 2.882 | 12.111 | 6.847
143.7 | 0.92 | 0.8763 | 0.0528 | 0.0554 | 2.423 | 10.18 | 5.541
149.4 | 0.96 | 0.862 | 0.0401 | 0.0445 | 1.946 | 8.176 | 4.21
155.2 | 0.99 | 0.8056 | 0.0271 | 0.0334 | 1.46 | 6.136 | 2.843
160.9 | 1.03 | 0.6379 | 0.0137 | 0.0221 | 0.965 | 4.053 | 1.434
166.7 | 1.07 | -0.002 | 0 | 0.0113 | 0.492 | 2.069 | -0.002
PROP | RPM | = | 20000
V | J | Pe | Ct | Cp | PWR | Torque | Thrust
(mph) | (Adv | Ratio) | (Hp) | (In-Lbf) | (Lbf)
0 | 0 | 0 | 0.2168 | 0.4043 | 41.903 | 132.048 | 40.445
7.5 | 0.04 | 0.02 | 0.2166 | 0.3923 | 40.662 | 128.135 | 40.412
15.1 | 0.07 | 0.0412 | 0.2162 | 0.3794 | 39.324 | 123.92 | 40.339
22.6 | 0.11 | 0.0639 | 0.2155 | 0.3655 | 37.88 | 119.371 | 40.211
30.1 | 0.14 | 0.0884 | 0.2147 | 0.3512 | 36.396 | 114.693 | 40.045
37.6 | 0.18 | 0.1148 | 0.2136 | 0.3361 | 34.83 | 109.759 | 39.843
45.2 | 0.22 | 0.1439 | 0.2121 | 0.3196 | 33.122 | 104.375 | 39.56
52.7 | 0.25 | 0.1754 | 0.2103 | 0.3034 | 31.444 | 99.089 | 39.231
60.2 | 0.29 | 0.2132 | 0.2078 | 0.2819 | 29.214 | 92.062 | 38.766
67.8 | 0.33 | 0.2477 | 0.2059 | 0.2704 | 28.024 | 88.311 | 38.411
75.3 | 0.36 | 0.2886 | 0.2032 | 0.2545 | 26.381 | 83.132 | 37.914
82.8 | 0.4 | 0.3326 | 0.2004 | 0.2395 | 24.824 | 78.228 | 37.386
90.4 | 0.43 | 0.3781 | 0.1975 | 0.2266 | 23.483 | 74.002 | 36.848
97.9 | 0.47 | 0.4188 | 0.1948 | 0.2185 | 22.65 | 71.377 | 36.337
105.4 | 0.51 | 0.455 | 0.1923 | 0.2138 | 22.161 | 69.836 | 35.87
112.9 | 0.54 | 0.4974 | 0.1889 | 0.2059 | 21.341 | 67.252 | 35.241
120.5 | 0.58 | 0.5545 | 0.184 | 0.1919 | 19.886 | 62.665 | 34.319
128 | 0.61 | 0.6122 | 0.1765 | 0.1772 | 18.363 | 57.865 | 32.934
135.5 | 0.65 | 0.6453 | 0.1651 | 0.1664 | 17.249 | 54.355 | 30.794
143.1 | 0.69 | 0.665 | 0.1534 | 0.1584 | 16.416 | 51.73 | 28.611
150.6 | 0.72 | 0.6808 | 0.1412 | 0.1499 | 15.537 | 48.961 | 26.338
158.1 | 0.76 | 0 | 0 | 0 | 0 | 0 | 0
165.7 | 0.8 | 0.7006 | 0.1149 | 0.1304 | 13.519 | 42.602 | 21.439
173.2 | 0.83 | 0.7023 | 0.1007 | 0.1192 | 12.349 | 38.916 | 18.78
180.7 | 0.87 | 0 | 0 | 0 | 0 | 0 | 0
188.2 | 0.9 | 0 | 0 | 0 | 0 | 0 | 0
195.8 | 0.94 | 0 | 0 | 0 | 0 | 0 | 0
203.3 | 0.98 | 0 | 0 | 0 | 0 | 0 | 0
210.8 | 1.01 | 0.2711 | 0.013 | 0.0486 | 5.036 | 15.871 | 2.428
218.4 | 1.05 | -0.0054 | -0.0002 | 0.0341 | 3.539 | 11.153 | -0.033