## Sheet1
12x10 | (12x10.dat) | 2014-12-20
====== | PERFORMANCE | DATA | (versus | advance | ratio | and | MPH) | ======
DEFINITIONS:
J=V/nD | (advance | ratio)
Ct=T/(rho | * | n**2 | * | D**4) | (thrust | coef.)
Cp=P/(rho | * | n**3 | * | D**5) | (power | coef.)
Pe=Ct*J/Cp | (efficiency)
V | (model | speed | in | MPH)
PROP | RPM | = | 1000
V | J | Pe | Ct | Cp | PWR | Torque | Thrust
(mph) | (Adv | Ratio) | (Hp) | (In-Lbf) | (Lbf)
0 | 0 | 0 | 0.1148 | 0.0611 | 0.001 | 0.077 | 0.076
0.4 | 0.04 | 0.067 | 0.1149 | 0.0624 | 0.001 | 0.079 | 0.076
0.8 | 0.07 | 0.1313 | 0.1149 | 0.0637 | 0.001 | 0.08 | 0.076
1.2 | 0.11 | 0.1927 | 0.115 | 0.0651 | 0.001 | 0.082 | 0.076
1.7 | 0.15 | 0.2513 | 0.115 | 0.0666 | 0.001 | 0.084 | 0.076
2.1 | 0.18 | 0.3071 | 0.115 | 0.0681 | 0.001 | 0.086 | 0.076
2.5 | 0.22 | 0.3601 | 0.1149 | 0.0697 | 0.001 | 0.088 | 0.076
2.9 | 0.25 | 0.4102 | 0.1146 | 0.0712 | 0.001 | 0.09 | 0.076
3.3 | 0.29 | 0.4576 | 0.1142 | 0.0726 | 0.001 | 0.092 | 0.075
3.7 | 0.33 | 0.5023 | 0.1133 | 0.0739 | 0.001 | 0.093 | 0.075
4.1 | 0.36 | 0.5445 | 0.1119 | 0.0748 | 0.001 | 0.094 | 0.074
4.5 | 0.4 | 0.5841 | 0.1098 | 0.0752 | 0.002 | 0.095 | 0.073
5 | 0.44 | 0.6207 | 0.107 | 0.0752 | 0.002 | 0.095 | 0.071
5.4 | 0.47 | 0.6543 | 0.1035 | 0.0748 | 0.001 | 0.094 | 0.068
5.8 | 0.51 | 0.6848 | 0.0995 | 0.074 | 0.001 | 0.093 | 0.066
6.2 | 0.55 | 0.7118 | 0.0948 | 0.0727 | 0.001 | 0.092 | 0.063
6.6 | 0.58 | 0.7351 | 0.0893 | 0.0707 | 0.001 | 0.089 | 0.059
7 | 0.62 | 0.7547 | 0.0832 | 0.0682 | 0.001 | 0.086 | 0.055
7.4 | 0.65 | 0.7706 | 0.077 | 0.0654 | 0.001 | 0.083 | 0.051
7.9 | 0.69 | 0.7832 | 0.0707 | 0.0624 | 0.001 | 0.079 | 0.047
8.3 | 0.73 | 0.7928 | 0.0642 | 0.0589 | 0.001 | 0.074 | 0.042
8.7 | 0.76 | 0.7995 | 0.0576 | 0.0551 | 0.001 | 0.069 | 0.038
9.1 | 0.8 | 0.8044 | 0.0509 | 0.0506 | 0.001 | 0.064 | 0.034
9.5 | 0.84 | 0.8072 | 0.044 | 0.0456 | 0.001 | 0.058 | 0.029
9.9 | 0.87 | 0.8061 | 0.037 | 0.04 | 0.001 | 0.05 | 0.024
10.3 | 0.91 | 0.7991 | 0.0297 | 0.0338 | 0.001 | 0.043 | 0.02
10.7 | 0.95 | 0.7766 | 0.0224 | 0.0273 | 0.001 | 0.034 | 0.015
11.2 | 0.98 | 0.7207 | 0.0151 | 0.0206 | 0 | 0.026 | 0.01
11.6 | 1.02 | 0.5739 | 0.0076 | 0.0135 | 0 | 0.017 | 0.005
12 | 1.05 | -0.0001 | 0 | 0.007 | 0 | 0.009 | 0
PROP | RPM | = | 2000
V | J | Pe | Ct | Cp | PWR | Torque | Thrust
(mph) | (Adv | Ratio) | (Hp) | (In-Lbf) | (Lbf)
0 | 0 | 0 | 0.1148 | 0.0611 | 0.01 | 0.309 | 0.303
0.8 | 0.04 | 0.0669 | 0.1149 | 0.0624 | 0.01 | 0.315 | 0.304
1.7 | 0.07 | 0.1311 | 0.115 | 0.0638 | 0.01 | 0.322 | 0.304
2.5 | 0.11 | 0.1925 | 0.115 | 0.0652 | 0.01 | 0.329 | 0.304
3.3 | 0.15 | 0.251 | 0.1151 | 0.0667 | 0.011 | 0.336 | 0.304
4.1 | 0.18 | 0.3068 | 0.115 | 0.0682 | 0.011 | 0.344 | 0.304
5 | 0.22 | 0.3596 | 0.1149 | 0.0697 | 0.011 | 0.352 | 0.304
5.8 | 0.25 | 0.4098 | 0.1147 | 0.0712 | 0.011 | 0.359 | 0.303
6.6 | 0.29 | 0.4571 | 0.1142 | 0.0727 | 0.012 | 0.367 | 0.302
7.4 | 0.33 | 0.5018 | 0.1134 | 0.074 | 0.012 | 0.373 | 0.3
8.3 | 0.36 | 0.544 | 0.112 | 0.0749 | 0.012 | 0.378 | 0.296
9.1 | 0.4 | 0.5836 | 0.1099 | 0.0753 | 0.012 | 0.38 | 0.29
9.9 | 0.44 | 0.6203 | 0.1071 | 0.0754 | 0.012 | 0.38 | 0.283
10.7 | 0.47 | 0.6539 | 0.1037 | 0.075 | 0.012 | 0.378 | 0.274
11.6 | 0.51 | 0.6844 | 0.0997 | 0.0741 | 0.012 | 0.374 | 0.263
12.4 | 0.55 | 0.7115 | 0.0949 | 0.0728 | 0.012 | 0.367 | 0.251
13.2 | 0.58 | 0.7349 | 0.0895 | 0.0709 | 0.011 | 0.358 | 0.236
14 | 0.62 | 0.7545 | 0.0834 | 0.0683 | 0.011 | 0.345 | 0.22
14.9 | 0.65 | 0.7705 | 0.0772 | 0.0655 | 0.01 | 0.331 | 0.204
15.7 | 0.69 | 0.7831 | 0.0708 | 0.0625 | 0.01 | 0.315 | 0.187
16.5 | 0.73 | 0.7927 | 0.0644 | 0.0591 | 0.009 | 0.298 | 0.17
17.4 | 0.76 | 0.7995 | 0.0578 | 0.0552 | 0.009 | 0.279 | 0.153
18.2 | 0.8 | 0.8045 | 0.0511 | 0.0508 | 0.008 | 0.256 | 0.135
19 | 0.84 | 0.8073 | 0.0442 | 0.0457 | 0.007 | 0.231 | 0.117
19.8 | 0.87 | 0.8063 | 0.0371 | 0.0402 | 0.006 | 0.203 | 0.098
20.7 | 0.91 | 0.7993 | 0.0299 | 0.034 | 0.005 | 0.171 | 0.079
21.5 | 0.95 | 0.7772 | 0.0226 | 0.0275 | 0.004 | 0.139 | 0.06
22.3 | 0.98 | 0.7215 | 0.0152 | 0.0206 | 0.003 | 0.104 | 0.04
23.1 | 1.02 | 0.5741 | 0.0076 | 0.0135 | 0.002 | 0.068 | 0.02
24 | 1.05 | -0.006 | 0 | 0.0071 | 0.001 | 0.036 | 0
PROP | RPM | = | 3000
V | J | Pe | Ct | Cp | PWR | Torque | Thrust
(mph) | (Adv | Ratio) | (Hp) | (In-Lbf) | (Lbf)
0 | 0 | 0 | 0.1148 | 0.0613 | 0.033 | 0.696 | 0.682
1.2 | 0.04 | 0.0667 | 0.1149 | 0.0625 | 0.034 | 0.71 | 0.683
2.5 | 0.07 | 0.1308 | 0.115 | 0.0639 | 0.035 | 0.725 | 0.684
3.7 | 0.11 | 0.1921 | 0.115 | 0.0653 | 0.035 | 0.741 | 0.684
5 | 0.15 | 0.2506 | 0.1151 | 0.0667 | 0.036 | 0.758 | 0.684
6.2 | 0.18 | 0.3062 | 0.1151 | 0.0683 | 0.037 | 0.775 | 0.684
7.4 | 0.22 | 0.359 | 0.115 | 0.0698 | 0.038 | 0.793 | 0.683
8.7 | 0.25 | 0.4091 | 0.1147 | 0.0713 | 0.039 | 0.81 | 0.682
9.9 | 0.29 | 0.4565 | 0.1143 | 0.0728 | 0.039 | 0.826 | 0.68
11.1 | 0.33 | 0.5012 | 0.1135 | 0.0741 | 0.04 | 0.841 | 0.675
12.4 | 0.36 | 0.5433 | 0.1122 | 0.075 | 0.041 | 0.852 | 0.667
13.6 | 0.4 | 0.5829 | 0.1101 | 0.0755 | 0.041 | 0.857 | 0.654
14.9 | 0.44 | 0.6196 | 0.1073 | 0.0755 | 0.041 | 0.858 | 0.638
16.1 | 0.47 | 0.6533 | 0.1039 | 0.0751 | 0.041 | 0.853 | 0.618
17.3 | 0.51 | 0.6839 | 0.0999 | 0.0743 | 0.04 | 0.843 | 0.594
18.6 | 0.55 | 0.711 | 0.0952 | 0.0729 | 0.039 | 0.828 | 0.566
19.8 | 0.58 | 0.7345 | 0.0898 | 0.071 | 0.038 | 0.807 | 0.534
21.1 | 0.62 | 0.7542 | 0.0836 | 0.0685 | 0.037 | 0.778 | 0.497
22.3 | 0.65 | 0.7703 | 0.0774 | 0.0657 | 0.036 | 0.746 | 0.46
23.5 | 0.69 | 0.783 | 0.0711 | 0.0627 | 0.034 | 0.712 | 0.423
24.8 | 0.73 | 0.7927 | 0.0647 | 0.0593 | 0.032 | 0.673 | 0.384
26 | 0.76 | 0.7996 | 0.0581 | 0.0555 | 0.03 | 0.63 | 0.346
27.3 | 0.8 | 0.8046 | 0.0514 | 0.0511 | 0.028 | 0.58 | 0.306
28.5 | 0.84 | 0.8074 | 0.0445 | 0.046 | 0.025 | 0.523 | 0.264
29.7 | 0.87 | 0.8063 | 0.0374 | 0.0404 | 0.022 | 0.459 | 0.222
31 | 0.91 | 0.799 | 0.0301 | 0.0342 | 0.019 | 0.389 | 0.179
32.2 | 0.94 | 0.7764 | 0.0227 | 0.0276 | 0.015 | 0.314 | 0.135
33.4 | 0.98 | 0.7197 | 0.0152 | 0.0208 | 0.011 | 0.236 | 0.09
34.7 | 1.02 | 0.569 | 0.0076 | 0.0136 | 0.007 | 0.155 | 0.045
35.9 | 1.05 | -0.0012 | 0 | 0.0072 | 0.004 | 0.082 | 0
PROP | RPM | = | 4000
V | J | Pe | Ct | Cp | PWR | Torque | Thrust
(mph) | (Adv | Ratio) | (Hp) | (In-Lbf) | (Lbf)
0 | 0 | 0 | 0.1145 | 0.0582 | 0.075 | 1.176 | 1.21
1.7 | 0.04 | 0.0697 | 0.1146 | 0.0597 | 0.076 | 1.205 | 1.211
3.3 | 0.07 | 0.1361 | 0.1147 | 0.0612 | 0.078 | 1.235 | 1.212
5 | 0.11 | 0.1992 | 0.1148 | 0.0628 | 0.08 | 1.268 | 1.213
6.6 | 0.15 | 0.2589 | 0.1148 | 0.0644 | 0.083 | 1.301 | 1.214
8.3 | 0.18 | 0.3153 | 0.1148 | 0.0661 | 0.085 | 1.335 | 1.214
9.9 | 0.22 | 0.3685 | 0.1147 | 0.0679 | 0.087 | 1.37 | 1.213
11.6 | 0.25 | 0.4185 | 0.1145 | 0.0696 | 0.089 | 1.405 | 1.211
13.2 | 0.29 | 0.4655 | 0.1142 | 0.0713 | 0.091 | 1.439 | 1.207
14.9 | 0.33 | 0.5096 | 0.1135 | 0.0728 | 0.093 | 1.469 | 1.199
16.5 | 0.36 | 0.5511 | 0.1121 | 0.0739 | 0.095 | 1.492 | 1.185
18.2 | 0.4 | 0.59 | 0.1101 | 0.0746 | 0.096 | 1.506 | 1.164
19.8 | 0.44 | 0.6261 | 0.1074 | 0.0748 | 0.096 | 1.51 | 1.135
21.5 | 0.47 | 0.6593 | 0.1041 | 0.0745 | 0.095 | 1.504 | 1.1
23.1 | 0.51 | 0.6896 | 0.1 | 0.0738 | 0.095 | 1.489 | 1.057
24.8 | 0.54 | 0.717 | 0.0954 | 0.0725 | 0.093 | 1.463 | 1.008
26.4 | 0.58 | 0.7412 | 0.09 | 0.0705 | 0.09 | 1.424 | 0.951
28.1 | 0.62 | 0.7623 | 0.0838 | 0.0679 | 0.087 | 1.371 | 0.886
29.7 | 0.65 | 0.7801 | 0.0776 | 0.065 | 0.083 | 1.312 | 0.82
31.4 | 0.69 | 0.795 | 0.0712 | 0.0618 | 0.079 | 1.248 | 0.752
33 | 0.73 | 0.8069 | 0.0647 | 0.0583 | 0.075 | 1.176 | 0.684
34.7 | 0.76 | 0.8162 | 0.0581 | 0.0543 | 0.07 | 1.097 | 0.614
36.3 | 0.8 | 0.8234 | 0.0514 | 0.0499 | 0.064 | 1.007 | 0.543
38 | 0.84 | 0.8273 | 0.0444 | 0.0449 | 0.057 | 0.906 | 0.47
39.6 | 0.87 | 0.8271 | 0.0373 | 0.0393 | 0.05 | 0.794 | 0.394
41.3 | 0.91 | 0.8202 | 0.03 | 0.0332 | 0.043 | 0.671 | 0.317
42.9 | 0.94 | 0.7972 | 0.0227 | 0.0268 | 0.034 | 0.542 | 0.239
44.6 | 0.98 | 0.7391 | 0.0152 | 0.0201 | 0.026 | 0.407 | 0.16
46.2 | 1.02 | 0.5859 | 0.0076 | 0.0132 | 0.017 | 0.267 | 0.08
47.9 | 1.05 | -0.0052 | 0 | 0.007 | 0.009 | 0.141 | 0
PROP | RPM | = | 5000
V | J | Pe | Ct | Cp | PWR | Torque | Thrust
(mph) | (Adv | Ratio) | (Hp) | (In-Lbf) | (Lbf)
0 | 0 | 0 | 0.1142 | 0.0544 | 0.136 | 1.717 | 1.885
2.1 | 0.04 | 0.074 | 0.1143 | 0.0561 | 0.14 | 1.769 | 1.887
4.1 | 0.07 | 0.1436 | 0.1144 | 0.0578 | 0.145 | 1.824 | 1.889
6.2 | 0.11 | 0.209 | 0.1144 | 0.0596 | 0.149 | 1.881 | 1.89
8.3 | 0.15 | 0.2703 | 0.1145 | 0.0615 | 0.154 | 1.94 | 1.891
10.3 | 0.18 | 0.3276 | 0.1145 | 0.0635 | 0.159 | 2.002 | 1.891
12.4 | 0.22 | 0.381 | 0.1145 | 0.0655 | 0.164 | 2.064 | 1.89
14.4 | 0.25 | 0.4307 | 0.1143 | 0.0674 | 0.169 | 2.127 | 1.887
16.5 | 0.29 | 0.4771 | 0.114 | 0.0694 | 0.174 | 2.189 | 1.882
18.6 | 0.33 | 0.5202 | 0.1133 | 0.0712 | 0.178 | 2.246 | 1.872
20.6 | 0.36 | 0.5606 | 0.1121 | 0.0726 | 0.182 | 2.291 | 1.852
22.7 | 0.4 | 0.5984 | 0.1102 | 0.0736 | 0.184 | 2.32 | 1.82
24.8 | 0.44 | 0.6336 | 0.1076 | 0.074 | 0.185 | 2.333 | 1.777
26.8 | 0.47 | 0.6662 | 0.1043 | 0.0739 | 0.185 | 2.33 | 1.722
28.9 | 0.51 | 0.696 | 0.1003 | 0.0732 | 0.183 | 2.31 | 1.656
30.9 | 0.54 | 0.7234 | 0.0956 | 0.072 | 0.18 | 2.271 | 1.579
33 | 0.58 | 0.7483 | 0.0903 | 0.0701 | 0.175 | 2.21 | 1.49
35.1 | 0.62 | 0.7706 | 0.0841 | 0.0674 | 0.169 | 2.125 | 1.389
37.1 | 0.65 | 0.7902 | 0.0778 | 0.0644 | 0.161 | 2.03 | 1.285
39.2 | 0.69 | 0.8073 | 0.0714 | 0.061 | 0.153 | 1.924 | 1.179
41.3 | 0.73 | 0.8213 | 0.0649 | 0.0574 | 0.144 | 1.809 | 1.071
43.3 | 0.76 | 0.833 | 0.0582 | 0.0533 | 0.133 | 1.681 | 0.961
45.4 | 0.8 | 0.8422 | 0.0514 | 0.0488 | 0.122 | 1.538 | 0.849
47.5 | 0.84 | 0.847 | 0.0445 | 0.0439 | 0.11 | 1.383 | 0.734
49.5 | 0.87 | 0.8474 | 0.0374 | 0.0384 | 0.096 | 1.211 | 0.617
51.6 | 0.91 | 0.8406 | 0.0301 | 0.0325 | 0.081 | 1.025 | 0.497
53.6 | 0.94 | 0.8171 | 0.0227 | 0.0262 | 0.066 | 0.828 | 0.375
55.7 | 0.98 | 0.7586 | 0.0152 | 0.0197 | 0.049 | 0.621 | 0.252
57.8 | 1.02 | 0.6027 | 0.0077 | 0.0129 | 0.032 | 0.408 | 0.127
59.8 | 1.05 | -0.0008 | 0 | 0.0068 | 0.017 | 0.215 | 0
PROP | RPM | = | 6000
V | J | Pe | Ct | Cp | PWR | Torque | Thrust
(mph) | (Adv | Ratio) | (Hp) | (In-Lbf) | (Lbf)
0 | 0 | 0 | 0.1154 | 0.067 | 0.29 | 3.043 | 2.743
2.5 | 0.04 | 0.0618 | 0.1155 | 0.0678 | 0.293 | 3.08 | 2.746
5 | 0.07 | 0.1221 | 0.1156 | 0.0687 | 0.297 | 3.121 | 2.748
7.4 | 0.11 | 0.1808 | 0.1157 | 0.0697 | 0.301 | 3.165 | 2.75
9.9 | 0.15 | 0.2376 | 0.1157 | 0.0707 | 0.306 | 3.211 | 2.752
12.4 | 0.18 | 0.2927 | 0.1157 | 0.0718 | 0.31 | 3.26 | 2.752
14.9 | 0.22 | 0.3458 | 0.1157 | 0.0728 | 0.315 | 3.308 | 2.75
17.3 | 0.25 | 0.3971 | 0.1155 | 0.0739 | 0.32 | 3.356 | 2.746
19.8 | 0.29 | 0.4465 | 0.1151 | 0.0749 | 0.324 | 3.4 | 2.737
22.3 | 0.33 | 0.4941 | 0.1144 | 0.0757 | 0.327 | 3.437 | 2.722
24.8 | 0.36 | 0.5397 | 0.1132 | 0.0762 | 0.329 | 3.459 | 2.692
27.2 | 0.4 | 0.5833 | 0.1112 | 0.0762 | 0.329 | 3.459 | 2.645
29.7 | 0.44 | 0.624 | 0.1085 | 0.0757 | 0.328 | 3.44 | 2.58
32.2 | 0.47 | 0.6611 | 0.1051 | 0.075 | 0.324 | 3.406 | 2.498
34.7 | 0.51 | 0.6945 | 0.101 | 0.0739 | 0.319 | 3.356 | 2.401
37.1 | 0.54 | 0.7247 | 0.0962 | 0.0723 | 0.313 | 3.283 | 2.288
39.6 | 0.58 | 0.7516 | 0.0907 | 0.0701 | 0.303 | 3.185 | 2.158
42.1 | 0.62 | 0.7751 | 0.0845 | 0.0673 | 0.291 | 3.057 | 2.01
44.6 | 0.65 | 0.7956 | 0.0782 | 0.0642 | 0.278 | 2.918 | 1.86
47 | 0.69 | 0.8137 | 0.0718 | 0.0608 | 0.263 | 2.763 | 1.707
49.5 | 0.73 | 0.829 | 0.0652 | 0.0571 | 0.247 | 2.592 | 1.55
52 | 0.76 | 0.8419 | 0.0585 | 0.0529 | 0.229 | 2.404 | 1.39
54.5 | 0.8 | 0.8526 | 0.0516 | 0.0484 | 0.209 | 2.196 | 1.228
56.9 | 0.83 | 0.8582 | 0.0446 | 0.0434 | 0.188 | 1.973 | 1.062
59.4 | 0.87 | 0.8597 | 0.0375 | 0.038 | 0.164 | 1.727 | 0.892
61.9 | 0.91 | 0.8542 | 0.0303 | 0.0321 | 0.139 | 1.46 | 0.719
64.4 | 0.94 | 0.8317 | 0.0229 | 0.0259 | 0.112 | 1.178 | 0.544
66.8 | 0.98 | 0.7744 | 0.0153 | 0.0194 | 0.084 | 0.881 | 0.365
69.3 | 1.02 | 0.6204 | 0.0077 | 0.0126 | 0.055 | 0.574 | 0.183
71.8 | 1.05 | -0.0004 | 0 | 0.0066 | 0.028 | 0.298 | 0
PROP | RPM | = | 7000
V | J | Pe | Ct | Cp | PWR | Torque | Thrust
(mph) | (Adv | Ratio) | (Hp) | (In-Lbf) | (Lbf)
0 | 0 | 0 | 0.1185 | 0.1001 | 0.687 | 6.188 | 3.835
2.9 | 0.04 | 0.0436 | 0.1186 | 0.0987 | 0.678 | 6.104 | 3.839
5.8 | 0.07 | 0.0885 | 0.1187 | 0.0974 | 0.668 | 6.018 | 3.842
8.7 | 0.11 | 0.1348 | 0.1187 | 0.096 | 0.659 | 5.932 | 3.843
11.6 | 0.15 | 0.1824 | 0.1187 | 0.0945 | 0.649 | 5.843 | 3.843
14.4 | 0.18 | 0.2315 | 0.1187 | 0.093 | 0.639 | 5.752 | 3.841
17.3 | 0.22 | 0.282 | 0.1185 | 0.0915 | 0.628 | 5.657 | 3.835
20.2 | 0.25 | 0.3338 | 0.1182 | 0.0899 | 0.618 | 5.56 | 3.825
23.1 | 0.29 | 0.387 | 0.1176 | 0.0883 | 0.606 | 5.457 | 3.807
26 | 0.33 | 0.4413 | 0.1168 | 0.0865 | 0.594 | 5.346 | 3.781
28.9 | 0.36 | 0.4958 | 0.1154 | 0.0845 | 0.58 | 5.224 | 3.736
31.8 | 0.4 | 0.5498 | 0.1132 | 0.0822 | 0.564 | 5.081 | 3.664
34.7 | 0.44 | 0.6012 | 0.1102 | 0.0798 | 0.548 | 4.935 | 3.566
37.5 | 0.47 | 0.6471 | 0.1064 | 0.0776 | 0.533 | 4.798 | 3.445
40.4 | 0.51 | 0.6875 | 0.102 | 0.0754 | 0.518 | 4.663 | 3.303
43.3 | 0.54 | 0.7224 | 0.097 | 0.0731 | 0.502 | 4.521 | 3.141
46.2 | 0.58 | 0.7524 | 0.0914 | 0.0705 | 0.484 | 4.36 | 2.958
49.1 | 0.62 | 0.7774 | 0.0851 | 0.0675 | 0.464 | 4.175 | 2.754
52 | 0.65 | 0.7984 | 0.0787 | 0.0644 | 0.442 | 3.983 | 2.549
54.9 | 0.69 | 0.8172 | 0.0723 | 0.061 | 0.419 | 3.77 | 2.339
57.8 | 0.73 | 0.8333 | 0.0656 | 0.0572 | 0.392 | 3.533 | 2.123
60.6 | 0.76 | 0.8471 | 0.0588 | 0.0529 | 0.364 | 3.273 | 1.904
63.5 | 0.8 | 0.8587 | 0.0519 | 0.0483 | 0.332 | 2.985 | 1.681
66.4 | 0.83 | 0.8658 | 0.0449 | 0.0433 | 0.297 | 2.675 | 1.453
69.3 | 0.87 | 0.8687 | 0.0377 | 0.0378 | 0.26 | 2.339 | 1.221
72.2 | 0.91 | 0.8647 | 0.0304 | 0.0319 | 0.219 | 1.974 | 0.985
75.1 | 0.94 | 0.8438 | 0.023 | 0.0257 | 0.177 | 1.589 | 0.744
78 | 0.98 | 0.7885 | 0.0154 | 0.0192 | 0.132 | 1.185 | 0.499
80.9 | 1.02 | 0.6369 | 0.0077 | 0.0124 | 0.085 | 0.764 | 0.251
83.7 | 1.05 | -0.0028 | 0 | 0.0063 | 0.043 | 0.39 | -0.001
PROP | RPM | = | 8000
V | J | Pe | Ct | Cp | PWR | Torque | Thrust
(mph) | (Adv | Ratio) | (Hp) | (In-Lbf) | (Lbf)
0 | 0 | 0 | 0.1213 | 0.1307 | 1.34 | 10.554 | 5.128
3.3 | 0.04 | 0.0346 | 0.1214 | 0.1274 | 1.306 | 10.29 | 5.134
6.6 | 0.07 | 0.0711 | 0.1215 | 0.124 | 1.271 | 10.014 | 5.138
9.9 | 0.11 | 0.1098 | 0.1216 | 0.1205 | 1.235 | 9.731 | 5.139
13.2 | 0.15 | 0.1509 | 0.1215 | 0.1169 | 1.198 | 9.436 | 5.136
16.5 | 0.18 | 0.1947 | 0.1214 | 0.1131 | 1.159 | 9.132 | 5.13
19.8 | 0.22 | 0.2413 | 0.1211 | 0.1092 | 1.12 | 8.82 | 5.119
23.1 | 0.25 | 0.2911 | 0.1206 | 0.1053 | 1.079 | 8.5 | 5.1
26.4 | 0.29 | 0.3442 | 0.12 | 0.1012 | 1.037 | 8.171 | 5.073
29.7 | 0.33 | 0.4007 | 0.119 | 0.097 | 0.994 | 7.835 | 5.032
33 | 0.36 | 0.46 | 0.1176 | 0.0927 | 0.95 | 7.488 | 4.97
36.3 | 0.4 | 0.5207 | 0.1152 | 0.0883 | 0.905 | 7.131 | 4.87
39.6 | 0.44 | 0.5805 | 0.1119 | 0.084 | 0.861 | 6.78 | 4.732
42.9 | 0.47 | 0.6341 | 0.1079 | 0.0803 | 0.823 | 6.484 | 4.563
46.2 | 0.51 | 0.6806 | 0.1033 | 0.0771 | 0.79 | 6.224 | 4.366
49.5 | 0.54 | 0.7197 | 0.098 | 0.0741 | 0.76 | 5.986 | 4.144
52.8 | 0.58 | 0.7525 | 0.0922 | 0.0711 | 0.729 | 5.744 | 3.898
56.1 | 0.62 | 0.779 | 0.0858 | 0.068 | 0.696 | 5.486 | 3.627
59.4 | 0.65 | 0.8004 | 0.0794 | 0.0648 | 0.664 | 5.232 | 3.357
62.7 | 0.69 | 0.8198 | 0.0729 | 0.0613 | 0.628 | 4.949 | 3.08
66 | 0.73 | 0.8367 | 0.0662 | 0.0574 | 0.588 | 4.635 | 2.797
69.3 | 0.76 | 0.8514 | 0.0593 | 0.0531 | 0.544 | 4.288 | 2.508
72.6 | 0.8 | 0.8639 | 0.0524 | 0.0484 | 0.496 | 3.907 | 2.214
75.9 | 0.83 | 0.8723 | 0.0452 | 0.0433 | 0.444 | 3.495 | 1.912
79.2 | 0.87 | 0.8766 | 0.038 | 0.0378 | 0.387 | 3.05 | 1.607
82.5 | 0.91 | 0.8741 | 0.0307 | 0.0318 | 0.326 | 2.572 | 1.297
85.8 | 0.94 | 0.8547 | 0.0232 | 0.0256 | 0.262 | 2.066 | 0.98
89.1 | 0.98 | 0.8014 | 0.0156 | 0.019 | 0.195 | 1.535 | 0.657
92.4 | 1.02 | 0.6521 | 0.0078 | 0.0122 | 0.125 | 0.982 | 0.33
95.7 | 1.05 | -0.0029 | 0 | 0.0061 | 0.063 | 0.493 | -0.001
PROP | RPM | = | 9000
V | J | Pe | Ct | Cp | PWR | Torque | Thrust
(mph) | (Adv | Ratio) | (Hp) | (In-Lbf) | (Lbf)
0 | 0 | 0 | 0.124 | 0.1603 | 2.339 | 16.382 | 6.633
3.7 | 0.04 | 0.029 | 0.1241 | 0.1552 | 2.265 | 15.864 | 6.64
7.4 | 0.07 | 0.0601 | 0.1242 | 0.1499 | 2.188 | 15.322 | 6.644
11.1 | 0.11 | 0.0936 | 0.1242 | 0.1445 | 2.108 | 14.763 | 6.645
14.8 | 0.15 | 0.1298 | 0.1241 | 0.1388 | 2.025 | 14.181 | 6.64
18.6 | 0.18 | 0.1692 | 0.1239 | 0.1329 | 1.94 | 13.582 | 6.629
22.3 | 0.22 | 0.2121 | 0.1236 | 0.1268 | 1.851 | 12.962 | 6.611
26 | 0.25 | 0.259 | 0.123 | 0.1207 | 1.761 | 12.331 | 6.582
29.7 | 0.29 | 0.3105 | 0.1223 | 0.1143 | 1.669 | 11.684 | 6.542
33.4 | 0.33 | 0.367 | 0.1212 | 0.1079 | 1.574 | 11.024 | 6.484
37.1 | 0.36 | 0.4284 | 0.1197 | 0.1014 | 1.479 | 10.36 | 6.403
40.8 | 0.4 | 0.4936 | 0.1173 | 0.0948 | 1.384 | 9.691 | 6.274
44.5 | 0.44 | 0.5603 | 0.1138 | 0.0885 | 1.291 | 9.041 | 6.09
48.3 | 0.47 | 0.6214 | 0.1096 | 0.0832 | 1.214 | 8.501 | 5.862
52 | 0.51 | 0.6735 | 0.1047 | 0.079 | 1.152 | 8.069 | 5.6
55.7 | 0.54 | 0.7167 | 0.0992 | 0.0753 | 1.099 | 7.699 | 5.307
59.4 | 0.58 | 0.7521 | 0.0932 | 0.0719 | 1.05 | 7.351 | 4.985
63.1 | 0.62 | 0.78 | 0.0867 | 0.0685 | 1 | 7.004 | 4.636
66.8 | 0.65 | 0.802 | 0.0802 | 0.0653 | 0.953 | 6.675 | 4.29
70.5 | 0.69 | 0.8218 | 0.0736 | 0.0617 | 0.901 | 6.309 | 3.937
74.2 | 0.73 | 0.8394 | 0.0668 | 0.0578 | 0.843 | 5.904 | 3.575
77.9 | 0.76 | 0.855 | 0.0599 | 0.0534 | 0.779 | 5.457 | 3.205
81.7 | 0.8 | 0.8683 | 0.0529 | 0.0486 | 0.709 | 4.968 | 2.829
85.4 | 0.83 | 0.878 | 0.0457 | 0.0434 | 0.634 | 4.438 | 2.444
89.1 | 0.87 | 0.8836 | 0.0384 | 0.0378 | 0.552 | 3.866 | 2.053
92.8 | 0.91 | 0.8824 | 0.031 | 0.0318 | 0.464 | 3.252 | 1.656
96.5 | 0.94 | 0.8646 | 0.0234 | 0.0255 | 0.372 | 2.607 | 1.251
100.2 | 0.98 | 0.813 | 0.0157 | 0.0189 | 0.276 | 1.932 | 0.839
103.9 | 1.02 | 0.6664 | 0.0079 | 0.012 | 0.175 | 1.228 | 0.422
107.6 | 1.05 | -0.0035 | 0 | 0.006 | 0.087 | 0.608 | -0.001
PROP | RPM | = | 10000
V | J | Pe | Ct | Cp | PWR | Torque | Thrust
(mph) | (Adv | Ratio) | (Hp) | (In-Lbf) | (Lbf)
0 | 0 | 0 | 0.1266 | 0.19 | 3.803 | 23.967 | 8.36
4.1 | 0.04 | 0.0251 | 0.1267 | 0.1832 | 3.667 | 23.108 | 8.37
8.2 | 0.07 | 0.0522 | 0.1268 | 0.1761 | 3.525 | 22.217 | 8.375
12.4 | 0.11 | 0.0818 | 0.1268 | 0.1688 | 3.379 | 21.294 | 8.375
16.5 | 0.15 | 0.1141 | 0.1267 | 0.1612 | 3.227 | 20.336 | 8.368
20.6 | 0.18 | 0.1496 | 0.1264 | 0.1533 | 3.069 | 19.342 | 8.351
24.7 | 0.22 | 0.189 | 0.126 | 0.1452 | 2.906 | 18.314 | 8.323
28.9 | 0.25 | 0.2328 | 0.1254 | 0.1368 | 2.739 | 17.263 | 8.283
33 | 0.29 | 0.2818 | 0.1245 | 0.1283 | 2.568 | 16.186 | 8.226
37.1 | 0.33 | 0.3368 | 0.1234 | 0.1196 | 2.395 | 15.092 | 8.149
41.2 | 0.36 | 0.3984 | 0.1218 | 0.1109 | 2.22 | 13.994 | 8.045
45.4 | 0.4 | 0.4664 | 0.1195 | 0.1022 | 2.047 | 12.899 | 7.891
49.5 | 0.44 | 0.5381 | 0.1159 | 0.0938 | 1.877 | 11.833 | 7.656
53.6 | 0.47 | 0.6075 | 0.1114 | 0.0865 | 1.732 | 10.914 | 7.359
57.7 | 0.51 | 0.6656 | 0.1063 | 0.0811 | 1.623 | 10.232 | 7.019
61.9 | 0.54 | 0.7129 | 0.1006 | 0.0768 | 1.537 | 9.687 | 6.643
66 | 0.58 | 0.751 | 0.0944 | 0.073 | 1.46 | 9.204 | 6.233
70.1 | 0.62 | 0.7803 | 0.0877 | 0.0693 | 1.388 | 8.747 | 5.793
74.2 | 0.65 | 0.8028 | 0.0812 | 0.066 | 1.322 | 8.33 | 5.361
78.3 | 0.69 | 0.8231 | 0.0745 | 0.0624 | 1.249 | 7.87 | 4.92
82.5 | 0.73 | 0.8414 | 0.0677 | 0.0584 | 1.168 | 7.361 | 4.469
86.6 | 0.76 | 0.8578 | 0.0607 | 0.0539 | 1.079 | 6.801 | 4.008
90.7 | 0.8 | 0.8719 | 0.0536 | 0.049 | 0.982 | 6.187 | 3.538
94.8 | 0.83 | 0.8828 | 0.0463 | 0.0438 | 0.876 | 5.52 | 3.057
99 | 0.87 | 0.8897 | 0.0389 | 0.0381 | 0.762 | 4.8 | 2.568
103.1 | 0.91 | 0.89 | 0.0313 | 0.0319 | 0.639 | 4.029 | 2.07
107.2 | 0.94 | 0.8738 | 0.0237 | 0.0255 | 0.511 | 3.223 | 1.563
111.3 | 0.98 | 0.8239 | 0.0159 | 0.0189 | 0.378 | 2.383 | 1.049
115.5 | 1.02 | 0.68 | 0.008 | 0.012 | 0.239 | 1.509 | 0.529
119.6 | 1.05 | -0.003 | 0 | 0.0058 | 0.117 | 0.736 | -0.001
PROP | RPM | = | 11000
V | J | Pe | Ct | Cp | PWR | Torque | Thrust
(mph) | (Adv | Ratio) | (Hp) | (In-Lbf) | (Lbf)
0 | 0 | 0 | 0.1291 | 0.2204 | 5.872 | 33.645 | 10.323
4.5 | 0.04 | 0.0221 | 0.1293 | 0.212 | 5.649 | 32.364 | 10.336
9.1 | 0.07 | 0.0462 | 0.1294 | 0.2032 | 5.414 | 31.017 | 10.342
13.6 | 0.11 | 0.0726 | 0.1294 | 0.1941 | 5.171 | 29.629 | 10.34
18.1 | 0.15 | 0.1016 | 0.1292 | 0.1846 | 4.918 | 28.18 | 10.329
22.7 | 0.18 | 0.1338 | 0.1289 | 0.1748 | 4.658 | 26.686 | 10.307
27.2 | 0.22 | 0.1699 | 0.1285 | 0.1647 | 4.387 | 25.137 | 10.268
31.8 | 0.25 | 0.2105 | 0.1278 | 0.1542 | 4.109 | 23.541 | 10.213
36.3 | 0.29 | 0.2566 | 0.1268 | 0.1435 | 3.824 | 21.91 | 10.138
40.8 | 0.33 | 0.3092 | 0.1256 | 0.1327 | 3.534 | 20.249 | 10.038
45.4 | 0.36 | 0.3696 | 0.124 | 0.1217 | 3.243 | 18.579 | 9.907
49.9 | 0.4 | 0.4398 | 0.1216 | 0.1104 | 2.942 | 16.856 | 9.722
54.4 | 0.44 | 0.5159 | 0.1181 | 0.0997 | 2.656 | 15.216 | 9.438
59 | 0.47 | 0.5936 | 0.1134 | 0.0901 | 2.4 | 13.753 | 9.06
63.5 | 0.51 | 0.6584 | 0.108 | 0.0833 | 2.22 | 12.718 | 8.629
68 | 0.54 | 0.7094 | 0.1021 | 0.0783 | 2.087 | 11.956 | 8.158
72.6 | 0.58 | 0.7495 | 0.0957 | 0.0742 | 1.976 | 11.32 | 7.65
77.1 | 0.62 | 0.7798 | 0.0889 | 0.0704 | 1.874 | 10.74 | 7.108
81.7 | 0.65 | 0.8028 | 0.0823 | 0.0669 | 1.784 | 10.219 | 6.576
86.2 | 0.69 | 0.8235 | 0.0755 | 0.0632 | 1.684 | 9.65 | 6.034
90.7 | 0.73 | 0.8422 | 0.0686 | 0.0591 | 1.575 | 9.022 | 5.481
95.3 | 0.76 | 0.859 | 0.0615 | 0.0546 | 1.454 | 8.329 | 4.915
99.8 | 0.8 | 0.8736 | 0.0543 | 0.0496 | 1.321 | 7.572 | 4.338
104.3 | 0.83 | 0.8852 | 0.0469 | 0.0442 | 1.178 | 6.751 | 3.749
108.9 | 0.87 | 0.8927 | 0.0394 | 0.0384 | 1.024 | 5.867 | 3.148
113.4 | 0.91 | 0.8932 | 0.0317 | 0.0322 | 0.859 | 4.922 | 2.537
117.9 | 0.94 | 0.878 | 0.024 | 0.0258 | 0.687 | 3.936 | 1.918
122.5 | 0.98 | 0.8302 | 0.0161 | 0.019 | 0.507 | 2.906 | 1.289
127 | 1.02 | 0.6888 | 0.0081 | 0.012 | 0.319 | 1.829 | 0.649
131.6 | 1.05 | -0.0055 | 0 | 0.0058 | 0.154 | 0.883 | -0.002
PROP | RPM | = | 12000
V | J | Pe | Ct | Cp | PWR | Torque | Thrust
(mph) | (Adv | Ratio) | (Hp) | (In-Lbf) | (Lbf)
0 | 0 | 0 | 0.127 | 0.1989 | 6.879 | 36.13 | 12.081
4.9 | 0.04 | 0.024 | 0.1272 | 0.1919 | 6.639 | 34.866 | 12.096
9.9 | 0.07 | 0.05 | 0.1272 | 0.1845 | 6.383 | 33.526 | 12.103
14.8 | 0.11 | 0.0783 | 0.1272 | 0.1769 | 6.118 | 32.131 | 12.102
19.8 | 0.15 | 0.1093 | 0.1271 | 0.1688 | 5.839 | 30.665 | 12.09
24.7 | 0.18 | 0.1435 | 0.1268 | 0.1604 | 5.549 | 29.141 | 12.066
29.7 | 0.22 | 0.1814 | 0.1265 | 0.1518 | 5.251 | 27.577 | 12.029
34.6 | 0.25 | 0.2236 | 0.1259 | 0.143 | 4.946 | 25.978 | 11.975
39.6 | 0.29 | 0.271 | 0.1251 | 0.134 | 4.636 | 24.35 | 11.902
44.5 | 0.33 | 0.3245 | 0.1241 | 0.1249 | 4.319 | 22.686 | 11.805
49.5 | 0.36 | 0.384 | 0.1228 | 0.1161 | 4.015 | 21.087 | 11.685
54.4 | 0.4 | 0.4509 | 0.1211 | 0.1072 | 3.709 | 19.478 | 11.523
59.4 | 0.44 | 0.5234 | 0.1185 | 0.0986 | 3.41 | 17.911 | 11.274
64.3 | 0.47 | 0.5972 | 0.1143 | 0.0903 | 3.123 | 16.402 | 10.873
69.3 | 0.51 | 0.6612 | 0.1092 | 0.0839 | 2.901 | 15.238 | 10.386
74.2 | 0.54 | 0.7098 | 0.1035 | 0.0794 | 2.745 | 14.416 | 9.844
79.2 | 0.58 | 0.748 | 0.0972 | 0.0755 | 2.61 | 13.707 | 9.248
84.1 | 0.62 | 0.7779 | 0.0904 | 0.0717 | 2.481 | 13.029 | 8.603
89.1 | 0.65 | 0.8013 | 0.0837 | 0.0682 | 2.36 | 12.393 | 7.962
94 | 0.69 | 0.8222 | 0.0768 | 0.0644 | 2.228 | 11.702 | 7.308
99 | 0.73 | 0.8413 | 0.0698 | 0.0602 | 2.083 | 10.94 | 6.641
103.9 | 0.76 | 0.8583 | 0.0626 | 0.0556 | 1.924 | 10.103 | 5.959
108.8 | 0.8 | 0.8733 | 0.0553 | 0.0506 | 1.749 | 9.184 | 5.261
113.8 | 0.83 | 0.8856 | 0.0478 | 0.0451 | 1.559 | 8.187 | 4.549
118.7 | 0.87 | 0.8936 | 0.0402 | 0.0392 | 1.355 | 7.114 | 3.823
123.7 | 0.91 | 0.8946 | 0.0325 | 0.0329 | 1.139 | 5.981 | 3.089
128.6 | 0.94 | 0.8809 | 0.0246 | 0.0263 | 0.909 | 4.777 | 2.335
133.6 | 0.98 | 0.8347 | 0.0165 | 0.0194 | 0.671 | 3.522 | 1.571
138.5 | 1.02 | 0.6952 | 0.0083 | 0.0122 | 0.421 | 2.209 | 0.792
143.5 | 1.05 | -0.0052 | 0 | 0.0058 | 0.201 | 1.057 | -0.003
PROP | RPM | = | 13000
V | J | Pe | Ct | Cp | PWR | Torque | Thrust
(mph) | (Adv | Ratio) | (Hp) | (In-Lbf) | (Lbf)
0 | 0 | 0 | 0.1242 | 0.1692 | 7.44 | 36.069 | 13.861
5.4 | 0.04 | 0.0275 | 0.1243 | 0.1642 | 7.22 | 35.004 | 13.878
10.7 | 0.07 | 0.0568 | 0.1244 | 0.1589 | 6.989 | 33.883 | 13.889
16.1 | 0.11 | 0.0883 | 0.1244 | 0.1534 | 6.745 | 32.7 | 13.892
21.4 | 0.15 | 0.1223 | 0.1244 | 0.1475 | 6.488 | 31.453 | 13.885
26.8 | 0.18 | 0.1592 | 0.1242 | 0.1416 | 6.225 | 30.181 | 13.87
32.2 | 0.22 | 0.1994 | 0.124 | 0.1354 | 5.953 | 28.861 | 13.843
37.5 | 0.25 | 0.2433 | 0.1237 | 0.1291 | 5.676 | 27.516 | 13.804
42.9 | 0.29 | 0.2914 | 0.1232 | 0.1227 | 5.395 | 26.156 | 13.749
48.2 | 0.33 | 0.3442 | 0.1225 | 0.1162 | 5.11 | 24.773 | 13.675
53.6 | 0.36 | 0.4021 | 0.1216 | 0.1097 | 4.825 | 23.394 | 13.578
59 | 0.4 | 0.465 | 0.1205 | 0.1034 | 4.548 | 22.049 | 13.452
64.3 | 0.44 | 0.5323 | 0.1189 | 0.0972 | 4.276 | 20.732 | 13.274
69.7 | 0.47 | 0.5999 | 0.1156 | 0.0909 | 3.996 | 19.372 | 12.902
75 | 0.51 | 0.6635 | 0.1107 | 0.0848 | 3.728 | 18.075 | 12.363
80.4 | 0.54 | 0.7096 | 0.1052 | 0.0807 | 3.549 | 17.207 | 11.748
85.7 | 0.58 | 0.7457 | 0.0991 | 0.0771 | 3.392 | 16.447 | 11.064
91.1 | 0.62 | 0.7753 | 0.0923 | 0.0734 | 3.229 | 15.656 | 10.305
96.5 | 0.65 | 0.7993 | 0.0854 | 0.0698 | 3.069 | 14.881 | 9.537
101.8 | 0.69 | 0.8206 | 0.0784 | 0.0659 | 2.897 | 14.047 | 8.756
107.2 | 0.73 | 0.8399 | 0.0713 | 0.0616 | 2.709 | 13.132 | 7.959
112.5 | 0.76 | 0.8573 | 0.064 | 0.0569 | 2.501 | 12.127 | 7.145
117.9 | 0.8 | 0.8726 | 0.0566 | 0.0517 | 2.275 | 11.028 | 6.313
123.3 | 0.83 | 0.8856 | 0.0489 | 0.0461 | 2.027 | 9.827 | 5.461
128.6 | 0.87 | 0.8943 | 0.0411 | 0.0401 | 1.761 | 8.539 | 4.592
134 | 0.91 | 0.8957 | 0.0332 | 0.0336 | 1.478 | 7.167 | 3.706
139.3 | 0.94 | 0.883 | 0.0252 | 0.0269 | 1.182 | 5.729 | 2.808
144.7 | 0.98 | 0.8393 | 0.017 | 0.0198 | 0.87 | 4.219 | 1.893
150.1 | 1.02 | 0.7011 | 0.0086 | 0.0124 | 0.546 | 2.647 | 0.956
155.4 | 1.05 | -0.0087 | 0 | 0.0059 | 0.259 | 1.256 | -0.005
PROP | RPM | = | 13999
V | J | Pe | Ct | Cp | PWR | Torque | Thrust
(mph) | (Adv | Ratio) | (Hp) | (In-Lbf) | (Lbf)
0 | 0 | 0 | 0.1215 | 0.1417 | 7.785 | 35.044 | 15.731
5.8 | 0.04 | 0.0318 | 0.1217 | 0.1386 | 7.611 | 34.262 | 15.751
11.5 | 0.07 | 0.0654 | 0.1218 | 0.1351 | 7.419 | 33.398 | 15.764
17.3 | 0.11 | 0.1008 | 0.1218 | 0.1315 | 7.221 | 32.51 | 15.772
23.1 | 0.15 | 0.1384 | 0.1218 | 0.1277 | 7.013 | 31.572 | 15.773
28.8 | 0.18 | 0.1783 | 0.1218 | 0.1238 | 6.802 | 30.622 | 15.766
34.6 | 0.22 | 0.2208 | 0.1217 | 0.1199 | 6.583 | 29.638 | 15.75
40.4 | 0.25 | 0.2662 | 0.1215 | 0.1158 | 6.363 | 28.644 | 15.726
46.2 | 0.29 | 0.315 | 0.1212 | 0.1116 | 6.13 | 27.596 | 15.689
51.9 | 0.33 | 0.3667 | 0.1209 | 0.1076 | 5.909 | 26.599 | 15.646
57.7 | 0.36 | 0.4218 | 0.1204 | 0.1035 | 5.686 | 25.599 | 15.591
63.5 | 0.4 | 0.4801 | 0.1198 | 0.0996 | 5.469 | 24.622 | 15.515
69.2 | 0.44 | 0.5411 | 0.119 | 0.0957 | 5.258 | 23.672 | 15.411
75 | 0.47 | 0.6028 | 0.1175 | 0.0919 | 5.045 | 22.712 | 15.207
80.8 | 0.51 | 0.6608 | 0.1131 | 0.0869 | 4.772 | 21.484 | 14.641
86.5 | 0.54 | 0.7077 | 0.1077 | 0.0828 | 4.546 | 20.465 | 13.941
92.3 | 0.58 | 0.7422 | 0.1016 | 0.0794 | 4.363 | 19.64 | 13.155
98.1 | 0.62 | 0.7713 | 0.0948 | 0.0757 | 4.16 | 18.726 | 12.268
103.8 | 0.65 | 0.7962 | 0.0877 | 0.0719 | 3.95 | 17.783 | 11.357
109.6 | 0.69 | 0.818 | 0.0806 | 0.0679 | 3.727 | 16.778 | 10.43
115.4 | 0.73 | 0.8378 | 0.0733 | 0.0634 | 3.484 | 15.682 | 9.485
121.2 | 0.76 | 0.8555 | 0.0658 | 0.0586 | 3.218 | 14.485 | 8.52
126.9 | 0.8 | 0.8713 | 0.0582 | 0.0533 | 2.926 | 13.171 | 7.532
132.7 | 0.83 | 0.885 | 0.0504 | 0.0475 | 2.608 | 11.741 | 6.523
138.5 | 0.87 | 0.8943 | 0.0424 | 0.0413 | 2.268 | 10.212 | 5.494
144.2 | 0.91 | 0.8962 | 0.0343 | 0.0347 | 1.905 | 8.577 | 4.44
150 | 0.94 | 0.8838 | 0.026 | 0.0278 | 1.525 | 6.865 | 3.369
155.8 | 0.98 | 0.8403 | 0.0176 | 0.0205 | 1.124 | 5.061 | 2.274
161.5 | 1.02 | 0.7002 | 0.0089 | 0.0129 | 0.708 | 3.188 | 1.151
167.3 | 1.05 | -0.0121 | -0.0001 | 0.0062 | 0.339 | 1.526 | -0.009
PROP | RPM | = | 15000
V | J | Pe | Ct | Cp | PWR | Torque | Thrust
(mph) | (Adv | Ratio) | (Hp) | (In-Lbf) | (Lbf)
0 | 0 | 0 | 0.119 | 0.1271 | 8.588 | 36.083 | 17.687
6.2 | 0.04 | 0.0345 | 0.1191 | 0.1249 | 8.438 | 35.453 | 17.707
12.3 | 0.07 | 0.0705 | 0.1195 | 0.1227 | 8.286 | 34.816 | 17.76
18.5 | 0.11 | 0.1082 | 0.1196 | 0.12 | 8.104 | 34.052 | 17.772
24.7 | 0.14 | 0.1476 | 0.1196 | 0.1172 | 7.92 | 33.279 | 17.769
30.8 | 0.18 | 0.1893 | 0.1198 | 0.1145 | 7.738 | 32.512 | 17.809
37 | 0.22 | 0.2328 | 0.1198 | 0.1117 | 7.549 | 31.717 | 17.805
43.2 | 0.25 | 0.2788 | 0.1197 | 0.1088 | 7.348 | 30.875 | 17.79
49.4 | 0.29 | 0.3267 | 0.1196 | 0.106 | 7.159 | 30.08 | 17.771
55.5 | 0.33 | 0.3763 | 0.1194 | 0.1034 | 6.984 | 29.344 | 17.747
61.7 | 0.36 | 0.4276 | 0.1192 | 0.1009 | 6.816 | 28.64 | 17.717
67.9 | 0.4 | 0.48 | 0.119 | 0.0987 | 6.666 | 28.01 | 17.683
74 | 0.43 | 0.5336 | 0.1187 | 0.0966 | 6.528 | 27.428 | 17.644
80.2 | 0.47 | 0.5883 | 0.1184 | 0.0947 | 6.399 | 26.885 | 17.601
86.4 | 0.51 | 0.6426 | 0.1171 | 0.0923 | 6.239 | 26.213 | 17.406
92.5 | 0.54 | 0.6923 | 0.1128 | 0.0884 | 5.975 | 25.104 | 16.76
98.7 | 0.58 | 0.7296 | 0.1065 | 0.0845 | 5.709 | 23.986 | 15.823
104.9 | 0.62 | 0.7597 | 0.0993 | 0.0804 | 5.433 | 22.829 | 14.758
111.1 | 0.65 | 0.7873 | 0.0918 | 0.076 | 5.132 | 21.562 | 13.642
117.2 | 0.69 | 0.8115 | 0.0841 | 0.0713 | 4.814 | 20.227 | 12.497
123.4 | 0.72 | 0.8324 | 0.0765 | 0.0665 | 4.495 | 18.885 | 11.369
129.6 | 0.76 | 0.8512 | 0.0687 | 0.0614 | 4.145 | 17.416 | 10.212
135.7 | 0.8 | 0.8683 | 0.0608 | 0.0557 | 3.766 | 15.824 | 9.034
141.9 | 0.83 | 0.8825 | 0.0527 | 0.0497 | 3.358 | 14.11 | 7.832
148.1 | 0.87 | 0.8924 | 0.0445 | 0.0433 | 2.923 | 12.283 | 6.607
154.2 | 0.9 | 0.8941 | 0.0361 | 0.0365 | 2.465 | 10.359 | 5.359
160.4 | 0.94 | 0.8813 | 0.0275 | 0.0293 | 1.982 | 8.326 | 4.083
166.6 | 0.98 | 0.8374 | 0.0187 | 0.0218 | 1.471 | 6.18 | 2.772
172.7 | 1.01 | 0.6963 | 0.0095 | 0.0139 | 0.938 | 3.94 | 1.417
178.9 | 1.05 | -0.0148 | -0.0001 | 0.0066 | 0.447 | 1.879 | -0.014
PROP | RPM | = | 16000
V | J | Pe | Ct | Cp | PWR | Torque | Thrust
(mph) | (Adv | Ratio) | (Hp) | (In-Lbf) | (Lbf)
0 | 0 | 0 | 0.117 | 0.1003 | 8.224 | 32.393 | 19.785
6.6 | 0.04 | 0.0424 | 0.1171 | 0.0998 | 8.182 | 32.23 | 19.806
13.1 | 0.07 | 0.0854 | 0.1172 | 0.0992 | 8.136 | 32.05 | 19.825
19.7 | 0.11 | 0.1291 | 0.1173 | 0.0986 | 8.08 | 31.828 | 19.841
26.3 | 0.14 | 0.1734 | 0.1174 | 0.0979 | 8.026 | 31.613 | 19.858
32.8 | 0.18 | 0.2188 | 0.1175 | 0.097 | 7.953 | 31.328 | 19.867
39.4 | 0.22 | 0.2648 | 0.1175 | 0.0962 | 7.889 | 31.076 | 19.876
46 | 0.25 | 0.3111 | 0.1176 | 0.0956 | 7.839 | 30.878 | 19.885
52.6 | 0.29 | 0.3583 | 0.1176 | 0.0949 | 7.779 | 30.643 | 19.888
59.1 | 0.33 | 0.4061 | 0.1176 | 0.0942 | 7.722 | 30.419 | 19.892
65.7 | 0.36 | 0.4535 | 0.1176 | 0.0937 | 7.685 | 30.273 | 19.895
72.3 | 0.4 | 0.5009 | 0.1176 | 0.0934 | 7.654 | 30.149 | 19.895
78.8 | 0.43 | 0.5409 | 0.1178 | 0.0944 | 7.74 | 30.489 | 19.916
85.4 | 0.47 | 0.578 | 0.1179 | 0.0958 | 7.858 | 30.953 | 19.943
92 | 0.51 | 0.6121 | 0.1181 | 0.0976 | 8.004 | 31.53 | 19.978
98.5 | 0.54 | 0.6441 | 0.1163 | 0.0978 | 8.022 | 31.599 | 19.662
105.1 | 0.58 | 0.6763 | 0.1122 | 0.0959 | 7.864 | 30.976 | 18.974
111.7 | 0.61 | 0.7114 | 0.1067 | 0.0921 | 7.552 | 29.746 | 18.038
118.3 | 0.65 | 0.7459 | 0.0999 | 0.0872 | 7.146 | 28.147 | 16.902
124.8 | 0.69 | 0.7753 | 0.0917 | 0.0812 | 6.659 | 26.231 | 15.511
131.4 | 0.72 | 0.8015 | 0.0833 | 0.0751 | 6.158 | 24.258 | 14.087
138 | 0.76 | 0.8222 | 0.0751 | 0.0693 | 5.68 | 22.376 | 12.695
144.5 | 0.79 | 0.8363 | 0.0671 | 0.0638 | 5.231 | 20.605 | 11.35
151.1 | 0.83 | 0.8474 | 0.0586 | 0.0574 | 4.71 | 18.553 | 9.905
157.7 | 0.87 | 0.8593 | 0.0493 | 0.0498 | 4.079 | 16.068 | 8.336
164.2 | 0.9 | 0.864 | 0.0398 | 0.0416 | 3.408 | 13.423 | 6.723
170.8 | 0.94 | 0.8532 | 0.0303 | 0.0334 | 2.738 | 10.783 | 5.128
177.4 | 0.98 | 0.8047 | 0.0206 | 0.025 | 2.052 | 8.084 | 3.492
184 | 1.01 | 0.6629 | 0.011 | 0.0168 | 1.376 | 5.421 | 1.86
190.5 | 1.05 | 0.0738 | 0.0006 | 0.0085 | 0.696 | 2.743 | 0.101