## Sheet1
12x11 | (12x11.dat) | 2014-12-20
====== | PERFORMANCE | DATA | (versus | advance | ratio | and | MPH) | ======
DEFINITIONS:
J=V/nD | (advance | ratio)
Ct=T/(rho | * | n**2 | * | D**4) | (thrust | coef.)
Cp=P/(rho | * | n**3 | * | D**5) | (power | coef.)
Pe=Ct*J/Cp | (efficiency)
V | (model | speed | in | MPH)
PROP | RPM | = | 1000
V | J | Pe | Ct | Cp | PWR | Torque | Thrust
(mph) | (Adv | Ratio) | (Hp) | (In-Lbf) | (Lbf)
0 | 0 | 0 | 0.1149 | 0.0648 | 0.001 | 0.082 | 0.076
0.4 | 0.04 | 0.0687 | 0.1151 | 0.0662 | 0.001 | 0.084 | 0.076
0.9 | 0.08 | 0.1345 | 0.1152 | 0.0677 | 0.001 | 0.085 | 0.076
1.3 | 0.12 | 0.1974 | 0.1154 | 0.0693 | 0.001 | 0.087 | 0.076
1.8 | 0.16 | 0.2573 | 0.1155 | 0.071 | 0.001 | 0.09 | 0.076
2.2 | 0.2 | 0.3142 | 0.1157 | 0.0728 | 0.001 | 0.092 | 0.076
2.7 | 0.24 | 0.3681 | 0.1158 | 0.0746 | 0.001 | 0.094 | 0.076
3.1 | 0.28 | 0.4189 | 0.1158 | 0.0765 | 0.002 | 0.097 | 0.076
3.6 | 0.32 | 0.4669 | 0.1157 | 0.0784 | 0.002 | 0.099 | 0.076
4 | 0.36 | 0.512 | 0.1155 | 0.0802 | 0.002 | 0.101 | 0.076
4.5 | 0.4 | 0.5544 | 0.115 | 0.082 | 0.002 | 0.103 | 0.076
4.9 | 0.43 | 0.5941 | 0.1139 | 0.0834 | 0.002 | 0.105 | 0.075
5.4 | 0.47 | 0.6312 | 0.1121 | 0.0842 | 0.002 | 0.106 | 0.074
5.8 | 0.51 | 0.6657 | 0.1093 | 0.0844 | 0.002 | 0.106 | 0.072
6.3 | 0.55 | 0.697 | 0.1056 | 0.0839 | 0.002 | 0.106 | 0.07
6.7 | 0.59 | 0.7251 | 0.1012 | 0.0827 | 0.002 | 0.104 | 0.067
7.2 | 0.63 | 0.7497 | 0.0958 | 0.0808 | 0.002 | 0.102 | 0.063
7.6 | 0.67 | 0.7706 | 0.0894 | 0.078 | 0.002 | 0.098 | 0.059
8.1 | 0.71 | 0.7876 | 0.0827 | 0.0747 | 0.001 | 0.094 | 0.055
8.5 | 0.75 | 0.8011 | 0.0759 | 0.0712 | 0.001 | 0.09 | 0.05
9 | 0.79 | 0.8114 | 0.0689 | 0.0672 | 0.001 | 0.085 | 0.046
9.4 | 0.83 | 0.8188 | 0.0619 | 0.0627 | 0.001 | 0.079 | 0.041
9.9 | 0.87 | 0.824 | 0.0546 | 0.0577 | 0.001 | 0.073 | 0.036
10.3 | 0.91 | 0.8274 | 0.0472 | 0.0519 | 0.001 | 0.066 | 0.031
10.8 | 0.95 | 0.8278 | 0.0397 | 0.0455 | 0.001 | 0.057 | 0.026
11.2 | 0.99 | 0.8227 | 0.0319 | 0.0383 | 0.001 | 0.048 | 0.021
11.7 | 1.03 | 0.8048 | 0.024 | 0.0307 | 0.001 | 0.039 | 0.016
12.1 | 1.07 | 0.7559 | 0.0161 | 0.0228 | 0 | 0.029 | 0.011
12.6 | 1.11 | 0.6185 | 0.0081 | 0.0145 | 0 | 0.018 | 0.005
13 | 1.15 | -0.0048 | 0 | 0.0068 | 0 | 0.009 | 0
PROP | RPM | = | 2000
V | J | Pe | Ct | Cp | PWR | Torque | Thrust
(mph) | (Adv | Ratio) | (Hp) | (In-Lbf) | (Lbf)
0 | 0 | 0 | 0.1149 | 0.0649 | 0.01 | 0.327 | 0.304
0.9 | 0.04 | 0.0686 | 0.1151 | 0.0663 | 0.011 | 0.334 | 0.304
1.8 | 0.08 | 0.1343 | 0.1152 | 0.0678 | 0.011 | 0.342 | 0.304
2.7 | 0.12 | 0.1971 | 0.1154 | 0.0694 | 0.011 | 0.35 | 0.305
3.6 | 0.16 | 0.2569 | 0.1156 | 0.0711 | 0.011 | 0.359 | 0.305
4.5 | 0.2 | 0.3137 | 0.1157 | 0.0728 | 0.012 | 0.368 | 0.306
5.4 | 0.24 | 0.3676 | 0.1158 | 0.0747 | 0.012 | 0.377 | 0.306
6.3 | 0.28 | 0.4184 | 0.1158 | 0.0766 | 0.012 | 0.386 | 0.306
7.2 | 0.32 | 0.4664 | 0.1157 | 0.0785 | 0.013 | 0.396 | 0.306
8.1 | 0.36 | 0.5115 | 0.1155 | 0.0803 | 0.013 | 0.405 | 0.305
9 | 0.4 | 0.5538 | 0.115 | 0.0821 | 0.013 | 0.414 | 0.304
9.9 | 0.43 | 0.5934 | 0.114 | 0.0835 | 0.013 | 0.421 | 0.301
10.8 | 0.47 | 0.6306 | 0.1122 | 0.0843 | 0.014 | 0.426 | 0.296
11.7 | 0.51 | 0.6651 | 0.1094 | 0.0845 | 0.014 | 0.427 | 0.289
12.6 | 0.55 | 0.6965 | 0.1058 | 0.084 | 0.013 | 0.424 | 0.28
13.5 | 0.59 | 0.7246 | 0.1013 | 0.0829 | 0.013 | 0.418 | 0.268
14.4 | 0.63 | 0.7493 | 0.096 | 0.081 | 0.013 | 0.409 | 0.254
15.3 | 0.67 | 0.7703 | 0.0897 | 0.0782 | 0.013 | 0.395 | 0.237
16.2 | 0.71 | 0.7874 | 0.0829 | 0.0749 | 0.012 | 0.378 | 0.219
17.1 | 0.75 | 0.8009 | 0.0761 | 0.0713 | 0.011 | 0.36 | 0.201
18 | 0.79 | 0.8113 | 0.0691 | 0.0674 | 0.011 | 0.34 | 0.183
18.9 | 0.83 | 0.8188 | 0.0621 | 0.0629 | 0.01 | 0.317 | 0.164
19.8 | 0.87 | 0.8239 | 0.0548 | 0.0579 | 0.009 | 0.292 | 0.145
20.7 | 0.91 | 0.8274 | 0.0474 | 0.0521 | 0.008 | 0.263 | 0.125
21.6 | 0.95 | 0.8279 | 0.0399 | 0.0457 | 0.007 | 0.23 | 0.105
22.5 | 0.99 | 0.823 | 0.0321 | 0.0385 | 0.006 | 0.194 | 0.085
23.3 | 1.03 | 0.8055 | 0.0242 | 0.0309 | 0.005 | 0.156 | 0.064
24.2 | 1.07 | 0.757 | 0.0163 | 0.0229 | 0.004 | 0.116 | 0.043
25.1 | 1.11 | 0.6201 | 0.0082 | 0.0146 | 0.002 | 0.074 | 0.022
26 | 1.15 | -0.0034 | 0 | 0.007 | 0.001 | 0.035 | 0
PROP | RPM | = | 3000
V | J | Pe | Ct | Cp | PWR | Torque | Thrust
(mph) | (Adv | Ratio) | (Hp) | (In-Lbf) | (Lbf)
0 | 0 | 0 | 0.1149 | 0.0649 | 0.035 | 0.737 | 0.683
1.3 | 0.04 | 0.0685 | 0.1151 | 0.0664 | 0.036 | 0.754 | 0.684
2.7 | 0.08 | 0.1341 | 0.1152 | 0.0679 | 0.037 | 0.771 | 0.685
4 | 0.12 | 0.1968 | 0.1154 | 0.0695 | 0.038 | 0.789 | 0.686
5.4 | 0.16 | 0.2565 | 0.1156 | 0.0712 | 0.038 | 0.808 | 0.687
6.7 | 0.2 | 0.3133 | 0.1157 | 0.0729 | 0.039 | 0.828 | 0.688
8.1 | 0.24 | 0.367 | 0.1158 | 0.0747 | 0.04 | 0.849 | 0.688
9.4 | 0.28 | 0.4178 | 0.1158 | 0.0766 | 0.041 | 0.87 | 0.689
10.8 | 0.32 | 0.4657 | 0.1158 | 0.0785 | 0.042 | 0.892 | 0.688
12.1 | 0.36 | 0.5108 | 0.1156 | 0.0804 | 0.043 | 0.913 | 0.687
13.5 | 0.39 | 0.5531 | 0.1151 | 0.0822 | 0.044 | 0.933 | 0.684
14.8 | 0.43 | 0.5928 | 0.1142 | 0.0836 | 0.045 | 0.95 | 0.679
16.2 | 0.47 | 0.63 | 0.1123 | 0.0845 | 0.046 | 0.959 | 0.668
17.5 | 0.51 | 0.6645 | 0.1096 | 0.0847 | 0.046 | 0.962 | 0.652
18.8 | 0.55 | 0.6959 | 0.106 | 0.0842 | 0.046 | 0.956 | 0.63
20.2 | 0.59 | 0.7241 | 0.1016 | 0.0831 | 0.045 | 0.943 | 0.604
21.5 | 0.63 | 0.7489 | 0.0962 | 0.0812 | 0.044 | 0.922 | 0.572
22.9 | 0.67 | 0.7699 | 0.0899 | 0.0784 | 0.042 | 0.89 | 0.535
24.2 | 0.71 | 0.7871 | 0.0832 | 0.0751 | 0.041 | 0.853 | 0.495
25.6 | 0.75 | 0.8008 | 0.0764 | 0.0715 | 0.039 | 0.812 | 0.454
26.9 | 0.79 | 0.8112 | 0.0694 | 0.0676 | 0.037 | 0.767 | 0.413
28.3 | 0.83 | 0.8188 | 0.0624 | 0.0632 | 0.034 | 0.717 | 0.371
29.6 | 0.87 | 0.824 | 0.0552 | 0.0582 | 0.031 | 0.661 | 0.328
31 | 0.91 | 0.8275 | 0.0478 | 0.0525 | 0.028 | 0.596 | 0.284
32.3 | 0.95 | 0.8279 | 0.0402 | 0.046 | 0.025 | 0.522 | 0.239
33.7 | 0.99 | 0.8227 | 0.0324 | 0.0388 | 0.021 | 0.441 | 0.192
35 | 1.03 | 0.8049 | 0.0244 | 0.0311 | 0.017 | 0.354 | 0.145
36.3 | 1.07 | 0.7554 | 0.0163 | 0.0231 | 0.012 | 0.262 | 0.097
37.7 | 1.11 | 0.6156 | 0.0082 | 0.0147 | 0.008 | 0.167 | 0.049
39 | 1.15 | -0.0001 | 0 | 0.0071 | 0.004 | 0.081 | 0
PROP | RPM | = | 4000
V | J | Pe | Ct | Cp | PWR | Torque | Thrust
(mph) | (Adv | Ratio) | (Hp) | (In-Lbf) | (Lbf)
0 | 0 | 0 | 0.1146 | 0.0614 | 0.079 | 1.239 | 1.211
1.8 | 0.04 | 0.0719 | 0.1147 | 0.063 | 0.081 | 1.271 | 1.213
3.6 | 0.08 | 0.1403 | 0.1149 | 0.0647 | 0.083 | 1.305 | 1.214
5.4 | 0.12 | 0.2051 | 0.1151 | 0.0664 | 0.085 | 1.341 | 1.216
7.2 | 0.16 | 0.2663 | 0.1152 | 0.0683 | 0.088 | 1.379 | 1.218
9 | 0.2 | 0.324 | 0.1154 | 0.0703 | 0.09 | 1.418 | 1.219
10.8 | 0.24 | 0.3782 | 0.1155 | 0.0723 | 0.093 | 1.46 | 1.22
12.6 | 0.28 | 0.4291 | 0.1155 | 0.0744 | 0.095 | 1.502 | 1.221
14.4 | 0.32 | 0.4766 | 0.1155 | 0.0765 | 0.098 | 1.545 | 1.221
16.1 | 0.36 | 0.521 | 0.1153 | 0.0786 | 0.101 | 1.587 | 1.219
17.9 | 0.39 | 0.5625 | 0.1149 | 0.0806 | 0.103 | 1.628 | 1.214
19.7 | 0.43 | 0.6011 | 0.1141 | 0.0824 | 0.106 | 1.663 | 1.205
21.5 | 0.47 | 0.6373 | 0.1124 | 0.0835 | 0.107 | 1.686 | 1.187
23.3 | 0.51 | 0.6709 | 0.1097 | 0.0839 | 0.107 | 1.694 | 1.16
25.1 | 0.55 | 0.7017 | 0.1062 | 0.0836 | 0.107 | 1.687 | 1.122
26.9 | 0.59 | 0.7296 | 0.1017 | 0.0826 | 0.106 | 1.666 | 1.075
28.7 | 0.63 | 0.7545 | 0.0964 | 0.0807 | 0.103 | 1.629 | 1.019
30.5 | 0.67 | 0.7764 | 0.0901 | 0.0779 | 0.1 | 1.573 | 0.953
32.3 | 0.71 | 0.795 | 0.0834 | 0.0745 | 0.095 | 1.504 | 0.881
34.1 | 0.75 | 0.8106 | 0.0765 | 0.0708 | 0.091 | 1.429 | 0.808
35.9 | 0.79 | 0.8234 | 0.0695 | 0.0666 | 0.085 | 1.345 | 0.735
37.7 | 0.83 | 0.8333 | 0.0624 | 0.0621 | 0.08 | 1.253 | 0.66
39.5 | 0.87 | 0.8409 | 0.0552 | 0.057 | 0.073 | 1.15 | 0.583
41.3 | 0.91 | 0.8461 | 0.0477 | 0.0512 | 0.066 | 1.034 | 0.504
43.1 | 0.95 | 0.8474 | 0.0401 | 0.0448 | 0.057 | 0.905 | 0.424
44.9 | 0.99 | 0.8428 | 0.0323 | 0.0378 | 0.048 | 0.762 | 0.341
46.6 | 1.03 | 0.8248 | 0.0243 | 0.0303 | 0.039 | 0.611 | 0.257
48.4 | 1.07 | 0.7747 | 0.0163 | 0.0224 | 0.029 | 0.453 | 0.172
50.2 | 1.11 | 0.6325 | 0.0082 | 0.0143 | 0.018 | 0.288 | 0.086
52 | 1.14 | -0.0024 | 0 | 0.0069 | 0.009 | 0.139 | 0
PROP | RPM | = | 5000
V | J | Pe | Ct | Cp | PWR | Torque | Thrust
(mph) | (Adv | Ratio) | (Hp) | (In-Lbf) | (Lbf)
0 | 0 | 0 | 0.1142 | 0.0568 | 0.142 | 1.793 | 1.886
2.2 | 0.04 | 0.0769 | 0.1143 | 0.0587 | 0.147 | 1.85 | 1.888
4.5 | 0.08 | 0.1491 | 0.1145 | 0.0606 | 0.152 | 1.911 | 1.89
6.7 | 0.12 | 0.2167 | 0.1146 | 0.0626 | 0.157 | 1.975 | 1.893
9 | 0.16 | 0.2798 | 0.1148 | 0.0648 | 0.162 | 2.042 | 1.896
11.2 | 0.2 | 0.3386 | 0.115 | 0.067 | 0.168 | 2.112 | 1.898
13.5 | 0.24 | 0.3932 | 0.1151 | 0.0693 | 0.173 | 2.185 | 1.9
15.7 | 0.28 | 0.4438 | 0.1152 | 0.0717 | 0.179 | 2.26 | 1.902
17.9 | 0.32 | 0.4907 | 0.1152 | 0.0741 | 0.185 | 2.336 | 1.902
20.2 | 0.36 | 0.534 | 0.115 | 0.0765 | 0.191 | 2.412 | 1.899
22.4 | 0.39 | 0.574 | 0.1147 | 0.0788 | 0.197 | 2.486 | 1.894
24.7 | 0.43 | 0.6111 | 0.1139 | 0.0809 | 0.202 | 2.552 | 1.882
26.9 | 0.47 | 0.6458 | 0.1124 | 0.0824 | 0.206 | 2.598 | 1.856
29.1 | 0.51 | 0.6783 | 0.1098 | 0.0831 | 0.208 | 2.62 | 1.814
31.4 | 0.55 | 0.7081 | 0.1064 | 0.083 | 0.208 | 2.617 | 1.756
33.6 | 0.59 | 0.7354 | 0.102 | 0.0821 | 0.205 | 2.589 | 1.684
35.9 | 0.63 | 0.7603 | 0.0967 | 0.0803 | 0.201 | 2.533 | 1.597
38.1 | 0.67 | 0.7829 | 0.0905 | 0.0775 | 0.194 | 2.444 | 1.494
40.4 | 0.71 | 0.8028 | 0.0837 | 0.074 | 0.185 | 2.334 | 1.382
42.6 | 0.75 | 0.8203 | 0.0767 | 0.0701 | 0.175 | 2.212 | 1.267
44.8 | 0.79 | 0.8353 | 0.0697 | 0.0658 | 0.165 | 2.076 | 1.151
47.1 | 0.83 | 0.8472 | 0.0625 | 0.0611 | 0.153 | 1.929 | 1.033
49.3 | 0.87 | 0.8571 | 0.0552 | 0.0559 | 0.14 | 1.764 | 0.912
51.6 | 0.91 | 0.8638 | 0.0478 | 0.0502 | 0.126 | 1.582 | 0.789
53.8 | 0.95 | 0.8654 | 0.0401 | 0.0439 | 0.11 | 1.384 | 0.662
56 | 0.99 | 0.8614 | 0.0323 | 0.037 | 0.093 | 1.167 | 0.534
58.3 | 1.03 | 0.843 | 0.0244 | 0.0297 | 0.074 | 0.936 | 0.403
60.5 | 1.07 | 0.7922 | 0.0164 | 0.022 | 0.055 | 0.694 | 0.27
62.8 | 1.1 | 0.6483 | 0.0082 | 0.014 | 0.035 | 0.442 | 0.136
65 | 1.14 | -0.0003 | 0 | 0.0068 | 0.017 | 0.213 | 0
PROP | RPM | = | 6000
V | J | Pe | Ct | Cp | PWR | Torque | Thrust
(mph) | (Adv | Ratio) | (Hp) | (In-Lbf) | (Lbf)
0 | 0 | 0 | 0.1156 | 0.0725 | 0.313 | 3.291 | 2.75
2.7 | 0.04 | 0.0623 | 0.1158 | 0.0734 | 0.317 | 3.332 | 2.754
5.4 | 0.08 | 0.123 | 0.116 | 0.0744 | 0.322 | 3.379 | 2.758
8.1 | 0.12 | 0.1819 | 0.1162 | 0.0756 | 0.327 | 3.431 | 2.762
10.8 | 0.16 | 0.239 | 0.1163 | 0.0768 | 0.332 | 3.488 | 2.766
13.4 | 0.2 | 0.2942 | 0.1165 | 0.0781 | 0.338 | 3.547 | 2.77
16.1 | 0.24 | 0.3474 | 0.1166 | 0.0794 | 0.343 | 3.608 | 2.773
18.8 | 0.28 | 0.3987 | 0.1167 | 0.0808 | 0.349 | 3.67 | 2.774
21.5 | 0.32 | 0.448 | 0.1166 | 0.0822 | 0.355 | 3.731 | 2.774
24.2 | 0.36 | 0.4955 | 0.1165 | 0.0834 | 0.361 | 3.79 | 2.769
26.9 | 0.39 | 0.5412 | 0.116 | 0.0846 | 0.366 | 3.842 | 2.759
29.6 | 0.43 | 0.585 | 0.1152 | 0.0855 | 0.369 | 3.881 | 2.74
32.3 | 0.47 | 0.627 | 0.1136 | 0.0857 | 0.371 | 3.894 | 2.701
35 | 0.51 | 0.6667 | 0.1109 | 0.0853 | 0.369 | 3.874 | 2.637
37.7 | 0.55 | 0.7024 | 0.1073 | 0.0843 | 0.365 | 3.83 | 2.551
40.3 | 0.59 | 0.734 | 0.1027 | 0.0828 | 0.358 | 3.761 | 2.443
43 | 0.63 | 0.7617 | 0.0973 | 0.0806 | 0.349 | 3.662 | 2.314
45.7 | 0.67 | 0.786 | 0.0909 | 0.0776 | 0.335 | 3.524 | 2.163
48.4 | 0.71 | 0.8069 | 0.0841 | 0.074 | 0.32 | 3.361 | 2
51.1 | 0.75 | 0.8252 | 0.0771 | 0.0701 | 0.303 | 3.182 | 1.835
53.8 | 0.79 | 0.8411 | 0.07 | 0.0657 | 0.284 | 2.984 | 1.666
56.5 | 0.83 | 0.8543 | 0.0628 | 0.0609 | 0.263 | 2.766 | 1.494
59.2 | 0.87 | 0.8653 | 0.0555 | 0.0556 | 0.24 | 2.526 | 1.319
61.9 | 0.91 | 0.873 | 0.0479 | 0.0498 | 0.215 | 2.263 | 1.14
64.6 | 0.95 | 0.8758 | 0.0403 | 0.0436 | 0.188 | 1.978 | 0.958
67.2 | 0.99 | 0.8729 | 0.0325 | 0.0367 | 0.159 | 1.667 | 0.772
69.9 | 1.03 | 0.8557 | 0.0245 | 0.0294 | 0.127 | 1.335 | 0.583
72.6 | 1.07 | 0.8066 | 0.0165 | 0.0217 | 0.094 | 0.987 | 0.392
75.3 | 1.1 | 0.6653 | 0.0083 | 0.0137 | 0.059 | 0.623 | 0.197
78 | 1.14 | 0.0004 | 0 | 0.0065 | 0.028 | 0.295 | 0
PROP | RPM | = | 7000
V | J | Pe | Ct | Cp | PWR | Torque | Thrust
(mph) | (Adv | Ratio) | (Hp) | (In-Lbf) | (Lbf)
0 | 0 | 0 | 0.1194 | 0.1133 | 0.778 | 7.003 | 3.865
3.1 | 0.04 | 0.0422 | 0.1196 | 0.1119 | 0.768 | 6.914 | 3.872
6.3 | 0.08 | 0.0856 | 0.1198 | 0.1104 | 0.758 | 6.825 | 3.878
9.4 | 0.12 | 0.1303 | 0.12 | 0.109 | 0.748 | 6.736 | 3.884
12.5 | 0.16 | 0.1763 | 0.1201 | 0.1075 | 0.738 | 6.645 | 3.888
15.7 | 0.2 | 0.2237 | 0.1202 | 0.106 | 0.728 | 6.552 | 3.891
18.8 | 0.24 | 0.2724 | 0.1202 | 0.1044 | 0.717 | 6.456 | 3.891
22 | 0.28 | 0.3226 | 0.1201 | 0.1028 | 0.706 | 6.356 | 3.888
25.1 | 0.32 | 0.3741 | 0.1199 | 0.1011 | 0.694 | 6.251 | 3.881
28.2 | 0.35 | 0.4269 | 0.1195 | 0.0994 | 0.682 | 6.142 | 3.868
31.4 | 0.39 | 0.4808 | 0.1188 | 0.0975 | 0.669 | 6.025 | 3.846
34.5 | 0.43 | 0.5358 | 0.1177 | 0.0953 | 0.654 | 5.892 | 3.81
37.6 | 0.47 | 0.5901 | 0.1158 | 0.0929 | 0.638 | 5.742 | 3.748
40.8 | 0.51 | 0.6422 | 0.1128 | 0.09 | 0.618 | 5.566 | 3.65
43.9 | 0.55 | 0.6889 | 0.1087 | 0.0871 | 0.598 | 5.387 | 3.519
47.1 | 0.59 | 0.728 | 0.1038 | 0.0844 | 0.579 | 5.216 | 3.361
50.2 | 0.63 | 0.7604 | 0.0981 | 0.0814 | 0.559 | 5.034 | 3.176
53.3 | 0.67 | 0.7872 | 0.0916 | 0.078 | 0.536 | 4.822 | 2.965
56.5 | 0.71 | 0.809 | 0.0847 | 0.0743 | 0.51 | 4.593 | 2.741
59.6 | 0.75 | 0.8278 | 0.0777 | 0.0703 | 0.483 | 4.348 | 2.515
62.7 | 0.79 | 0.8444 | 0.0705 | 0.0659 | 0.452 | 4.074 | 2.283
65.9 | 0.83 | 0.8585 | 0.0633 | 0.061 | 0.419 | 3.773 | 2.047
69 | 0.87 | 0.8704 | 0.0558 | 0.0557 | 0.382 | 3.44 | 1.807
72.2 | 0.91 | 0.8793 | 0.0482 | 0.0498 | 0.342 | 3.076 | 1.561
75.3 | 0.95 | 0.8834 | 0.0405 | 0.0434 | 0.298 | 2.685 | 1.312
78.4 | 0.99 | 0.882 | 0.0327 | 0.0365 | 0.251 | 2.259 | 1.058
81.6 | 1.03 | 0.8664 | 0.0247 | 0.0292 | 0.201 | 1.807 | 0.799
84.7 | 1.06 | 0.8194 | 0.0166 | 0.0215 | 0.148 | 1.331 | 0.536
87.8 | 1.1 | 0.6815 | 0.0083 | 0.0135 | 0.093 | 0.834 | 0.269
91 | 1.14 | -0.0012 | 0 | 0.0063 | 0.043 | 0.387 | 0
PROP | RPM | = | 8000
V | J | Pe | Ct | Cp | PWR | Torque | Thrust
(mph) | (Adv | Ratio) | (Hp) | (In-Lbf) | (Lbf)
0 | 0 | 0 | 0.1228 | 0.1508 | 1.546 | 12.178 | 5.193
3.6 | 0.04 | 0.033 | 0.1231 | 0.1473 | 1.509 | 11.892 | 5.203
7.2 | 0.08 | 0.0677 | 0.1233 | 0.1437 | 1.472 | 11.599 | 5.212
10.8 | 0.12 | 0.1044 | 0.1235 | 0.1399 | 1.434 | 11.295 | 5.219
14.3 | 0.16 | 0.1433 | 0.1236 | 0.136 | 1.394 | 10.982 | 5.224
17.9 | 0.2 | 0.1846 | 0.1236 | 0.132 | 1.353 | 10.657 | 5.225
21.5 | 0.24 | 0.2286 | 0.1235 | 0.1278 | 1.31 | 10.323 | 5.221
25.1 | 0.28 | 0.2754 | 0.1233 | 0.1236 | 1.266 | 9.977 | 5.212
28.7 | 0.32 | 0.3254 | 0.1229 | 0.1192 | 1.221 | 9.621 | 5.196
32.3 | 0.35 | 0.3786 | 0.1223 | 0.1146 | 1.175 | 9.256 | 5.171
35.8 | 0.39 | 0.4354 | 0.1214 | 0.11 | 1.127 | 8.878 | 5.133
39.4 | 0.43 | 0.4953 | 0.1201 | 0.1052 | 1.078 | 8.493 | 5.078
43 | 0.47 | 0.5575 | 0.1181 | 0.1002 | 1.027 | 8.091 | 4.991
46.6 | 0.51 | 0.6194 | 0.1147 | 0.095 | 0.973 | 7.668 | 4.851
50.2 | 0.55 | 0.676 | 0.1104 | 0.0901 | 0.924 | 7.277 | 4.665
53.8 | 0.59 | 0.722 | 0.1051 | 0.0861 | 0.883 | 6.953 | 4.444
57.4 | 0.63 | 0.7587 | 0.0991 | 0.0824 | 0.845 | 6.656 | 4.191
60.9 | 0.67 | 0.7878 | 0.0924 | 0.0786 | 0.806 | 6.35 | 3.907
64.5 | 0.71 | 0.8105 | 0.0854 | 0.0748 | 0.767 | 6.039 | 3.611
68.1 | 0.75 | 0.8297 | 0.0784 | 0.0708 | 0.725 | 5.713 | 3.313
71.7 | 0.79 | 0.8469 | 0.0712 | 0.0663 | 0.679 | 5.351 | 3.009
75.3 | 0.83 | 0.8618 | 0.0638 | 0.0613 | 0.628 | 4.951 | 2.698
78.9 | 0.87 | 0.8746 | 0.0563 | 0.0558 | 0.572 | 4.509 | 2.38
82.5 | 0.91 | 0.8846 | 0.0486 | 0.0499 | 0.511 | 4.026 | 2.056
86 | 0.95 | 0.8901 | 0.0409 | 0.0435 | 0.445 | 3.509 | 1.728
89.6 | 0.99 | 0.89 | 0.033 | 0.0365 | 0.374 | 2.948 | 1.394
93.2 | 1.03 | 0.876 | 0.0249 | 0.0291 | 0.299 | 2.353 | 1.053
96.8 | 1.06 | 0.8308 | 0.0167 | 0.0214 | 0.219 | 1.728 | 0.706
100.4 | 1.1 | 0.696 | 0.0084 | 0.0133 | 0.136 | 1.075 | 0.355
104 | 1.14 | -0.0018 | 0 | 0.0061 | 0.062 | 0.491 | 0
PROP | RPM | = | 9000
V | J | Pe | Ct | Cp | PWR | Torque | Thrust
(mph) | (Adv | Ratio) | (Hp) | (In-Lbf) | (Lbf)
0 | 0 | 0 | 0.126 | 0.1868 | 2.726 | 19.089 | 6.744
4 | 0.04 | 0.0275 | 0.1263 | 0.1813 | 2.646 | 18.53 | 6.759
8.1 | 0.08 | 0.0568 | 0.1265 | 0.1756 | 2.563 | 17.948 | 6.771
12.1 | 0.12 | 0.0883 | 0.1267 | 0.1698 | 2.477 | 17.347 | 6.78
16.1 | 0.16 | 0.1222 | 0.1268 | 0.1637 | 2.388 | 16.723 | 6.784
20.2 | 0.2 | 0.1588 | 0.1268 | 0.1574 | 2.296 | 16.08 | 6.783
24.2 | 0.24 | 0.1986 | 0.1266 | 0.1508 | 2.201 | 15.413 | 6.775
28.2 | 0.28 | 0.2419 | 0.1263 | 0.1441 | 2.103 | 14.723 | 6.758
32.3 | 0.32 | 0.2894 | 0.1258 | 0.1371 | 2.001 | 14.01 | 6.729
36.3 | 0.35 | 0.3412 | 0.125 | 0.13 | 1.897 | 13.284 | 6.689
40.3 | 0.39 | 0.3981 | 0.1239 | 0.1227 | 1.791 | 12.542 | 6.631
44.4 | 0.43 | 0.4603 | 0.1224 | 0.1154 | 1.683 | 11.789 | 6.551
48.4 | 0.47 | 0.5273 | 0.1203 | 0.108 | 1.575 | 11.032 | 6.438
52.4 | 0.51 | 0.5964 | 0.1169 | 0.1004 | 1.466 | 10.263 | 6.252
56.5 | 0.55 | 0.6623 | 0.1121 | 0.0935 | 1.364 | 9.551 | 6.001
60.5 | 0.59 | 0.7154 | 0.1066 | 0.0881 | 1.286 | 9.005 | 5.703
64.5 | 0.63 | 0.7563 | 0.1003 | 0.0837 | 1.221 | 8.552 | 5.368
68.6 | 0.67 | 0.7878 | 0.0934 | 0.0795 | 1.16 | 8.124 | 5
72.6 | 0.71 | 0.8114 | 0.0863 | 0.0755 | 1.102 | 7.714 | 4.618
76.6 | 0.75 | 0.8311 | 0.0792 | 0.0714 | 1.042 | 7.294 | 4.237
80.6 | 0.79 | 0.8489 | 0.0719 | 0.0668 | 0.975 | 6.827 | 3.848
84.7 | 0.83 | 0.8645 | 0.0645 | 0.0618 | 0.901 | 6.311 | 3.45
88.7 | 0.87 | 0.8781 | 0.0569 | 0.0562 | 0.82 | 5.744 | 3.045
92.7 | 0.91 | 0.8891 | 0.0492 | 0.0501 | 0.732 | 5.124 | 2.631
96.8 | 0.95 | 0.8959 | 0.0413 | 0.0436 | 0.636 | 4.457 | 2.209
100.8 | 0.99 | 0.8972 | 0.0333 | 0.0366 | 0.534 | 3.739 | 1.782
104.8 | 1.03 | 0.8848 | 0.0252 | 0.0291 | 0.425 | 2.978 | 1.346
108.9 | 1.06 | 0.8412 | 0.0169 | 0.0213 | 0.311 | 2.179 | 0.902
112.9 | 1.1 | 0.7101 | 0.0085 | 0.0132 | 0.193 | 1.35 | 0.455
116.9 | 1.14 | -0.0017 | 0 | 0.0059 | 0.087 | 0.607 | 0
PROP | RPM | = | 10000
V | J | Pe | Ct | Cp | PWR | Torque | Thrust
(mph) | (Adv | Ratio) | (Hp) | (In-Lbf) | (Lbf)
0 | 0 | 0 | 0.1292 | 0.2226 | 4.455 | 28.079 | 8.531
4.5 | 0.04 | 0.0237 | 0.1295 | 0.2153 | 4.309 | 27.156 | 8.553
9 | 0.08 | 0.0493 | 0.1297 | 0.2076 | 4.155 | 26.19 | 8.569
13.4 | 0.12 | 0.0769 | 0.1299 | 0.1997 | 3.998 | 25.198 | 8.58
17.9 | 0.16 | 0.107 | 0.13 | 0.1915 | 3.834 | 24.164 | 8.584
22.4 | 0.2 | 0.1399 | 0.1299 | 0.183 | 3.664 | 23.089 | 8.58
26.9 | 0.24 | 0.176 | 0.1297 | 0.1742 | 3.488 | 21.982 | 8.566
31.4 | 0.28 | 0.2159 | 0.1293 | 0.1652 | 3.306 | 20.839 | 8.539
35.8 | 0.32 | 0.2604 | 0.1286 | 0.1558 | 3.118 | 19.654 | 8.496
40.3 | 0.35 | 0.3099 | 0.1277 | 0.1462 | 2.927 | 18.445 | 8.436
44.8 | 0.39 | 0.3654 | 0.1265 | 0.1364 | 2.731 | 17.213 | 8.354
49.3 | 0.43 | 0.4277 | 0.1248 | 0.1266 | 2.533 | 15.966 | 8.245
53.8 | 0.47 | 0.4972 | 0.1226 | 0.1166 | 2.334 | 14.712 | 8.097
58.2 | 0.51 | 0.5717 | 0.1191 | 0.1068 | 2.138 | 13.473 | 7.87
62.7 | 0.55 | 0.6468 | 0.1142 | 0.0974 | 1.95 | 12.29 | 7.542
67.2 | 0.59 | 0.7078 | 0.1083 | 0.0905 | 1.811 | 11.414 | 7.153
71.7 | 0.63 | 0.7533 | 0.1018 | 0.0852 | 1.705 | 10.749 | 6.722
76.2 | 0.67 | 0.7871 | 0.0947 | 0.0806 | 1.613 | 10.167 | 6.253
80.6 | 0.71 | 0.8117 | 0.0874 | 0.0764 | 1.529 | 9.637 | 5.772
85.1 | 0.75 | 0.8319 | 0.0802 | 0.0722 | 1.445 | 9.107 | 5.296
89.6 | 0.79 | 0.8502 | 0.0728 | 0.0675 | 1.352 | 8.519 | 4.81
94.1 | 0.83 | 0.8666 | 0.0653 | 0.0624 | 1.249 | 7.871 | 4.314
98.6 | 0.87 | 0.881 | 0.0576 | 0.0567 | 1.136 | 7.159 | 3.808
103 | 0.91 | 0.8929 | 0.0498 | 0.0506 | 1.012 | 6.38 | 3.29
107.5 | 0.95 | 0.9009 | 0.0418 | 0.0439 | 0.879 | 5.541 | 2.762
112 | 0.99 | 0.9034 | 0.0337 | 0.0368 | 0.736 | 4.639 | 2.227
116.5 | 1.02 | 0.8927 | 0.0255 | 0.0292 | 0.585 | 3.689 | 1.682
121 | 1.06 | 0.8511 | 0.0171 | 0.0214 | 0.428 | 2.7 | 1.13
125.4 | 1.1 | 0.7224 | 0.0086 | 0.0132 | 0.264 | 1.662 | 0.57
129.9 | 1.14 | -0.0023 | 0 | 0.0058 | 0.117 | 0.737 | -0.001
PROP | RPM | = | 11000
V | J | Pe | Ct | Cp | PWR | Torque | Thrust
(mph) | (Adv | Ratio) | (Hp) | (In-Lbf) | (Lbf)
0 | 0 | 0 | 0.1322 | 0.259 | 6.9 | 39.533 | 10.57
4.9 | 0.04 | 0.0209 | 0.1326 | 0.2499 | 6.657 | 38.141 | 10.599
9.9 | 0.08 | 0.0436 | 0.1329 | 0.2404 | 6.404 | 36.692 | 10.621
14.8 | 0.12 | 0.0682 | 0.1331 | 0.2306 | 6.143 | 35.194 | 10.635
19.7 | 0.16 | 0.0952 | 0.1331 | 0.2203 | 5.871 | 33.636 | 10.639
24.6 | 0.2 | 0.125 | 0.133 | 0.2097 | 5.588 | 32.016 | 10.631
29.6 | 0.24 | 0.1579 | 0.1327 | 0.1987 | 5.294 | 30.335 | 10.608
34.5 | 0.28 | 0.1947 | 0.1322 | 0.1874 | 4.994 | 28.611 | 10.57
39.4 | 0.32 | 0.2359 | 0.1315 | 0.1757 | 4.682 | 26.828 | 10.51
44.3 | 0.35 | 0.2822 | 0.1305 | 0.1641 | 4.371 | 25.044 | 10.431
49.3 | 0.39 | 0.3367 | 0.129 | 0.151 | 4.023 | 23.05 | 10.309
54.2 | 0.43 | 0.3991 | 0.1271 | 0.138 | 3.677 | 21.069 | 10.155
59.1 | 0.47 | 0.4702 | 0.1246 | 0.1254 | 3.341 | 19.14 | 9.962
64 | 0.51 | 0.5493 | 0.1213 | 0.1131 | 3.015 | 17.272 | 9.696
69 | 0.55 | 0.631 | 0.1162 | 0.1016 | 2.708 | 15.514 | 9.29
73.9 | 0.59 | 0.701 | 0.1101 | 0.0928 | 2.473 | 14.169 | 8.796
78.8 | 0.63 | 0.7504 | 0.1033 | 0.0868 | 2.313 | 13.255 | 8.258
83.8 | 0.67 | 0.7858 | 0.0961 | 0.0819 | 2.183 | 12.508 | 7.681
88.7 | 0.71 | 0.8111 | 0.0887 | 0.0776 | 2.067 | 11.842 | 7.089
93.6 | 0.75 | 0.8317 | 0.0814 | 0.0733 | 1.952 | 11.185 | 6.504
98.5 | 0.79 | 0.8503 | 0.0739 | 0.0685 | 1.826 | 10.461 | 5.908
103.5 | 0.83 | 0.8671 | 0.0663 | 0.0633 | 1.686 | 9.661 | 5.299
108.4 | 0.87 | 0.8819 | 0.0585 | 0.0575 | 1.533 | 8.783 | 4.677
113.3 | 0.91 | 0.8943 | 0.0506 | 0.0512 | 1.365 | 7.823 | 4.041
118.2 | 0.95 | 0.9029 | 0.0425 | 0.0445 | 1.186 | 6.793 | 3.395
123.2 | 0.99 | 0.9057 | 0.0343 | 0.0373 | 0.993 | 5.69 | 2.739
128.1 | 1.02 | 0.8959 | 0.0259 | 0.0297 | 0.79 | 4.527 | 2.072
133 | 1.06 | 0.8564 | 0.0175 | 0.0217 | 0.578 | 3.312 | 1.395
137.9 | 1.1 | 0.7291 | 0.0088 | 0.0133 | 0.355 | 2.032 | 0.703
142.9 | 1.14 | -0.0019 | 0 | 0.0059 | 0.156 | 0.894 | -0.001
PROP | RPM | = | 12000
V | J | Pe | Ct | Cp | PWR | Torque | Thrust
(mph) | (Adv | Ratio) | (Hp) | (In-Lbf) | (Lbf)
0 | 0 | 0 | 0.1296 | 0.2319 | 8.021 | 42.125 | 12.329
5.4 | 0.04 | 0.0228 | 0.1299 | 0.2243 | 7.76 | 40.754 | 12.36
10.7 | 0.08 | 0.0474 | 0.1302 | 0.2163 | 7.483 | 39.301 | 12.383
16.1 | 0.12 | 0.0741 | 0.1303 | 0.2079 | 7.19 | 37.764 | 12.396
21.5 | 0.16 | 0.1032 | 0.1303 | 0.1991 | 6.885 | 36.162 | 12.397
26.9 | 0.2 | 0.1351 | 0.1302 | 0.1899 | 6.567 | 34.492 | 12.386
32.2 | 0.24 | 0.1703 | 0.1299 | 0.1804 | 6.239 | 32.77 | 12.359
37.6 | 0.28 | 0.2093 | 0.1295 | 0.1706 | 5.902 | 31.001 | 12.316
43 | 0.32 | 0.2527 | 0.1288 | 0.1607 | 5.56 | 29.2 | 12.256
48.4 | 0.35 | 0.3011 | 0.128 | 0.1507 | 5.214 | 27.383 | 12.173
53.7 | 0.39 | 0.3554 | 0.1268 | 0.1406 | 4.865 | 25.551 | 12.064
59.1 | 0.43 | 0.416 | 0.1254 | 0.1307 | 4.52 | 23.738 | 11.929
64.5 | 0.47 | 0.4835 | 0.1236 | 0.1209 | 4.182 | 21.962 | 11.758
69.9 | 0.51 | 0.5578 | 0.1212 | 0.1114 | 3.852 | 20.229 | 11.532
75.2 | 0.55 | 0.6333 | 0.1171 | 0.102 | 3.529 | 18.535 | 11.14
80.6 | 0.59 | 0.7028 | 0.1113 | 0.0936 | 3.239 | 17.013 | 10.59
86 | 0.63 | 0.75 | 0.1048 | 0.0881 | 3.049 | 16.011 | 9.972
91.4 | 0.67 | 0.7838 | 0.0977 | 0.0835 | 2.89 | 15.176 | 9.297
96.7 | 0.71 | 0.8093 | 0.0903 | 0.0791 | 2.736 | 14.372 | 8.586
102.1 | 0.75 | 0.8303 | 0.0828 | 0.0747 | 2.584 | 13.571 | 7.88
107.5 | 0.79 | 0.8492 | 0.0753 | 0.0699 | 2.416 | 12.691 | 7.16
112.9 | 0.83 | 0.8662 | 0.0675 | 0.0645 | 2.232 | 11.723 | 6.425
118.2 | 0.87 | 0.8814 | 0.0596 | 0.0586 | 2.028 | 10.654 | 5.671
123.6 | 0.91 | 0.8943 | 0.0516 | 0.0523 | 1.808 | 9.495 | 4.905
129 | 0.95 | 0.9035 | 0.0434 | 0.0454 | 1.57 | 8.244 | 4.124
134.3 | 0.99 | 0.9067 | 0.035 | 0.038 | 1.315 | 6.909 | 3.329
139.7 | 1.02 | 0.8976 | 0.0265 | 0.0302 | 1.046 | 5.495 | 2.52
145.1 | 1.06 | 0.8598 | 0.0178 | 0.0221 | 0.764 | 4.012 | 1.697
150.5 | 1.1 | 0.7365 | 0.009 | 0.0135 | 0.467 | 2.454 | 0.858
155.8 | 1.14 | -0.0009 | 0 | 0.0059 | 0.203 | 1.068 | 0
PROP | RPM | = | 13000
V | J | Pe | Ct | Cp | PWR | Torque | Thrust
(mph) | (Adv | Ratio) | (Hp) | (In-Lbf) | (Lbf)
0 | 0 | 0 | 0.1262 | 0.1951 | 8.578 | 41.589 | 14.083
5.8 | 0.04 | 0.0263 | 0.1264 | 0.1896 | 8.34 | 40.434 | 14.115
11.6 | 0.08 | 0.0543 | 0.1267 | 0.1839 | 8.089 | 39.218 | 14.141
17.5 | 0.12 | 0.0843 | 0.1268 | 0.1778 | 7.82 | 37.914 | 14.157
23.3 | 0.16 | 0.1166 | 0.1269 | 0.1715 | 7.54 | 36.556 | 14.163
29.1 | 0.2 | 0.1515 | 0.1268 | 0.1649 | 7.251 | 35.154 | 14.159
34.9 | 0.24 | 0.1895 | 0.1267 | 0.158 | 6.95 | 33.694 | 14.141
40.7 | 0.28 | 0.2307 | 0.1264 | 0.1511 | 6.644 | 32.211 | 14.109
46.6 | 0.32 | 0.2759 | 0.126 | 0.1439 | 6.329 | 30.683 | 14.062
52.4 | 0.35 | 0.3251 | 0.1254 | 0.1368 | 6.016 | 29.164 | 14
58.2 | 0.39 | 0.3786 | 0.1247 | 0.1297 | 5.704 | 27.656 | 13.917
64 | 0.43 | 0.4372 | 0.1237 | 0.1226 | 5.393 | 26.144 | 13.81
69.8 | 0.47 | 0.5003 | 0.1225 | 0.1158 | 5.091 | 24.681 | 13.674
75.7 | 0.51 | 0.5677 | 0.1209 | 0.1091 | 4.797 | 23.255 | 13.496
81.5 | 0.55 | 0.6368 | 0.1182 | 0.1024 | 4.504 | 21.834 | 13.199
87.3 | 0.59 | 0.7018 | 0.113 | 0.0952 | 4.187 | 20.297 | 12.62
93.1 | 0.63 | 0.7484 | 0.1068 | 0.0899 | 3.956 | 19.177 | 11.921
98.9 | 0.67 | 0.781 | 0.0998 | 0.0856 | 3.763 | 18.245 | 11.14
104.8 | 0.71 | 0.8069 | 0.0922 | 0.0811 | 3.564 | 17.281 | 10.295
110.6 | 0.75 | 0.8284 | 0.0847 | 0.0765 | 3.365 | 16.312 | 9.452
116.4 | 0.79 | 0.8476 | 0.077 | 0.0716 | 3.147 | 15.255 | 8.592
122.2 | 0.83 | 0.865 | 0.0691 | 0.0661 | 2.906 | 14.091 | 7.713
128 | 0.87 | 0.8804 | 0.0611 | 0.0601 | 2.644 | 12.816 | 6.816
133.9 | 0.91 | 0.8938 | 0.0528 | 0.0536 | 2.356 | 11.42 | 5.898
139.7 | 0.95 | 0.9038 | 0.0445 | 0.0465 | 2.045 | 9.916 | 4.963
145.5 | 0.98 | 0.9077 | 0.0359 | 0.039 | 1.713 | 8.306 | 4.008
151.3 | 1.02 | 0.8994 | 0.0272 | 0.031 | 1.362 | 6.602 | 3.035
157.1 | 1.06 | 0.8632 | 0.0184 | 0.0226 | 0.994 | 4.821 | 2.049
163 | 1.1 | 0.7403 | 0.0093 | 0.0139 | 0.61 | 2.955 | 1.038
168.8 | 1.14 | -0.0024 | 0 | 0.006 | 0.263 | 1.273 | -0.001
PROP | RPM | = | 13999
V | J | Pe | Ct | Cp | PWR | Torque | Thrust
(mph) | (Adv | Ratio) | (Hp) | (In-Lbf) | (Lbf)
0 | 0 | 0 | 0.1229 | 0.1614 | 8.867 | 39.916 | 15.917
6.3 | 0.04 | 0.0307 | 0.1232 | 0.158 | 8.677 | 39.061 | 15.95
12.5 | 0.08 | 0.063 | 0.1234 | 0.1542 | 8.472 | 38.139 | 15.977
18.8 | 0.12 | 0.0971 | 0.1236 | 0.1502 | 8.252 | 37.148 | 15.997
25.1 | 0.16 | 0.1334 | 0.1236 | 0.146 | 8.02 | 36.106 | 16.008
31.3 | 0.2 | 0.1718 | 0.1237 | 0.1417 | 7.784 | 35.042 | 16.01
37.6 | 0.24 | 0.2125 | 0.1236 | 0.1374 | 7.546 | 33.972 | 16.003
43.8 | 0.28 | 0.2562 | 0.1235 | 0.1328 | 7.294 | 32.835 | 15.984
50.1 | 0.31 | 0.3028 | 0.1232 | 0.1282 | 7.04 | 31.695 | 15.952
56.4 | 0.35 | 0.3522 | 0.1229 | 0.1236 | 6.791 | 30.572 | 15.911
62.6 | 0.39 | 0.4046 | 0.1225 | 0.1192 | 6.548 | 29.476 | 15.859
68.9 | 0.43 | 0.4602 | 0.122 | 0.1148 | 6.306 | 28.389 | 15.794
75.2 | 0.47 | 0.5184 | 0.1214 | 0.1106 | 6.075 | 27.35 | 15.713
81.4 | 0.51 | 0.5788 | 0.1205 | 0.1066 | 5.855 | 26.358 | 15.606
87.7 | 0.55 | 0.6399 | 0.1194 | 0.1028 | 5.648 | 25.426 | 15.454
94 | 0.59 | 0.6971 | 0.1156 | 0.0979 | 5.379 | 24.214 | 14.965
100.2 | 0.63 | 0.7453 | 0.1095 | 0.0925 | 5.083 | 22.882 | 14.175
106.5 | 0.67 | 0.7769 | 0.1025 | 0.0883 | 4.853 | 21.845 | 13.276
112.7 | 0.71 | 0.8029 | 0.0948 | 0.0837 | 4.598 | 20.701 | 12.28
119 | 0.75 | 0.8254 | 0.0871 | 0.0789 | 4.335 | 19.518 | 11.276
125.3 | 0.79 | 0.8451 | 0.0792 | 0.0738 | 4.053 | 18.247 | 10.254
131.5 | 0.83 | 0.863 | 0.0711 | 0.0682 | 3.744 | 16.853 | 9.21
137.8 | 0.87 | 0.8788 | 0.0629 | 0.062 | 3.406 | 15.332 | 8.145
144.1 | 0.91 | 0.8928 | 0.0545 | 0.0553 | 3.037 | 13.671 | 7.057
150.3 | 0.94 | 0.9035 | 0.0459 | 0.0481 | 2.639 | 11.881 | 5.948
156.6 | 0.98 | 0.9077 | 0.0372 | 0.0403 | 2.215 | 9.972 | 4.815
162.9 | 1.02 | 0.8995 | 0.0282 | 0.0321 | 1.765 | 7.947 | 3.656
169.1 | 1.06 | 0.8634 | 0.0191 | 0.0235 | 1.292 | 5.815 | 2.473
175.4 | 1.1 | 0.7384 | 0.0097 | 0.0145 | 0.797 | 3.587 | 1.258
181.6 | 1.14 | -0.0036 | 0 | 0.0063 | 0.347 | 1.562 | -0.003
PROP | RPM | = | 15000
V | J | Pe | Ct | Cp | PWR | Torque | Thrust
(mph) | (Adv | Ratio) | (Hp) | (In-Lbf) | (Lbf)
0 | 0 | 0 | 0.1195 | 0.1428 | 9.646 | 40.531 | 17.764
6.7 | 0.04 | 0.0335 | 0.1195 | 0.1403 | 9.476 | 39.817 | 17.76
13.4 | 0.08 | 0.0686 | 0.1201 | 0.1377 | 9.301 | 39.081 | 17.843
20.1 | 0.12 | 0.105 | 0.1198 | 0.1346 | 9.093 | 38.204 | 17.805
26.8 | 0.16 | 0.1442 | 0.1209 | 0.1318 | 8.902 | 37.402 | 17.961
33.5 | 0.2 | 0.1851 | 0.1209 | 0.1284 | 8.677 | 36.456 | 17.969
40.2 | 0.24 | 0.2285 | 0.1211 | 0.1251 | 8.451 | 35.507 | 18.003
46.9 | 0.28 | 0.274 | 0.1211 | 0.1216 | 8.216 | 34.522 | 17.992
53.6 | 0.31 | 0.3212 | 0.1209 | 0.1184 | 8.001 | 33.616 | 17.975
60.3 | 0.35 | 0.3703 | 0.1208 | 0.1154 | 7.799 | 32.769 | 17.952
67 | 0.39 | 0.4208 | 0.1206 | 0.1127 | 7.613 | 31.986 | 17.923
73.7 | 0.43 | 0.4726 | 0.1204 | 0.1102 | 7.442 | 31.27 | 17.889
80.4 | 0.47 | 0.525 | 0.1201 | 0.1079 | 7.292 | 30.641 | 17.85
87.1 | 0.51 | 0.5773 | 0.1198 | 0.1061 | 7.167 | 30.115 | 17.808
93.8 | 0.55 | 0.6292 | 0.1195 | 0.1046 | 7.064 | 29.682 | 17.765
100.5 | 0.59 | 0.6798 | 0.119 | 0.1032 | 6.973 | 29.298 | 17.682
107.2 | 0.63 | 0.7258 | 0.1149 | 0.0996 | 6.73 | 28.277 | 17.082
113.9 | 0.67 | 0.7611 | 0.1083 | 0.0951 | 6.426 | 26.999 | 16.096
120.6 | 0.71 | 0.788 | 0.1001 | 0.0899 | 6.074 | 25.522 | 14.879
127.3 | 0.75 | 0.8145 | 0.0917 | 0.0841 | 5.68 | 23.867 | 13.625
134 | 0.79 | 0.8375 | 0.083 | 0.0779 | 5.264 | 22.119 | 12.334
140.7 | 0.83 | 0.8567 | 0.0746 | 0.0719 | 4.858 | 20.412 | 11.089
147.4 | 0.87 | 0.8742 | 0.0659 | 0.0652 | 4.408 | 18.521 | 9.801
154.1 | 0.9 | 0.8898 | 0.0571 | 0.058 | 3.92 | 16.472 | 8.486
160.9 | 0.94 | 0.9009 | 0.0481 | 0.0504 | 3.405 | 14.308 | 7.153
167.6 | 0.98 | 0.905 | 0.039 | 0.0424 | 2.864 | 12.032 | 5.8
174.3 | 1.02 | 0.8959 | 0.0297 | 0.0339 | 2.292 | 9.631 | 4.419
181 | 1.06 | 0.8593 | 0.0202 | 0.0249 | 1.683 | 7.069 | 2.996
187.7 | 1.1 | 0.7391 | 0.0103 | 0.0154 | 1.041 | 4.376 | 1.538
194.4 | 1.14 | -0.0122 | -0.0001 | 0.0068 | 0.458 | 1.926 | -0.011
PROP | RPM | = | 17000
V | J | Pe | Ct | Cp | PWR | Torque | Thrust
(mph) | (Adv | Ratio) | (Hp) | (In-Lbf) | (Lbf)
0 | 0 | 0 | 0.1177 | 0.1203 | 11.826 | 43.843 | 22.475
7.6 | 0.04 | 0.0389 | 0.1179 | 0.1197 | 11.771 | 43.639 | 22.509
15.2 | 0.08 | 0.0783 | 0.1181 | 0.1191 | 11.711 | 43.416 | 22.543
22.9 | 0.12 | 0.1183 | 0.1183 | 0.1184 | 11.642 | 43.16 | 22.575
30.5 | 0.16 | 0.1589 | 0.1184 | 0.1176 | 11.57 | 42.893 | 22.607
38.1 | 0.2 | 0.2003 | 0.1186 | 0.1168 | 11.491 | 42.603 | 22.638
45.7 | 0.24 | 0.2422 | 0.1187 | 0.1161 | 11.418 | 42.33 | 22.668
53.4 | 0.28 | 0.2851 | 0.1189 | 0.1152 | 11.327 | 41.992 | 22.694
61 | 0.32 | 0.3287 | 0.119 | 0.1143 | 11.24 | 41.67 | 22.717
68.6 | 0.36 | 0.3732 | 0.1191 | 0.1133 | 11.147 | 41.325 | 22.733
76.2 | 0.39 | 0.4189 | 0.1191 | 0.1122 | 11.036 | 40.915 | 22.739
83.9 | 0.43 | 0.4653 | 0.1191 | 0.1111 | 10.93 | 40.523 | 22.739
91.5 | 0.47 | 0.5167 | 0.1189 | 0.109 | 10.722 | 39.749 | 22.706
99.1 | 0.51 | 0.5561 | 0.119 | 0.1098 | 10.8 | 40.039 | 22.723
106.7 | 0.55 | 0.5906 | 0.1192 | 0.1115 | 10.963 | 40.644 | 22.747
114.4 | 0.59 | 0.6225 | 0.1192 | 0.1134 | 11.151 | 41.341 | 22.763
122 | 0.63 | 0.6526 | 0.1188 | 0.1149 | 11.301 | 41.895 | 22.672
129.6 | 0.67 | 0.6806 | 0.115 | 0.1134 | 11.152 | 41.346 | 21.96
137.2 | 0.71 | 0.7131 | 0.1092 | 0.1088 | 10.704 | 39.682 | 20.855
144.9 | 0.75 | 0.7465 | 0.1025 | 0.1029 | 10.121 | 37.524 | 19.559
152.5 | 0.79 | 0.7728 | 0.0944 | 0.0964 | 9.478 | 35.138 | 18.012
160.1 | 0.83 | 0.7885 | 0.0866 | 0.091 | 8.947 | 33.17 | 16.523
167.7 | 0.87 | 0 | 0 | 0 | 0 | 0 | 0
175.4 | 0.91 | 0.8151 | 0.067 | 0.0746 | 7.335 | 27.195 | 12.786
183 | 0.95 | 0.8283 | 0.0565 | 0.0646 | 6.354 | 23.555 | 10.785
190.6 | 0.99 | 0.8277 | 0.046 | 0.0548 | 5.393 | 19.995 | 8.783
198.2 | 1.03 | 0.8056 | 0.0369 | 0.0471 | 4.627 | 17.155 | 7.052
205.9 | 1.07 | 0 | 0 | 0 | 0 | 0 | 0
213.5 | 1.11 | 0 | 0 | 0 | 0 | 0 | 0
221.1 | 1.14 | -0.0558 | -0.0006 | 0.0129 | 1.264 | 4.686 | -0.12