## Sheet1
12x12 | (12x12.dat) | 2014-12-20
====== | PERFORMANCE | DATA | (versus | advance | ratio | and | MPH) | ======
DEFINITIONS:
J=V/nD | (advance | ratio)
Ct=T/(rho | * | n**2 | * | D**4) | (thrust | coef.)
Cp=P/(rho | * | n**3 | * | D**5) | (power | coef.)
Pe=Ct*J/Cp | (efficiency)
V | (model | speed | in | MPH)
PROP | RPM | = | 1000
V | J | Pe | Ct | Cp | PWR | Torque | Thrust
(mph) | (Adv | Ratio) | (Hp) | (In-Lbf) | (Lbf)
0 | 0 | 0 | 0.1157 | 0.0707 | 0.001 | 0.089 | 0.076
0.5 | 0.04 | 0.0713 | 0.1159 | 0.0723 | 0.001 | 0.091 | 0.077
1 | 0.09 | 0.1395 | 0.1161 | 0.074 | 0.001 | 0.093 | 0.077
1.5 | 0.13 | 0.2045 | 0.1164 | 0.0758 | 0.002 | 0.096 | 0.077
2 | 0.18 | 0.2664 | 0.1166 | 0.0778 | 0.002 | 0.098 | 0.077
2.5 | 0.22 | 0.3251 | 0.1168 | 0.0798 | 0.002 | 0.101 | 0.077
3 | 0.27 | 0.3804 | 0.117 | 0.082 | 0.002 | 0.103 | 0.077
3.5 | 0.31 | 0.4327 | 0.1172 | 0.0842 | 0.002 | 0.106 | 0.077
4 | 0.36 | 0.4817 | 0.1173 | 0.0865 | 0.002 | 0.109 | 0.077
4.5 | 0.4 | 0.5275 | 0.1172 | 0.0889 | 0.002 | 0.112 | 0.077
5 | 0.44 | 0.5704 | 0.117 | 0.0912 | 0.002 | 0.115 | 0.077
5.6 | 0.49 | 0.6102 | 0.1166 | 0.0934 | 0.002 | 0.118 | 0.077
6.1 | 0.53 | 0.6471 | 0.1158 | 0.0954 | 0.002 | 0.12 | 0.077
6.6 | 0.58 | 0.6812 | 0.1144 | 0.097 | 0.002 | 0.122 | 0.076
7.1 | 0.62 | 0.7127 | 0.112 | 0.0978 | 0.002 | 0.123 | 0.074
7.6 | 0.67 | 0.7411 | 0.1087 | 0.0977 | 0.002 | 0.123 | 0.072
8.1 | 0.71 | 0.7665 | 0.1042 | 0.0967 | 0.002 | 0.122 | 0.069
8.6 | 0.76 | 0.7885 | 0.0987 | 0.0945 | 0.002 | 0.119 | 0.065
9.1 | 0.8 | 0.8071 | 0.0921 | 0.0913 | 0.002 | 0.115 | 0.061
9.6 | 0.84 | 0.8224 | 0.0846 | 0.0868 | 0.002 | 0.11 | 0.056
10.1 | 0.89 | 0.8343 | 0.0767 | 0.0817 | 0.002 | 0.103 | 0.051
10.6 | 0.93 | 0.8433 | 0.0688 | 0.0761 | 0.002 | 0.096 | 0.045
11.1 | 0.98 | 0.8499 | 0.0608 | 0.0699 | 0.001 | 0.088 | 0.04
11.6 | 1.02 | 0.8545 | 0.0525 | 0.0628 | 0.001 | 0.079 | 0.035
12.1 | 1.07 | 0.8571 | 0.0441 | 0.0549 | 0.001 | 0.069 | 0.029
12.6 | 1.11 | 0.8561 | 0.0355 | 0.046 | 0.001 | 0.058 | 0.023
13.1 | 1.16 | 0.8468 | 0.0267 | 0.0364 | 0.001 | 0.046 | 0.018
13.6 | 1.2 | 0.8116 | 0.0178 | 0.0264 | 0.001 | 0.033 | 0.012
14.1 | 1.24 | 0.6907 | 0.009 | 0.0162 | 0 | 0.02 | 0.006
14.6 | 1.29 | -0.0107 | 0 | 0.0058 | 0 | 0.007 | 0
PROP | RPM | = | 2000
V | J | Pe | Ct | Cp | PWR | Torque | Thrust
(mph) | (Adv | Ratio) | (Hp) | (In-Lbf) | (Lbf)
0 | 0 | 0 | 0.1157 | 0.0707 | 0.011 | 0.357 | 0.306
1 | 0.04 | 0.0711 | 0.1159 | 0.0724 | 0.012 | 0.365 | 0.306
2 | 0.09 | 0.1393 | 0.1161 | 0.074 | 0.012 | 0.374 | 0.307
3 | 0.13 | 0.2043 | 0.1164 | 0.0759 | 0.012 | 0.383 | 0.308
4 | 0.18 | 0.2661 | 0.1166 | 0.0779 | 0.012 | 0.393 | 0.308
5 | 0.22 | 0.3247 | 0.1168 | 0.0799 | 0.013 | 0.403 | 0.309
6.1 | 0.27 | 0.3801 | 0.117 | 0.0821 | 0.013 | 0.414 | 0.309
7.1 | 0.31 | 0.4322 | 0.1172 | 0.0843 | 0.013 | 0.425 | 0.31
8.1 | 0.36 | 0.4813 | 0.1173 | 0.0866 | 0.014 | 0.437 | 0.31
9.1 | 0.4 | 0.5271 | 0.1173 | 0.0889 | 0.014 | 0.449 | 0.31
10.1 | 0.44 | 0.5699 | 0.1171 | 0.0912 | 0.015 | 0.46 | 0.309
11.1 | 0.49 | 0.6098 | 0.1167 | 0.0935 | 0.015 | 0.472 | 0.308
12.1 | 0.53 | 0.6467 | 0.1159 | 0.0955 | 0.015 | 0.482 | 0.306
13.1 | 0.58 | 0.6808 | 0.1145 | 0.0971 | 0.016 | 0.49 | 0.303
14.1 | 0.62 | 0.7123 | 0.1122 | 0.0979 | 0.016 | 0.494 | 0.296
15.1 | 0.67 | 0.7408 | 0.1089 | 0.0979 | 0.016 | 0.494 | 0.288
16.1 | 0.71 | 0.7662 | 0.1044 | 0.0968 | 0.016 | 0.489 | 0.276
17.2 | 0.75 | 0.7883 | 0.0989 | 0.0947 | 0.015 | 0.478 | 0.261
18.2 | 0.8 | 0.807 | 0.0924 | 0.0915 | 0.015 | 0.462 | 0.244
19.2 | 0.84 | 0.8223 | 0.0848 | 0.087 | 0.014 | 0.439 | 0.224
20.2 | 0.89 | 0.8342 | 0.077 | 0.0819 | 0.013 | 0.413 | 0.203
21.2 | 0.93 | 0.8433 | 0.069 | 0.0763 | 0.012 | 0.385 | 0.182
22.2 | 0.98 | 0.8499 | 0.061 | 0.0701 | 0.011 | 0.354 | 0.161
23.2 | 1.02 | 0.8545 | 0.0527 | 0.063 | 0.01 | 0.318 | 0.139
24.2 | 1.07 | 0.8571 | 0.0443 | 0.055 | 0.009 | 0.278 | 0.117
25.2 | 1.11 | 0.8562 | 0.0356 | 0.0462 | 0.007 | 0.233 | 0.094
26.2 | 1.15 | 0.8471 | 0.0268 | 0.0365 | 0.006 | 0.184 | 0.071
27.2 | 1.2 | 0.8124 | 0.018 | 0.0265 | 0.004 | 0.134 | 0.047
28.3 | 1.24 | 0.6924 | 0.009 | 0.0162 | 0.003 | 0.082 | 0.024
29.3 | 1.29 | -0.0023 | 0 | 0.0059 | 0.001 | 0.03 | 0
PROP | RPM | = | 3000
V | J | Pe | Ct | Cp | PWR | Torque | Thrust
(mph) | (Adv | Ratio) | (Hp) | (In-Lbf) | (Lbf)
0 | 0 | 0 | 0.1157 | 0.0706 | 0.038 | 0.802 | 0.688
1.5 | 0.04 | 0.0712 | 0.1159 | 0.0722 | 0.039 | 0.82 | 0.689
3 | 0.09 | 0.1393 | 0.1161 | 0.074 | 0.04 | 0.84 | 0.69
4.5 | 0.13 | 0.2043 | 0.1164 | 0.0758 | 0.041 | 0.861 | 0.692
6.1 | 0.18 | 0.266 | 0.1166 | 0.0778 | 0.042 | 0.883 | 0.693
7.6 | 0.22 | 0.3246 | 0.1168 | 0.0798 | 0.043 | 0.906 | 0.695
9.1 | 0.27 | 0.38 | 0.117 | 0.082 | 0.044 | 0.931 | 0.696
10.6 | 0.31 | 0.4321 | 0.1172 | 0.0842 | 0.046 | 0.956 | 0.697
12.1 | 0.35 | 0.481 | 0.1173 | 0.0865 | 0.047 | 0.982 | 0.697
13.6 | 0.4 | 0.5268 | 0.1172 | 0.0889 | 0.048 | 1.009 | 0.697
15.1 | 0.44 | 0.5696 | 0.1171 | 0.0912 | 0.049 | 1.035 | 0.696
16.6 | 0.49 | 0.6094 | 0.1167 | 0.0934 | 0.051 | 1.061 | 0.694
18.2 | 0.53 | 0.6462 | 0.1159 | 0.0955 | 0.052 | 1.085 | 0.689
19.7 | 0.58 | 0.6803 | 0.1146 | 0.0971 | 0.052 | 1.103 | 0.681
21.2 | 0.62 | 0.7117 | 0.1123 | 0.098 | 0.053 | 1.112 | 0.667
22.7 | 0.67 | 0.7403 | 0.1089 | 0.0979 | 0.053 | 1.112 | 0.648
24.2 | 0.71 | 0.7656 | 0.1045 | 0.0969 | 0.052 | 1.101 | 0.622
25.7 | 0.75 | 0.7878 | 0.0991 | 0.0949 | 0.051 | 1.077 | 0.589
27.2 | 0.8 | 0.8065 | 0.0926 | 0.0917 | 0.05 | 1.041 | 0.55
28.7 | 0.84 | 0.8219 | 0.0851 | 0.0873 | 0.047 | 0.991 | 0.506
30.3 | 0.89 | 0.8339 | 0.0773 | 0.0822 | 0.044 | 0.934 | 0.459
31.8 | 0.93 | 0.8431 | 0.0694 | 0.0767 | 0.041 | 0.871 | 0.413
33.3 | 0.98 | 0.8497 | 0.0613 | 0.0705 | 0.038 | 0.8 | 0.365
34.8 | 1.02 | 0.8545 | 0.0531 | 0.0634 | 0.034 | 0.72 | 0.316
36.3 | 1.06 | 0.8571 | 0.0446 | 0.0554 | 0.03 | 0.629 | 0.265
37.8 | 1.11 | 0.8563 | 0.0359 | 0.0466 | 0.025 | 0.529 | 0.214
39.3 | 1.15 | 0.8475 | 0.0271 | 0.0368 | 0.02 | 0.418 | 0.161
40.8 | 1.2 | 0.8131 | 0.0181 | 0.0266 | 0.014 | 0.303 | 0.108
42.4 | 1.24 | 0.6923 | 0.0091 | 0.0163 | 0.009 | 0.185 | 0.054
43.9 | 1.29 | 0.0058 | 0 | 0.006 | 0.003 | 0.068 | 0
PROP | RPM | = | 4000
V | J | Pe | Ct | Cp | PWR | Torque | Thrust
(mph) | (Adv | Ratio) | (Hp) | (In-Lbf) | (Lbf)
0 | 0 | 0 | 0.1153 | 0.0662 | 0.085 | 1.336 | 1.218
2 | 0.04 | 0.0753 | 0.1155 | 0.068 | 0.087 | 1.372 | 1.22
4 | 0.09 | 0.1468 | 0.1157 | 0.0699 | 0.09 | 1.411 | 1.223
6 | 0.13 | 0.2143 | 0.1159 | 0.0719 | 0.092 | 1.452 | 1.225
8.1 | 0.18 | 0.278 | 0.1162 | 0.0741 | 0.095 | 1.496 | 1.228
10.1 | 0.22 | 0.3378 | 0.1164 | 0.0764 | 0.098 | 1.542 | 1.23
12.1 | 0.27 | 0.3938 | 0.1166 | 0.0788 | 0.101 | 1.59 | 1.232
14.1 | 0.31 | 0.4461 | 0.1167 | 0.0812 | 0.104 | 1.64 | 1.234
16.1 | 0.35 | 0.4947 | 0.1168 | 0.0838 | 0.107 | 1.691 | 1.235
18.1 | 0.4 | 0.5399 | 0.1168 | 0.0864 | 0.111 | 1.743 | 1.235
20.2 | 0.44 | 0.5817 | 0.1167 | 0.089 | 0.114 | 1.796 | 1.234
22.2 | 0.49 | 0.6204 | 0.1164 | 0.0915 | 0.117 | 1.847 | 1.23
24.2 | 0.53 | 0.656 | 0.1157 | 0.0939 | 0.12 | 1.894 | 1.223
26.2 | 0.58 | 0.6887 | 0.1144 | 0.0958 | 0.123 | 1.933 | 1.209
28.2 | 0.62 | 0.719 | 0.1122 | 0.0969 | 0.124 | 1.956 | 1.186
30.2 | 0.67 | 0.7466 | 0.109 | 0.0971 | 0.124 | 1.96 | 1.152
32.3 | 0.71 | 0.7715 | 0.1047 | 0.0963 | 0.123 | 1.943 | 1.106
34.3 | 0.75 | 0.7936 | 0.0993 | 0.0943 | 0.121 | 1.904 | 1.049
36.3 | 0.8 | 0.8129 | 0.0928 | 0.0911 | 0.117 | 1.839 | 0.981
38.3 | 0.84 | 0.8296 | 0.0853 | 0.0866 | 0.111 | 1.748 | 0.901
40.3 | 0.89 | 0.8435 | 0.0774 | 0.0814 | 0.104 | 1.643 | 0.818
42.3 | 0.93 | 0.8547 | 0.0694 | 0.0757 | 0.097 | 1.527 | 0.734
44.3 | 0.98 | 0.8636 | 0.0613 | 0.0693 | 0.089 | 1.398 | 0.648
46.4 | 1.02 | 0.8702 | 0.053 | 0.0621 | 0.08 | 1.254 | 0.56
48.4 | 1.06 | 0.8738 | 0.0445 | 0.0542 | 0.069 | 1.094 | 0.47
50.4 | 1.11 | 0.8735 | 0.0358 | 0.0455 | 0.058 | 0.918 | 0.379
52.4 | 1.15 | 0.8646 | 0.027 | 0.036 | 0.046 | 0.726 | 0.285
54.4 | 1.2 | 0.8288 | 0.018 | 0.0261 | 0.033 | 0.526 | 0.191
56.4 | 1.24 | 0.7056 | 0.0091 | 0.0159 | 0.02 | 0.322 | 0.096
58.5 | 1.29 | -0.0013 | 0 | 0.0058 | 0.007 | 0.117 | 0
PROP | RPM | = | 5000
V | J | Pe | Ct | Cp | PWR | Torque | Thrust
(mph) | (Adv | Ratio) | (Hp) | (In-Lbf) | (Lbf)
0 | 0 | 0 | 0.1148 | 0.0605 | 0.151 | 1.908 | 1.895
2.5 | 0.04 | 0.0815 | 0.115 | 0.0626 | 0.157 | 1.973 | 1.898
5 | 0.09 | 0.1577 | 0.1152 | 0.0647 | 0.162 | 2.042 | 1.902
7.6 | 0.13 | 0.2288 | 0.1154 | 0.0671 | 0.168 | 2.115 | 1.905
10.1 | 0.18 | 0.2948 | 0.1156 | 0.0695 | 0.174 | 2.193 | 1.909
12.6 | 0.22 | 0.356 | 0.1158 | 0.0721 | 0.18 | 2.274 | 1.913
15.1 | 0.27 | 0.4126 | 0.116 | 0.0748 | 0.187 | 2.359 | 1.916
17.6 | 0.31 | 0.4647 | 0.1162 | 0.0776 | 0.194 | 2.448 | 1.919
20.1 | 0.35 | 0.5125 | 0.1163 | 0.0805 | 0.201 | 2.539 | 1.921
22.7 | 0.4 | 0.5565 | 0.1164 | 0.0834 | 0.209 | 2.632 | 1.922
25.2 | 0.44 | 0.5968 | 0.1163 | 0.0864 | 0.216 | 2.725 | 1.921
27.7 | 0.49 | 0.6336 | 0.116 | 0.0893 | 0.223 | 2.817 | 1.916
30.2 | 0.53 | 0.6673 | 0.1155 | 0.092 | 0.23 | 2.903 | 1.907
32.7 | 0.58 | 0.6983 | 0.1143 | 0.0943 | 0.236 | 2.976 | 1.888
35.3 | 0.62 | 0.727 | 0.1123 | 0.0958 | 0.24 | 3.023 | 1.854
37.8 | 0.66 | 0.7534 | 0.1092 | 0.0963 | 0.241 | 3.039 | 1.803
40.3 | 0.71 | 0.7774 | 0.1049 | 0.0957 | 0.24 | 3.019 | 1.733
42.8 | 0.75 | 0.7993 | 0.0996 | 0.0939 | 0.235 | 2.961 | 1.645
45.3 | 0.8 | 0.819 | 0.0931 | 0.0907 | 0.227 | 2.861 | 1.538
47.9 | 0.84 | 0.8367 | 0.0856 | 0.0862 | 0.216 | 2.718 | 1.414
50.4 | 0.89 | 0.8522 | 0.0777 | 0.0808 | 0.202 | 2.55 | 1.283
52.9 | 0.93 | 0.8653 | 0.0697 | 0.075 | 0.188 | 2.364 | 1.151
55.4 | 0.98 | 0.8759 | 0.0615 | 0.0684 | 0.171 | 2.158 | 1.015
57.9 | 1.02 | 0.884 | 0.053 | 0.0612 | 0.153 | 1.93 | 0.876
60.4 | 1.06 | 0.8881 | 0.0445 | 0.0533 | 0.133 | 1.682 | 0.735
63 | 1.11 | 0.8881 | 0.0358 | 0.0447 | 0.112 | 1.41 | 0.591
65.5 | 1.15 | 0.8788 | 0.027 | 0.0354 | 0.089 | 1.116 | 0.446
68 | 1.2 | 0.8421 | 0.018 | 0.0256 | 0.064 | 0.808 | 0.298
70.5 | 1.24 | 0.7165 | 0.0091 | 0.0157 | 0.039 | 0.495 | 0.15
73 | 1.29 | -0.0023 | 0 | 0.0057 | 0.014 | 0.18 | 0
PROP | RPM | = | 6000
V | J | Pe | Ct | Cp | PWR | Torque | Thrust
(mph) | (Adv | Ratio) | (Hp) | (In-Lbf) | (Lbf)
0 | 0 | 0 | 0.1167 | 0.0811 | 0.351 | 3.682 | 2.775
3 | 0.04 | 0.0631 | 0.1169 | 0.0821 | 0.355 | 3.729 | 2.78
6 | 0.09 | 0.1246 | 0.1172 | 0.0833 | 0.36 | 3.785 | 2.786
9.1 | 0.13 | 0.1843 | 0.1174 | 0.0847 | 0.366 | 3.848 | 2.793
12.1 | 0.18 | 0.242 | 0.1177 | 0.0862 | 0.373 | 3.917 | 2.8
15.1 | 0.22 | 0.2976 | 0.118 | 0.0879 | 0.38 | 3.991 | 2.806
18.1 | 0.27 | 0.3509 | 0.1183 | 0.0896 | 0.387 | 4.07 | 2.812
21.2 | 0.31 | 0.4022 | 0.1185 | 0.0914 | 0.395 | 4.15 | 2.817
24.2 | 0.35 | 0.4515 | 0.1186 | 0.0931 | 0.403 | 4.23 | 2.821
27.2 | 0.4 | 0.4987 | 0.1186 | 0.0949 | 0.41 | 4.309 | 2.821
30.2 | 0.44 | 0.5442 | 0.1185 | 0.0965 | 0.417 | 4.383 | 2.818
33.2 | 0.49 | 0.5877 | 0.1181 | 0.098 | 0.424 | 4.451 | 2.809
36.3 | 0.53 | 0.6294 | 0.1174 | 0.0992 | 0.429 | 4.507 | 2.793
39.3 | 0.58 | 0.6692 | 0.1162 | 0.1 | 0.432 | 4.542 | 2.762
42.3 | 0.62 | 0.7069 | 0.1139 | 0.1 | 0.432 | 4.541 | 2.709
45.3 | 0.66 | 0.7415 | 0.1106 | 0.0991 | 0.429 | 4.503 | 2.63
48.3 | 0.71 | 0.772 | 0.1061 | 0.0975 | 0.421 | 4.426 | 2.523
51.4 | 0.75 | 0.7984 | 0.1005 | 0.0948 | 0.41 | 4.306 | 2.389
54.4 | 0.8 | 0.8209 | 0.0938 | 0.0911 | 0.394 | 4.139 | 2.23
57.4 | 0.84 | 0.8401 | 0.0861 | 0.0863 | 0.373 | 3.92 | 2.048
60.4 | 0.89 | 0.8563 | 0.0781 | 0.0809 | 0.35 | 3.674 | 1.858
63.5 | 0.93 | 0.8701 | 0.07 | 0.0749 | 0.324 | 3.402 | 1.665
66.5 | 0.98 | 0.8816 | 0.0618 | 0.0683 | 0.295 | 3.102 | 1.469
69.5 | 1.02 | 0.8907 | 0.0533 | 0.061 | 0.264 | 2.77 | 1.267
72.5 | 1.06 | 0.8957 | 0.0447 | 0.0531 | 0.23 | 2.412 | 1.063
75.5 | 1.11 | 0.8967 | 0.036 | 0.0445 | 0.192 | 2.021 | 0.857
78.6 | 1.15 | 0.8885 | 0.0272 | 0.0352 | 0.152 | 1.6 | 0.646
81.6 | 1.2 | 0.8533 | 0.0182 | 0.0255 | 0.11 | 1.157 | 0.432
84.6 | 1.24 | 0.7307 | 0.0091 | 0.0155 | 0.067 | 0.705 | 0.217
87.6 | 1.29 | -0.0016 | 0 | 0.0055 | 0.024 | 0.25 | 0
PROP | RPM | = | 7000
V | J | Pe | Ct | Cp | PWR | Torque | Thrust
(mph) | (Adv | Ratio) | (Hp) | (In-Lbf) | (Lbf)
0 | 0 | 0 | 0.1216 | 0.1345 | 0.923 | 8.312 | 3.936
3.5 | 0.04 | 0.0407 | 0.1219 | 0.1328 | 0.912 | 8.211 | 3.947
7 | 0.09 | 0.0826 | 0.1223 | 0.1311 | 0.9 | 8.106 | 3.958
10.6 | 0.13 | 0.1258 | 0.1226 | 0.1296 | 0.89 | 8.013 | 3.969
14.1 | 0.18 | 0.1702 | 0.123 | 0.128 | 0.879 | 7.915 | 3.98
17.6 | 0.22 | 0.2161 | 0.1232 | 0.1263 | 0.867 | 7.809 | 3.988
21.1 | 0.27 | 0.2629 | 0.1234 | 0.1248 | 0.857 | 7.714 | 3.995
24.7 | 0.31 | 0.3113 | 0.1235 | 0.1231 | 0.845 | 7.608 | 3.998
28.2 | 0.35 | 0.361 | 0.1235 | 0.1212 | 0.832 | 7.494 | 3.996
31.7 | 0.4 | 0.4117 | 0.1233 | 0.1194 | 0.82 | 7.38 | 3.99
35.2 | 0.44 | 0.4636 | 0.1228 | 0.1174 | 0.806 | 7.258 | 3.976
38.8 | 0.49 | 0.5162 | 0.1221 | 0.1153 | 0.792 | 7.128 | 3.953
42.3 | 0.53 | 0.5692 | 0.121 | 0.113 | 0.776 | 6.988 | 3.917
45.8 | 0.58 | 0.6222 | 0.1193 | 0.1105 | 0.758 | 6.829 | 3.862
49.3 | 0.62 | 0.6733 | 0.1166 | 0.1075 | 0.738 | 6.643 | 3.776
52.9 | 0.66 | 0.7207 | 0.1128 | 0.104 | 0.714 | 6.43 | 3.651
56.4 | 0.71 | 0.7613 | 0.1078 | 0.1004 | 0.689 | 6.205 | 3.489
59.9 | 0.75 | 0.7945 | 0.1017 | 0.0964 | 0.662 | 5.96 | 3.292
63.4 | 0.8 | 0.8208 | 0.0947 | 0.092 | 0.632 | 5.686 | 3.064
67 | 0.84 | 0.8417 | 0.0868 | 0.0868 | 0.596 | 5.367 | 2.81
70.5 | 0.89 | 0.8587 | 0.0787 | 0.0812 | 0.558 | 5.022 | 2.548
74 | 0.93 | 0.8732 | 0.0705 | 0.0752 | 0.516 | 4.646 | 2.283
77.5 | 0.97 | 0.8854 | 0.0622 | 0.0684 | 0.47 | 4.23 | 2.012
81.1 | 1.02 | 0.8954 | 0.0537 | 0.0611 | 0.419 | 3.775 | 1.737
84.6 | 1.06 | 0.9015 | 0.045 | 0.0531 | 0.365 | 3.283 | 1.457
88.1 | 1.11 | 0.9037 | 0.0363 | 0.0445 | 0.305 | 2.749 | 1.174
91.6 | 1.15 | 0.897 | 0.0274 | 0.0351 | 0.241 | 2.172 | 0.886
95.2 | 1.2 | 0.8634 | 0.0183 | 0.0254 | 0.174 | 1.57 | 0.593
98.7 | 1.24 | 0.7432 | 0.0092 | 0.0153 | 0.105 | 0.948 | 0.297
102.2 | 1.28 | -0.0006 | 0 | 0.0053 | 0.037 | 0.329 | 0
PROP | RPM | = | 8000
V | J | Pe | Ct | Cp | PWR | Torque | Thrust
(mph) | (Adv | Ratio) | (Hp) | (In-Lbf) | (Lbf)
0 | 0 | 0 | 0.126 | 0.1831 | 1.876 | 14.78 | 5.327
4 | 0.04 | 0.0313 | 0.1265 | 0.179 | 1.835 | 14.454 | 5.346
8.1 | 0.09 | 0.0643 | 0.1269 | 0.1749 | 1.793 | 14.124 | 5.365
12.1 | 0.13 | 0.0992 | 0.1273 | 0.1707 | 1.749 | 13.78 | 5.382
16.1 | 0.18 | 0.1361 | 0.1276 | 0.1663 | 1.704 | 13.428 | 5.396
20.1 | 0.22 | 0.1752 | 0.1279 | 0.1618 | 1.658 | 13.062 | 5.408
24.2 | 0.27 | 0.2167 | 0.1281 | 0.1571 | 1.611 | 12.688 | 5.414
28.2 | 0.31 | 0.2608 | 0.1281 | 0.1524 | 1.561 | 12.301 | 5.414
32.2 | 0.35 | 0.3076 | 0.1279 | 0.1474 | 1.511 | 11.901 | 5.406
36.3 | 0.4 | 0.3571 | 0.1275 | 0.1424 | 1.459 | 11.495 | 5.39
40.3 | 0.44 | 0.4097 | 0.1268 | 0.1372 | 1.406 | 11.075 | 5.361
44.3 | 0.49 | 0.4652 | 0.1258 | 0.1318 | 1.351 | 10.645 | 5.319
48.3 | 0.53 | 0.5235 | 0.1244 | 0.1263 | 1.295 | 10.2 | 5.257
52.4 | 0.58 | 0.5835 | 0.1223 | 0.1208 | 1.238 | 9.751 | 5.171
56.4 | 0.62 | 0.6441 | 0.1193 | 0.1149 | 1.178 | 9.277 | 5.043
60.4 | 0.66 | 0.7017 | 0.115 | 0.1089 | 1.117 | 8.796 | 4.862
64.5 | 0.71 | 0.7511 | 0.1095 | 0.1034 | 1.06 | 8.35 | 4.631
68.5 | 0.75 | 0.7905 | 0.103 | 0.0982 | 1.006 | 7.928 | 4.356
72.5 | 0.8 | 0.8204 | 0.0957 | 0.093 | 0.953 | 7.509 | 4.044
76.5 | 0.84 | 0.843 | 0.0876 | 0.0875 | 0.896 | 7.062 | 3.702
80.6 | 0.89 | 0.8605 | 0.0794 | 0.0818 | 0.838 | 6.602 | 3.356
84.6 | 0.93 | 0.8757 | 0.0711 | 0.0756 | 0.775 | 6.103 | 3.007
88.6 | 0.97 | 0.8887 | 0.0627 | 0.0688 | 0.705 | 5.553 | 2.65
92.7 | 1.02 | 0.8994 | 0.0541 | 0.0613 | 0.628 | 4.951 | 2.287
96.7 | 1.06 | 0.9066 | 0.0454 | 0.0533 | 0.546 | 4.301 | 1.919
100.7 | 1.11 | 0.91 | 0.0365 | 0.0445 | 0.456 | 3.59 | 1.544
104.7 | 1.15 | 0.9046 | 0.0275 | 0.035 | 0.359 | 2.827 | 1.162
108.8 | 1.2 | 0.8725 | 0.0184 | 0.0253 | 0.259 | 2.039 | 0.778
112.8 | 1.24 | 0.756 | 0.0093 | 0.0152 | 0.156 | 1.227 | 0.391
116.8 | 1.29 | -0.0012 | 0 | 0.0051 | 0.053 | 0.415 | 0
PROP | RPM | = | 9000
V | J | Pe | Ct | Cp | PWR | Torque | Thrust
(mph) | (Adv | Ratio) | (Hp) | (In-Lbf) | (Lbf)
0 | 0 | 0 | 0.1301 | 0.2292 | 3.345 | 23.424 | 6.962
4.5 | 0.04 | 0.026 | 0.1307 | 0.223 | 3.254 | 22.785 | 6.992
9.1 | 0.09 | 0.0537 | 0.1312 | 0.2165 | 3.16 | 22.127 | 7.02
13.6 | 0.13 | 0.0834 | 0.1317 | 0.2099 | 3.062 | 21.445 | 7.045
18.1 | 0.18 | 0.1153 | 0.132 | 0.203 | 2.962 | 20.742 | 7.065
22.7 | 0.22 | 0.1496 | 0.1323 | 0.1959 | 2.858 | 20.013 | 7.08
27.2 | 0.27 | 0.1869 | 0.1324 | 0.1883 | 2.748 | 19.244 | 7.085
31.7 | 0.31 | 0.2271 | 0.1324 | 0.1807 | 2.637 | 18.466 | 7.081
36.2 | 0.35 | 0.2707 | 0.1321 | 0.1729 | 2.523 | 17.667 | 7.066
40.8 | 0.4 | 0.318 | 0.1315 | 0.1649 | 2.406 | 16.846 | 7.036
45.3 | 0.44 | 0.3693 | 0.1306 | 0.1566 | 2.286 | 16.008 | 6.988
49.8 | 0.49 | 0.4249 | 0.1294 | 0.1483 | 2.164 | 15.158 | 6.921
54.4 | 0.53 | 0.485 | 0.1276 | 0.1399 | 2.041 | 14.293 | 6.829
58.9 | 0.58 | 0.5493 | 0.1253 | 0.1313 | 1.916 | 13.42 | 6.703
63.4 | 0.62 | 0.6163 | 0.122 | 0.1228 | 1.791 | 12.545 | 6.528
68 | 0.66 | 0.6824 | 0.1174 | 0.1143 | 1.668 | 11.677 | 6.279
72.5 | 0.71 | 0.7401 | 0.1115 | 0.1068 | 1.558 | 10.91 | 5.965
77 | 0.75 | 0.7856 | 0.1046 | 0.1002 | 1.463 | 10.244 | 5.596
81.5 | 0.8 | 0.8192 | 0.0969 | 0.0943 | 1.376 | 9.636 | 5.184
86.1 | 0.84 | 0.8435 | 0.0886 | 0.0884 | 1.29 | 9.033 | 4.74
90.6 | 0.89 | 0.8617 | 0.0803 | 0.0826 | 1.205 | 8.437 | 4.297
95.1 | 0.93 | 0.8774 | 0.072 | 0.0763 | 1.113 | 7.797 | 3.851
99.7 | 0.97 | 0.8911 | 0.0634 | 0.0694 | 1.012 | 7.089 | 3.394
104.2 | 1.02 | 0.9026 | 0.0548 | 0.0618 | 0.902 | 6.318 | 2.931
108.7 | 1.06 | 0.9109 | 0.046 | 0.0537 | 0.783 | 5.484 | 2.46
113.3 | 1.11 | 0.9154 | 0.037 | 0.0447 | 0.653 | 4.573 | 1.979
117.8 | 1.15 | 0.9115 | 0.0278 | 0.0352 | 0.513 | 3.595 | 1.49
122.3 | 1.2 | 0.8809 | 0.0186 | 0.0253 | 0.369 | 2.587 | 0.998
126.9 | 1.24 | 0.7671 | 0.0094 | 0.0152 | 0.221 | 1.55 | 0.502
131.4 | 1.28 | 0.0008 | 0 | 0.005 | 0.074 | 0.515 | 0
PROP | RPM | = | 10000
V | J | Pe | Ct | Cp | PWR | Torque | Thrust
(mph) | (Adv | Ratio) | (Hp) | (In-Lbf) | (Lbf)
0 | 0 | 0 | 0.1341 | 0.2753 | 5.511 | 34.736 | 8.86
5 | 0.04 | 0.0224 | 0.1348 | 0.2668 | 5.341 | 33.665 | 8.904
10.1 | 0.09 | 0.0464 | 0.1354 | 0.2583 | 5.17 | 32.583 | 8.945
15.1 | 0.13 | 0.0725 | 0.1359 | 0.2491 | 4.986 | 31.426 | 8.978
20.1 | 0.18 | 0.1007 | 0.1364 | 0.2399 | 4.802 | 30.267 | 9.007
25.2 | 0.22 | 0.1314 | 0.1366 | 0.2302 | 4.609 | 29.046 | 9.025
30.2 | 0.27 | 0.165 | 0.1367 | 0.2202 | 4.409 | 27.786 | 9.032
35.2 | 0.31 | 0.2017 | 0.1366 | 0.2099 | 4.202 | 26.482 | 9.023
40.3 | 0.35 | 0.2422 | 0.1362 | 0.1992 | 3.987 | 25.131 | 8.996
45.3 | 0.4 | 0.2868 | 0.1355 | 0.1883 | 3.77 | 23.758 | 8.95
50.3 | 0.44 | 0.336 | 0.1344 | 0.1772 | 3.547 | 22.354 | 8.88
55.4 | 0.49 | 0.3905 | 0.1329 | 0.1659 | 3.32 | 20.923 | 8.782
60.4 | 0.53 | 0.4508 | 0.131 | 0.1544 | 3.09 | 19.477 | 8.651
65.4 | 0.58 | 0.5169 | 0.1284 | 0.143 | 2.862 | 18.035 | 8.479
70.5 | 0.62 | 0.5884 | 0.1249 | 0.1316 | 2.634 | 16.599 | 8.249
75.5 | 0.66 | 0.6616 | 0.12 | 0.1204 | 2.411 | 15.195 | 7.924
80.5 | 0.71 | 0.728 | 0.1137 | 0.1106 | 2.215 | 13.959 | 7.509
85.6 | 0.75 | 0.78 | 0.1064 | 0.1027 | 2.055 | 12.95 | 7.025
90.6 | 0.8 | 0.8174 | 0.0983 | 0.0959 | 1.919 | 12.096 | 6.494
95.6 | 0.84 | 0.8435 | 0.0898 | 0.0896 | 1.793 | 11.299 | 5.931
100.7 | 0.89 | 0.8625 | 0.0814 | 0.0836 | 1.673 | 10.541 | 5.375
105.7 | 0.93 | 0.8787 | 0.0729 | 0.0772 | 1.545 | 9.737 | 4.817
110.7 | 0.97 | 0.8931 | 0.0643 | 0.0702 | 1.404 | 8.851 | 4.248
115.8 | 1.02 | 0.9054 | 0.0555 | 0.0625 | 1.25 | 7.881 | 3.668
120.8 | 1.06 | 0.9147 | 0.0466 | 0.0541 | 1.084 | 6.829 | 3.077
125.8 | 1.11 | 0.9203 | 0.0375 | 0.0451 | 0.902 | 5.686 | 2.475
130.8 | 1.15 | 0.9177 | 0.0282 | 0.0354 | 0.709 | 4.466 | 1.864
135.9 | 1.2 | 0.8882 | 0.0189 | 0.0255 | 0.51 | 3.214 | 1.25
140.9 | 1.24 | 0.7764 | 0.0095 | 0.0152 | 0.305 | 1.921 | 0.63
145.9 | 1.28 | 0 | 0 | 0.005 | 0.099 | 0.626 | 0
PROP | RPM | = | 11000
V | J | Pe | Ct | Cp | PWR | Torque | Thrust
(mph) | (Adv | Ratio) | (Hp) | (In-Lbf) | (Lbf)
0 | 0 | 0 | 0.1381 | 0.3214 | 8.562 | 49.054 | 11.034
5.5 | 0.04 | 0.0197 | 0.1388 | 0.3109 | 8.284 | 47.465 | 11.096
11.1 | 0.09 | 0.0411 | 0.1395 | 0.3002 | 7.997 | 45.818 | 11.152
16.6 | 0.13 | 0.0643 | 0.1401 | 0.2889 | 7.697 | 44.102 | 11.2
22.1 | 0.18 | 0.0896 | 0.1406 | 0.2774 | 7.39 | 42.339 | 11.237
27.6 | 0.22 | 0.1174 | 0.1409 | 0.2652 | 7.067 | 40.489 | 11.259
33.2 | 0.27 | 0.1479 | 0.1409 | 0.2528 | 6.734 | 38.583 | 11.266
38.7 | 0.31 | 0.1817 | 0.1408 | 0.2398 | 6.39 | 36.612 | 11.253
44.2 | 0.35 | 0.2186 | 0.1404 | 0.2272 | 6.052 | 34.675 | 11.223
49.7 | 0.4 | 0.2616 | 0.1393 | 0.2119 | 5.645 | 32.346 | 11.136
55.3 | 0.44 | 0.31 | 0.1379 | 0.1966 | 5.238 | 30.013 | 11.018
60.8 | 0.49 | 0.3644 | 0.1359 | 0.1814 | 4.833 | 27.689 | 10.865
66.3 | 0.53 | 0.4256 | 0.1335 | 0.1665 | 4.435 | 25.413 | 10.673
71.8 | 0.57 | 0.4937 | 0.1306 | 0.152 | 4.051 | 23.21 | 10.439
77.4 | 0.62 | 0.5685 | 0.1269 | 0.1382 | 3.682 | 21.096 | 10.146
82.9 | 0.66 | 0.6464 | 0.122 | 0.1252 | 3.335 | 19.108 | 9.752
88.4 | 0.71 | 0.7193 | 0.1156 | 0.1137 | 3.029 | 17.356 | 9.241
93.9 | 0.75 | 0.7756 | 0.1082 | 0.1048 | 2.792 | 15.998 | 8.644
99.5 | 0.8 | 0.815 | 0.1 | 0.0977 | 2.602 | 14.911 | 7.995
105 | 0.84 | 0.8421 | 0.0914 | 0.0912 | 2.43 | 13.924 | 7.308
110.5 | 0.88 | 0.8616 | 0.0829 | 0.085 | 2.266 | 12.982 | 6.623
116.1 | 0.93 | 0.8782 | 0.0743 | 0.0786 | 2.094 | 11.996 | 5.941
121.6 | 0.97 | 0.8929 | 0.0656 | 0.0715 | 1.904 | 10.91 | 5.244
127.1 | 1.02 | 0.9055 | 0.0567 | 0.0637 | 1.697 | 9.725 | 4.535
132.6 | 1.06 | 0.9153 | 0.0477 | 0.0553 | 1.473 | 8.441 | 3.813
138.2 | 1.11 | 0.9213 | 0.0385 | 0.0461 | 1.229 | 7.043 | 3.074
143.7 | 1.15 | 0.9197 | 0.0291 | 0.0363 | 0.968 | 5.545 | 2.323
149.2 | 1.19 | 0.893 | 0.0196 | 0.0262 | 0.697 | 3.994 | 1.564
154.7 | 1.24 | 0.785 | 0.0099 | 0.0156 | 0.415 | 2.376 | 0.789
160.3 | 1.28 | -0.0028 | 0 | 0.0049 | 0.131 | 0.751 | -0.001
PROP | RPM | = | 12000
V | J | Pe | Ct | Cp | PWR | Torque | Thrust
(mph) | (Adv | Ratio) | (Hp) | (In-Lbf) | (Lbf)
0 | 0 | 0 | 0.1346 | 0.2851 | 9.861 | 51.791 | 12.801
6 | 0.04 | 0.0216 | 0.1352 | 0.2764 | 9.561 | 50.213 | 12.865
12.1 | 0.09 | 0.0449 | 0.1358 | 0.2672 | 9.243 | 48.546 | 12.921
18.1 | 0.13 | 0.0702 | 0.1363 | 0.2573 | 8.901 | 46.747 | 12.964
24.1 | 0.18 | 0.0978 | 0.1366 | 0.2469 | 8.541 | 44.859 | 12.994
30.1 | 0.22 | 0.128 | 0.1367 | 0.2361 | 8.167 | 42.895 | 13.007
36.2 | 0.27 | 0.1611 | 0.1367 | 0.2249 | 7.78 | 40.863 | 13.002
42.2 | 0.31 | 0.1977 | 0.1364 | 0.2135 | 7.384 | 38.784 | 12.978
48.2 | 0.35 | 0.2382 | 0.1359 | 0.2018 | 6.98 | 36.659 | 12.93
54.2 | 0.4 | 0.2829 | 0.1351 | 0.19 | 6.572 | 34.515 | 12.855
60.3 | 0.44 | 0.3323 | 0.1341 | 0.1783 | 6.167 | 32.391 | 12.753
66.3 | 0.49 | 0.387 | 0.1326 | 0.1666 | 5.763 | 30.268 | 12.616
72.3 | 0.53 | 0.447 | 0.1308 | 0.1552 | 5.368 | 28.192 | 12.443
78.3 | 0.57 | 0.5125 | 0.1286 | 0.1441 | 4.986 | 26.185 | 12.23
84.4 | 0.62 | 0.5827 | 0.1258 | 0.1335 | 4.618 | 24.255 | 11.961
90.4 | 0.66 | 0.6552 | 0.1219 | 0.1234 | 4.267 | 22.413 | 11.599
96.4 | 0.71 | 0.7235 | 0.1164 | 0.1137 | 3.934 | 20.663 | 11.071
102.4 | 0.75 | 0.7768 | 0.1095 | 0.1059 | 3.662 | 19.232 | 10.412
108.5 | 0.8 | 0.814 | 0.1017 | 0.0993 | 3.436 | 18.047 | 9.669
114.5 | 0.84 | 0.8404 | 0.0932 | 0.0931 | 3.22 | 16.913 | 8.864
120.5 | 0.88 | 0.8602 | 0.0845 | 0.0868 | 3.003 | 15.772 | 8.038
126.5 | 0.93 | 0.8771 | 0.0758 | 0.0802 | 2.774 | 14.572 | 7.211
132.6 | 0.97 | 0.8922 | 0.067 | 0.073 | 2.524 | 13.256 | 6.369
138.6 | 1.02 | 0.9052 | 0.058 | 0.0651 | 2.251 | 11.824 | 5.513
144.6 | 1.06 | 0.9155 | 0.0488 | 0.0565 | 1.954 | 10.262 | 4.638
150.7 | 1.1 | 0.922 | 0.0393 | 0.0471 | 1.628 | 8.553 | 3.737
156.7 | 1.15 | 0.921 | 0.0297 | 0.037 | 1.281 | 6.728 | 2.824
162.7 | 1.19 | 0.8957 | 0.02 | 0.0266 | 0.922 | 4.841 | 1.903
168.7 | 1.24 | 0.7881 | 0.0101 | 0.0159 | 0.549 | 2.885 | 0.962
174.8 | 1.28 | 0.0032 | 0 | 0.0051 | 0.175 | 0.918 | 0.001
PROP | RPM | = | 13000
V | J | Pe | Ct | Cp | PWR | Torque | Thrust
(mph) | (Adv | Ratio) | (Hp) | (In-Lbf) | (Lbf)
0 | 0 | 0 | 0.1301 | 0.237 | 10.424 | 50.536 | 14.526
6.5 | 0.04 | 0.025 | 0.1307 | 0.2308 | 10.152 | 49.216 | 14.588
13 | 0.09 | 0.0517 | 0.1312 | 0.2241 | 9.857 | 47.789 | 14.643
19.6 | 0.13 | 0.0803 | 0.1316 | 0.2169 | 9.54 | 46.252 | 14.687
26.1 | 0.18 | 0.1112 | 0.1319 | 0.2094 | 9.21 | 44.652 | 14.72
32.6 | 0.22 | 0.1446 | 0.132 | 0.2016 | 8.864 | 42.975 | 14.738
39.1 | 0.26 | 0.1807 | 0.132 | 0.1936 | 8.512 | 41.269 | 14.741
45.6 | 0.31 | 0.2201 | 0.1319 | 0.1852 | 8.144 | 39.485 | 14.724
52.2 | 0.35 | 0.2629 | 0.1316 | 0.1767 | 7.771 | 37.675 | 14.689
58.7 | 0.4 | 0.3095 | 0.1311 | 0.1683 | 7.4 | 35.878 | 14.634
65.2 | 0.44 | 0.3603 | 0.1303 | 0.1597 | 7.023 | 34.047 | 14.55
71.7 | 0.49 | 0.4147 | 0.1294 | 0.1515 | 6.661 | 32.295 | 14.443
78.2 | 0.53 | 0.473 | 0.1281 | 0.1435 | 6.31 | 30.591 | 14.304
84.8 | 0.57 | 0.5349 | 0.1266 | 0.1358 | 5.97 | 28.945 | 14.128
91.3 | 0.62 | 0.5994 | 0.1245 | 0.1284 | 5.647 | 27.378 | 13.904
97.8 | 0.66 | 0.6646 | 0.1219 | 0.1214 | 5.341 | 25.892 | 13.609
104.3 | 0.71 | 0.726 | 0.1176 | 0.1144 | 5.03 | 24.385 | 13.125
110.9 | 0.75 | 0.7768 | 0.1112 | 0.1074 | 4.725 | 22.907 | 12.417
117.4 | 0.79 | 0.812 | 0.1038 | 0.1015 | 4.465 | 21.646 | 11.583
123.9 | 0.84 | 0.8378 | 0.0954 | 0.0955 | 4.2 | 20.363 | 10.652
130.4 | 0.88 | 0.8581 | 0.0866 | 0.0891 | 3.918 | 18.997 | 9.668
136.9 | 0.93 | 0.8754 | 0.0778 | 0.0823 | 3.621 | 17.556 | 8.681
143.5 | 0.97 | 0.8908 | 0.0688 | 0.075 | 3.296 | 15.982 | 7.676
150 | 1.02 | 0.9042 | 0.0596 | 0.0669 | 2.942 | 14.261 | 6.65
156.5 | 1.06 | 0.9151 | 0.0502 | 0.0581 | 2.555 | 12.388 | 5.603
163 | 1.1 | 0.9221 | 0.0406 | 0.0485 | 2.134 | 10.347 | 4.527
169.5 | 1.15 | 0.9217 | 0.0307 | 0.0383 | 1.682 | 8.156 | 3.429
176.1 | 1.19 | 0.8968 | 0.0208 | 0.0277 | 1.217 | 5.902 | 2.325
182.6 | 1.24 | 0.7868 | 0.0105 | 0.0165 | 0.726 | 3.517 | 1.172
189.1 | 1.28 | -0.0016 | 0 | 0.0053 | 0.232 | 1.125 | -0.001
PROP | RPM | = | 13999
V | J | Pe | Ct | Cp | PWR | Torque | Thrust
(mph) | (Adv | Ratio) | (Hp) | (In-Lbf) | (Lbf)
0 | 0 | 0 | 0.1259 | 0.1925 | 10.574 | 47.602 | 16.304
7 | 0.04 | 0.0295 | 0.1264 | 0.1885 | 10.354 | 46.612 | 16.362
14 | 0.09 | 0.0606 | 0.1268 | 0.1841 | 10.111 | 45.519 | 16.414
21 | 0.13 | 0.0935 | 0.1271 | 0.1795 | 9.861 | 44.39 | 16.458
28 | 0.18 | 0.1285 | 0.1274 | 0.1746 | 9.589 | 43.167 | 16.492
35 | 0.22 | 0.1659 | 0.1275 | 0.1692 | 9.293 | 41.835 | 16.512
42 | 0.26 | 0.2057 | 0.1276 | 0.1639 | 9.004 | 40.532 | 16.522
49 | 0.31 | 0.2481 | 0.1276 | 0.1584 | 8.703 | 39.177 | 16.516
56 | 0.35 | 0.2933 | 0.1274 | 0.153 | 8.405 | 37.836 | 16.496
63 | 0.4 | 0.3417 | 0.1271 | 0.1474 | 8.097 | 36.453 | 16.459
70 | 0.44 | 0.3926 | 0.1267 | 0.1421 | 7.807 | 35.144 | 16.409
77.1 | 0.48 | 0.4461 | 0.1262 | 0.1371 | 7.529 | 33.894 | 16.345
84.1 | 0.53 | 0.5019 | 0.1256 | 0.1322 | 7.261 | 32.689 | 16.258
91.1 | 0.57 | 0.5591 | 0.1247 | 0.1276 | 7.011 | 31.563 | 16.144
98.1 | 0.62 | 0.6173 | 0.1235 | 0.1234 | 6.776 | 30.505 | 15.994
105.1 | 0.66 | 0.6745 | 0.1219 | 0.1194 | 6.557 | 29.521 | 15.786
112.1 | 0.7 | 0.7284 | 0.1193 | 0.1154 | 6.338 | 28.531 | 15.448
119.1 | 0.75 | 0.7753 | 0.1138 | 0.1099 | 6.035 | 27.169 | 14.734
126.1 | 0.79 | 0.8085 | 0.1067 | 0.1046 | 5.745 | 25.861 | 13.814
133.1 | 0.84 | 0.8337 | 0.0985 | 0.0988 | 5.428 | 24.438 | 12.752
140.1 | 0.88 | 0.8546 | 0.0895 | 0.0923 | 5.067 | 22.812 | 11.592
147.1 | 0.92 | 0.8724 | 0.0805 | 0.0853 | 4.687 | 21.101 | 10.424
154.1 | 0.97 | 0.8882 | 0.0713 | 0.0778 | 4.271 | 19.225 | 9.23
161.1 | 1.01 | 0.9018 | 0.0619 | 0.0695 | 3.817 | 17.185 | 8.014
168.1 | 1.06 | 0.913 | 0.0523 | 0.0605 | 3.323 | 14.958 | 6.767
175.1 | 1.1 | 0.9195 | 0.0423 | 0.0507 | 2.784 | 12.535 | 5.482
182.1 | 1.14 | 0.9175 | 0.0323 | 0.0403 | 2.211 | 9.955 | 4.177
189.1 | 1.19 | 0.8903 | 0.0218 | 0.0291 | 1.599 | 7.198 | 2.823
196.1 | 1.23 | 0.7677 | 0.011 | 0.0177 | 0.971 | 4.371 | 1.425
203.1 | 1.28 | -0.0001 | 0 | 0.0063 | 0.347 | 1.564 | 0
PROP | RPM | = | 15000
V | J | Pe | Ct | Cp | PWR | Torque | Thrust
(mph) | (Adv | Ratio) | (Hp) | (In-Lbf) | (Lbf)
0 | 0 | 0 | 0.1231 | 0.1748 | 11.812 | 49.63 | 18.295
7.5 | 0.04 | 0.0316 | 0.1234 | 0.1716 | 11.592 | 48.705 | 18.346
15 | 0.09 | 0.0646 | 0.1237 | 0.1681 | 11.354 | 47.705 | 18.392
22.4 | 0.13 | 0.0996 | 0.124 | 0.1638 | 11.064 | 46.486 | 18.425
29.9 | 0.18 | 0.1366 | 0.1242 | 0.1595 | 10.775 | 45.274 | 18.453
37.4 | 0.22 | 0.1761 | 0.1243 | 0.1548 | 10.459 | 43.945 | 18.468
44.9 | 0.26 | 0.2179 | 0.1243 | 0.1502 | 10.145 | 42.628 | 18.475
52.3 | 0.31 | 0.2624 | 0.1243 | 0.1454 | 9.825 | 41.281 | 18.469
59.8 | 0.35 | 0.3095 | 0.1242 | 0.1408 | 9.511 | 39.962 | 18.453
67.3 | 0.39 | 0.3588 | 0.124 | 0.1364 | 9.216 | 38.724 | 18.428
74.8 | 0.44 | 0.4092 | 0.1238 | 0.1327 | 8.965 | 37.667 | 18.399
82.3 | 0.48 | 0.4589 | 0.1236 | 0.13 | 8.78 | 36.893 | 18.369
89.7 | 0.53 | 0.5018 | 0.1236 | 0.1296 | 8.756 | 36.789 | 18.363
97.2 | 0.57 | 0.555 | 0.1232 | 0.1266 | 8.551 | 35.93 | 18.309
104.7 | 0.61 | 0.6041 | 0.1229 | 0.1249 | 8.441 | 35.467 | 18.267
112.2 | 0.66 | 0.6646 | 0.1223 | 0.1211 | 8.18 | 34.372 | 18.177
119.6 | 0.7 | 0.7166 | 0.1217 | 0.1192 | 8.051 | 33.828 | 18.084
127.1 | 0.75 | 0.7599 | 0.1198 | 0.1176 | 7.943 | 33.375 | 17.806
134.6 | 0.79 | 0.7957 | 0.1126 | 0.1118 | 7.551 | 31.725 | 16.739
142.1 | 0.83 | 0.8231 | 0.104 | 0.1053 | 7.112 | 29.882 | 15.452
149.5 | 0.88 | 0.8471 | 0.0944 | 0.0978 | 6.607 | 27.762 | 14.034
157 | 0.92 | 0.8661 | 0.0848 | 0.0903 | 6.097 | 25.618 | 12.611
164.5 | 0.97 | 0.8828 | 0.0753 | 0.0823 | 5.559 | 23.355 | 11.186
172 | 1.01 | 0.8975 | 0.0653 | 0.0734 | 4.96 | 20.84 | 9.707
179.5 | 1.05 | 0.9085 | 0.0552 | 0.064 | 4.321 | 18.157 | 8.203
186.9 | 1.1 | 0.9139 | 0.045 | 0.054 | 3.646 | 15.318 | 6.684
194.4 | 1.14 | 0.909 | 0.0344 | 0.0432 | 2.918 | 12.259 | 5.116
201.9 | 1.18 | 0.8829 | 0.0236 | 0.0317 | 2.138 | 8.985 | 3.507
209.4 | 1.23 | 0.7366 | 0.0119 | 0.0199 | 1.341 | 5.636 | 1.77
216.8 | 1.27 | 0.0421 | 0.0003 | 0.0082 | 0.553 | 2.324 | 0.04