## Sheet1
12x12E | (12x12E.dat) | 2014-12-20
====== | PERFORMANCE | DATA | (versus | advance | ratio | and | MPH) | ======
DEFINITIONS:
J=V/nD | (advance | ratio)
Ct=T/(rho | * | n**2 | * | D**4) | (thrust | coef.)
Cp=P/(rho | * | n**3 | * | D**5) | (power | coef.)
Pe=Ct*J/Cp | (efficiency)
V | (model | speed | in | MPH)
PROP | RPM | = | 1000
V | J | Pe | Ct | Cp | PWR | Torque | Thrust
(mph) | (Adv | Ratio) | (Hp) | (In-Lbf) | (Lbf)
0 | 0 | 0 | 0.1061 | 0.061 | 0.001 | 0.077 | 0.07
0.5 | 0.04 | 0.0735 | 0.1063 | 0.0625 | 0.001 | 0.079 | 0.07
1 | 0.09 | 0.1437 | 0.1065 | 0.0641 | 0.001 | 0.081 | 0.07
1.5 | 0.13 | 0.2104 | 0.1068 | 0.0658 | 0.001 | 0.083 | 0.071
2 | 0.17 | 0.2738 | 0.107 | 0.0675 | 0.001 | 0.085 | 0.071
2.5 | 0.22 | 0.3336 | 0.1072 | 0.0694 | 0.001 | 0.088 | 0.071
2.9 | 0.26 | 0.39 | 0.1074 | 0.0714 | 0.001 | 0.09 | 0.071
3.4 | 0.3 | 0.4429 | 0.1075 | 0.0734 | 0.001 | 0.093 | 0.071
3.9 | 0.35 | 0.4925 | 0.1076 | 0.0755 | 0.002 | 0.095 | 0.071
4.4 | 0.39 | 0.5388 | 0.1076 | 0.0777 | 0.002 | 0.098 | 0.071
4.9 | 0.43 | 0.5818 | 0.1076 | 0.0799 | 0.002 | 0.101 | 0.071
5.4 | 0.48 | 0.6217 | 0.1074 | 0.0821 | 0.002 | 0.104 | 0.071
5.9 | 0.52 | 0.6585 | 0.107 | 0.0842 | 0.002 | 0.106 | 0.071
6.4 | 0.56 | 0.6925 | 0.106 | 0.086 | 0.002 | 0.108 | 0.07
6.9 | 0.6 | 0.7236 | 0.1038 | 0.0867 | 0.002 | 0.109 | 0.069
7.4 | 0.65 | 0.7514 | 0.1002 | 0.0864 | 0.002 | 0.109 | 0.066
7.9 | 0.69 | 0.7757 | 0.0957 | 0.0853 | 0.002 | 0.108 | 0.063
8.3 | 0.73 | 0.7965 | 0.0903 | 0.0832 | 0.002 | 0.105 | 0.06
8.8 | 0.78 | 0.8138 | 0.084 | 0.0802 | 0.002 | 0.101 | 0.055
9.3 | 0.82 | 0.8279 | 0.0769 | 0.0763 | 0.002 | 0.096 | 0.051
9.8 | 0.86 | 0.8387 | 0.0698 | 0.0719 | 0.001 | 0.091 | 0.046
10.3 | 0.91 | 0.8469 | 0.0626 | 0.0671 | 0.001 | 0.085 | 0.041
10.8 | 0.95 | 0.8529 | 0.0553 | 0.0616 | 0.001 | 0.078 | 0.037
11.3 | 0.99 | 0.8578 | 0.0479 | 0.0554 | 0.001 | 0.07 | 0.032
11.8 | 1.04 | 0.8608 | 0.0402 | 0.0485 | 0.001 | 0.061 | 0.027
12.3 | 1.08 | 0.8611 | 0.0324 | 0.0407 | 0.001 | 0.051 | 0.021
12.8 | 1.12 | 0.8539 | 0.0245 | 0.0322 | 0.001 | 0.041 | 0.016
13.3 | 1.17 | 0.8275 | 0.0164 | 0.0231 | 0 | 0.029 | 0.011
13.7 | 1.21 | 0.74 | 0.0082 | 0.0135 | 0 | 0.017 | 0.005
14.2 | 1.25 | 0.0025 | 0 | 0.0037 | 0 | 0.005 | 0
PROP | RPM | = | 2000
V | J | Pe | Ct | Cp | PWR | Torque | Thrust
(mph) | (Adv | Ratio) | (Hp) | (In-Lbf) | (Lbf)
0 | 0 | 0 | 0.1061 | 0.0611 | 0.01 | 0.308 | 0.28
1 | 0.04 | 0.0734 | 0.1063 | 0.0626 | 0.01 | 0.316 | 0.281
2 | 0.09 | 0.1436 | 0.1065 | 0.0641 | 0.01 | 0.324 | 0.282
2.9 | 0.13 | 0.2103 | 0.1068 | 0.0658 | 0.011 | 0.332 | 0.282
3.9 | 0.17 | 0.2735 | 0.107 | 0.0676 | 0.011 | 0.341 | 0.283
4.9 | 0.22 | 0.3333 | 0.1072 | 0.0695 | 0.011 | 0.351 | 0.283
5.9 | 0.26 | 0.3897 | 0.1074 | 0.0714 | 0.011 | 0.36 | 0.284
6.9 | 0.3 | 0.4427 | 0.1075 | 0.0734 | 0.012 | 0.371 | 0.284
7.9 | 0.35 | 0.4922 | 0.1076 | 0.0755 | 0.012 | 0.381 | 0.284
8.8 | 0.39 | 0.5385 | 0.1076 | 0.0777 | 0.012 | 0.392 | 0.284
9.8 | 0.43 | 0.5816 | 0.1076 | 0.0799 | 0.013 | 0.403 | 0.284
10.8 | 0.48 | 0.6214 | 0.1074 | 0.0821 | 0.013 | 0.415 | 0.284
11.8 | 0.52 | 0.6583 | 0.107 | 0.0843 | 0.013 | 0.425 | 0.283
12.8 | 0.56 | 0.6922 | 0.1061 | 0.0861 | 0.014 | 0.434 | 0.28
13.7 | 0.6 | 0.7234 | 0.1039 | 0.0868 | 0.014 | 0.438 | 0.274
14.7 | 0.65 | 0.7513 | 0.1003 | 0.0865 | 0.014 | 0.437 | 0.265
15.7 | 0.69 | 0.7756 | 0.0958 | 0.0854 | 0.014 | 0.431 | 0.253
16.7 | 0.73 | 0.7965 | 0.0904 | 0.0834 | 0.013 | 0.421 | 0.239
17.7 | 0.78 | 0.8138 | 0.0841 | 0.0803 | 0.013 | 0.405 | 0.222
18.7 | 0.82 | 0.8279 | 0.077 | 0.0764 | 0.012 | 0.385 | 0.204
19.6 | 0.86 | 0.8387 | 0.0699 | 0.072 | 0.012 | 0.364 | 0.185
20.6 | 0.91 | 0.8469 | 0.0627 | 0.0672 | 0.011 | 0.339 | 0.166
21.6 | 0.95 | 0.853 | 0.0554 | 0.0617 | 0.01 | 0.312 | 0.146
22.6 | 0.99 | 0.8579 | 0.0479 | 0.0555 | 0.009 | 0.28 | 0.127
23.6 | 1.04 | 0.8609 | 0.0403 | 0.0485 | 0.008 | 0.245 | 0.106
24.5 | 1.08 | 0.8612 | 0.0325 | 0.0407 | 0.007 | 0.205 | 0.086
25.5 | 1.12 | 0.854 | 0.0245 | 0.0322 | 0.005 | 0.163 | 0.065
26.5 | 1.17 | 0.8276 | 0.0164 | 0.0232 | 0.004 | 0.117 | 0.043
27.5 | 1.21 | 0.7403 | 0.0083 | 0.0135 | 0.002 | 0.068 | 0.022
28.5 | 1.25 | 0.0004 | 0 | 0.0037 | 0.001 | 0.019 | 0
PROP | RPM | = | 3000
V | J | Pe | Ct | Cp | PWR | Torque | Thrust
(mph) | (Adv | Ratio) | (Hp) | (In-Lbf) | (Lbf)
0 | 0 | 0 | 0.1061 | 0.0609 | 0.033 | 0.691 | 0.631
1.5 | 0.04 | 0.0736 | 0.1063 | 0.0624 | 0.034 | 0.708 | 0.632
2.9 | 0.09 | 0.1439 | 0.1065 | 0.064 | 0.035 | 0.726 | 0.633
4.4 | 0.13 | 0.2107 | 0.1067 | 0.0657 | 0.035 | 0.745 | 0.635
5.9 | 0.17 | 0.2741 | 0.107 | 0.0674 | 0.036 | 0.766 | 0.636
7.4 | 0.22 | 0.334 | 0.1072 | 0.0693 | 0.037 | 0.787 | 0.637
8.8 | 0.26 | 0.3904 | 0.1073 | 0.0713 | 0.039 | 0.809 | 0.638
10.3 | 0.3 | 0.4433 | 0.1075 | 0.0733 | 0.04 | 0.832 | 0.639
11.8 | 0.35 | 0.4929 | 0.1076 | 0.0754 | 0.041 | 0.856 | 0.639
13.3 | 0.39 | 0.5391 | 0.1076 | 0.0776 | 0.042 | 0.881 | 0.64
14.7 | 0.43 | 0.5821 | 0.1076 | 0.0798 | 0.043 | 0.906 | 0.639
16.2 | 0.48 | 0.6219 | 0.1074 | 0.082 | 0.044 | 0.932 | 0.638
17.7 | 0.52 | 0.6587 | 0.107 | 0.0842 | 0.046 | 0.956 | 0.636
19.1 | 0.56 | 0.6925 | 0.106 | 0.086 | 0.046 | 0.976 | 0.63
20.6 | 0.6 | 0.7236 | 0.1038 | 0.0867 | 0.047 | 0.985 | 0.617
22.1 | 0.65 | 0.7514 | 0.1002 | 0.0864 | 0.047 | 0.982 | 0.596
23.6 | 0.69 | 0.7756 | 0.0957 | 0.0853 | 0.046 | 0.969 | 0.569
25 | 0.73 | 0.7964 | 0.0903 | 0.0833 | 0.045 | 0.946 | 0.537
26.5 | 0.78 | 0.8137 | 0.084 | 0.0803 | 0.043 | 0.912 | 0.499
28 | 0.82 | 0.8278 | 0.077 | 0.0764 | 0.041 | 0.867 | 0.458
29.5 | 0.86 | 0.8387 | 0.07 | 0.0721 | 0.039 | 0.818 | 0.416
30.9 | 0.91 | 0.8469 | 0.0628 | 0.0673 | 0.036 | 0.764 | 0.373
32.4 | 0.95 | 0.853 | 0.0555 | 0.0619 | 0.033 | 0.703 | 0.33
33.9 | 0.99 | 0.8579 | 0.0481 | 0.0557 | 0.03 | 0.633 | 0.286
35.3 | 1.04 | 0.861 | 0.0405 | 0.0487 | 0.026 | 0.553 | 0.241
36.8 | 1.08 | 0.8613 | 0.0326 | 0.0409 | 0.022 | 0.465 | 0.194
38.3 | 1.12 | 0.8543 | 0.0246 | 0.0323 | 0.017 | 0.367 | 0.146
39.8 | 1.17 | 0.8282 | 0.0165 | 0.0232 | 0.013 | 0.264 | 0.098
41.2 | 1.21 | 0.7423 | 0.0083 | 0.0135 | 0.007 | 0.153 | 0.049
42.7 | 1.25 | 0.0005 | 0 | 0.0037 | 0.002 | 0.042 | 0
PROP | RPM | = | 4000
V | J | Pe | Ct | Cp | PWR | Torque | Thrust
(mph) | (Adv | Ratio) | (Hp) | (In-Lbf) | (Lbf)
0 | 0 | 0 | 0.1061 | 0.0611 | 0.078 | 1.233 | 1.122
2 | 0.04 | 0.0734 | 0.1063 | 0.0625 | 0.08 | 1.262 | 1.124
3.9 | 0.09 | 0.1436 | 0.1065 | 0.0641 | 0.082 | 1.294 | 1.126
5.9 | 0.13 | 0.2103 | 0.1068 | 0.0658 | 0.084 | 1.328 | 1.128
7.9 | 0.17 | 0.2735 | 0.107 | 0.0676 | 0.087 | 1.364 | 1.131
9.8 | 0.22 | 0.3333 | 0.1072 | 0.0695 | 0.089 | 1.402 | 1.133
11.8 | 0.26 | 0.3897 | 0.1074 | 0.0714 | 0.091 | 1.442 | 1.135
13.7 | 0.3 | 0.4426 | 0.1075 | 0.0735 | 0.094 | 1.483 | 1.136
15.7 | 0.35 | 0.4921 | 0.1076 | 0.0756 | 0.097 | 1.526 | 1.137
17.7 | 0.39 | 0.5383 | 0.1077 | 0.0778 | 0.1 | 1.57 | 1.138
19.6 | 0.43 | 0.5813 | 0.1076 | 0.08 | 0.102 | 1.614 | 1.138
21.6 | 0.48 | 0.6211 | 0.1075 | 0.0822 | 0.105 | 1.659 | 1.136
23.6 | 0.52 | 0.6579 | 0.1071 | 0.0844 | 0.108 | 1.703 | 1.132
25.5 | 0.56 | 0.6918 | 0.1062 | 0.0862 | 0.11 | 1.74 | 1.123
27.5 | 0.6 | 0.723 | 0.1041 | 0.087 | 0.112 | 1.757 | 1.1
29.5 | 0.65 | 0.7509 | 0.1005 | 0.0868 | 0.111 | 1.751 | 1.063
31.4 | 0.69 | 0.7752 | 0.096 | 0.0856 | 0.11 | 1.728 | 1.015
33.4 | 0.73 | 0.7963 | 0.0906 | 0.0836 | 0.107 | 1.687 | 0.958
35.3 | 0.78 | 0.8139 | 0.0843 | 0.0806 | 0.103 | 1.626 | 0.891
37.3 | 0.82 | 0.8282 | 0.0773 | 0.0766 | 0.098 | 1.546 | 0.817
39.3 | 0.86 | 0.8395 | 0.0702 | 0.0723 | 0.093 | 1.458 | 0.742
41.2 | 0.91 | 0.8482 | 0.063 | 0.0674 | 0.086 | 1.361 | 0.666
43.2 | 0.95 | 0.8549 | 0.0558 | 0.062 | 0.079 | 1.251 | 0.589
45.2 | 0.99 | 0.8603 | 0.0483 | 0.0558 | 0.071 | 1.126 | 0.51
47.1 | 1.04 | 0.8638 | 0.0406 | 0.0487 | 0.062 | 0.983 | 0.429
49.1 | 1.08 | 0.8645 | 0.0327 | 0.0409 | 0.052 | 0.825 | 0.346
51.1 | 1.12 | 0.8577 | 0.0247 | 0.0323 | 0.041 | 0.652 | 0.261
53 | 1.17 | 0.8319 | 0.0165 | 0.0231 | 0.03 | 0.467 | 0.174
55 | 1.21 | 0.7447 | 0.0083 | 0.0134 | 0.017 | 0.271 | 0.087
56.9 | 1.25 | -0.0004 | 0 | 0.0037 | 0.005 | 0.075 | 0
PROP | RPM | = | 5000
V | J | Pe | Ct | Cp | PWR | Torque | Thrust
(mph) | (Adv | Ratio) | (Hp) | (In-Lbf) | (Lbf)
0 | 0 | 0 | 0.1057 | 0.0572 | 0.143 | 1.804 | 1.746
2.5 | 0.04 | 0.0777 | 0.1059 | 0.0588 | 0.147 | 1.856 | 1.749
4.9 | 0.09 | 0.1512 | 0.1061 | 0.0606 | 0.152 | 1.912 | 1.753
7.4 | 0.13 | 0.2204 | 0.1064 | 0.0625 | 0.156 | 1.971 | 1.756
9.8 | 0.17 | 0.2855 | 0.1066 | 0.0645 | 0.161 | 2.033 | 1.76
12.3 | 0.22 | 0.3464 | 0.1068 | 0.0665 | 0.166 | 2.098 | 1.764
14.7 | 0.26 | 0.4034 | 0.107 | 0.0687 | 0.172 | 2.166 | 1.767
17.2 | 0.3 | 0.4564 | 0.1071 | 0.0709 | 0.177 | 2.237 | 1.769
19.6 | 0.35 | 0.5056 | 0.1073 | 0.0733 | 0.183 | 2.311 | 1.771
22.1 | 0.39 | 0.551 | 0.1073 | 0.0757 | 0.189 | 2.386 | 1.772
24.5 | 0.43 | 0.593 | 0.1073 | 0.0781 | 0.195 | 2.464 | 1.772
27 | 0.47 | 0.6317 | 0.1072 | 0.0806 | 0.202 | 2.542 | 1.77
29.4 | 0.52 | 0.6671 | 0.1069 | 0.083 | 0.208 | 2.618 | 1.765
31.9 | 0.56 | 0.6995 | 0.1061 | 0.0852 | 0.213 | 2.686 | 1.753
34.3 | 0.6 | 0.7294 | 0.1041 | 0.0863 | 0.216 | 2.721 | 1.72
36.8 | 0.65 | 0.7565 | 0.1007 | 0.0862 | 0.216 | 2.719 | 1.664
39.2 | 0.69 | 0.7803 | 0.0963 | 0.0852 | 0.213 | 2.688 | 1.59
41.7 | 0.73 | 0.8014 | 0.091 | 0.0833 | 0.208 | 2.627 | 1.502
44.1 | 0.78 | 0.8198 | 0.0847 | 0.0802 | 0.201 | 2.531 | 1.398
46.6 | 0.82 | 0.8355 | 0.0776 | 0.0762 | 0.191 | 2.403 | 1.282
49.1 | 0.86 | 0.8486 | 0.0705 | 0.0717 | 0.179 | 2.261 | 1.164
51.5 | 0.91 | 0.8589 | 0.0632 | 0.0667 | 0.167 | 2.104 | 1.044
54 | 0.95 | 0.8672 | 0.0559 | 0.0612 | 0.153 | 1.929 | 0.922
56.4 | 0.99 | 0.8737 | 0.0483 | 0.0549 | 0.137 | 1.732 | 0.798
58.9 | 1.04 | 0.8772 | 0.0406 | 0.048 | 0.12 | 1.512 | 0.671
61.3 | 1.08 | 0.8778 | 0.0327 | 0.0402 | 0.101 | 1.269 | 0.541
63.8 | 1.12 | 0.8705 | 0.0247 | 0.0319 | 0.08 | 1.005 | 0.408
66.2 | 1.17 | 0.8441 | 0.0165 | 0.0228 | 0.057 | 0.72 | 0.273
68.7 | 1.21 | 0.756 | 0.0083 | 0.0133 | 0.033 | 0.419 | 0.137
71.1 | 1.25 | -0.0001 | 0 | 0.0036 | 0.009 | 0.114 | 0
PROP | RPM | = | 6000
V | J | Pe | Ct | Cp | PWR | Torque | Thrust
(mph) | (Adv | Ratio) | (Hp) | (In-Lbf) | (Lbf)
0 | 0 | 0 | 0.1054 | 0.0532 | 0.23 | 2.418 | 2.506
2.9 | 0.04 | 0.0828 | 0.1055 | 0.0551 | 0.238 | 2.5 | 2.51
5.9 | 0.09 | 0.1602 | 0.1057 | 0.057 | 0.246 | 2.588 | 2.514
8.8 | 0.13 | 0.2323 | 0.1059 | 0.0591 | 0.255 | 2.682 | 2.519
11.8 | 0.17 | 0.2993 | 0.1062 | 0.0612 | 0.265 | 2.781 | 2.525
14.7 | 0.22 | 0.3614 | 0.1064 | 0.0635 | 0.275 | 2.886 | 2.53
17.7 | 0.26 | 0.4187 | 0.1066 | 0.0659 | 0.285 | 2.994 | 2.535
20.6 | 0.3 | 0.4715 | 0.1068 | 0.0684 | 0.296 | 3.107 | 2.539
23.5 | 0.35 | 0.52 | 0.1069 | 0.071 | 0.307 | 3.224 | 2.542
26.5 | 0.39 | 0.5645 | 0.107 | 0.0736 | 0.318 | 3.344 | 2.544
29.4 | 0.43 | 0.6052 | 0.107 | 0.0763 | 0.33 | 3.466 | 2.545
32.4 | 0.47 | 0.6422 | 0.1069 | 0.0791 | 0.342 | 3.591 | 2.543
35.3 | 0.52 | 0.676 | 0.1067 | 0.0818 | 0.353 | 3.713 | 2.537
38.3 | 0.56 | 0.7069 | 0.106 | 0.0842 | 0.364 | 3.823 | 2.522
41.2 | 0.6 | 0.7354 | 0.1042 | 0.0856 | 0.37 | 3.89 | 2.478
44.1 | 0.65 | 0.7615 | 0.1009 | 0.0858 | 0.371 | 3.897 | 2.4
47.1 | 0.69 | 0.7847 | 0.0966 | 0.085 | 0.367 | 3.86 | 2.296
50 | 0.73 | 0.8056 | 0.0912 | 0.0831 | 0.359 | 3.775 | 2.17
53 | 0.78 | 0.8246 | 0.085 | 0.0801 | 0.346 | 3.636 | 2.021
55.9 | 0.82 | 0.8414 | 0.0779 | 0.0759 | 0.328 | 3.448 | 1.853
58.9 | 0.86 | 0.856 | 0.0707 | 0.0713 | 0.308 | 3.239 | 1.682
61.8 | 0.91 | 0.8678 | 0.0634 | 0.0662 | 0.286 | 3.008 | 1.508
64.7 | 0.95 | 0.8777 | 0.0559 | 0.0605 | 0.262 | 2.749 | 1.33
67.7 | 0.99 | 0.8851 | 0.0483 | 0.0542 | 0.234 | 2.462 | 1.149
70.6 | 1.04 | 0.8888 | 0.0406 | 0.0473 | 0.205 | 2.149 | 0.966
73.6 | 1.08 | 0.8893 | 0.0327 | 0.0397 | 0.172 | 1.803 | 0.778
76.5 | 1.12 | 0.8813 | 0.0247 | 0.0314 | 0.136 | 1.428 | 0.587
79.5 | 1.17 | 0.8543 | 0.0165 | 0.0225 | 0.097 | 1.022 | 0.392
82.4 | 1.21 | 0.7638 | 0.0082 | 0.0131 | 0.056 | 0.593 | 0.196
85.3 | 1.25 | 0.0014 | 0 | 0.0036 | 0.015 | 0.162 | 0
PROP | RPM | = | 7000
V | J | Pe | Ct | Cp | PWR | Torque | Thrust
(mph) | (Adv | Ratio) | (Hp) | (In-Lbf) | (Lbf)
0 | 0 | 0 | 0.1051 | 0.0506 | 0.347 | 3.127 | 3.402
3.4 | 0.04 | 0.0864 | 0.1053 | 0.0526 | 0.361 | 3.249 | 3.408
6.9 | 0.09 | 0.1662 | 0.1055 | 0.0547 | 0.376 | 3.384 | 3.414
10.3 | 0.13 | 0.2394 | 0.1057 | 0.0571 | 0.392 | 3.532 | 3.422
13.7 | 0.17 | 0.3062 | 0.106 | 0.0597 | 0.41 | 3.692 | 3.43
17.2 | 0.22 | 0.367 | 0.1063 | 0.0624 | 0.429 | 3.86 | 3.439
20.6 | 0.26 | 0.4223 | 0.1065 | 0.0653 | 0.448 | 4.036 | 3.448
24 | 0.3 | 0.4728 | 0.1068 | 0.0682 | 0.468 | 4.216 | 3.456
27.5 | 0.35 | 0.5189 | 0.107 | 0.0712 | 0.489 | 4.399 | 3.463
30.9 | 0.39 | 0.5612 | 0.1072 | 0.0741 | 0.509 | 4.583 | 3.469
34.3 | 0.43 | 0.6003 | 0.1073 | 0.0771 | 0.529 | 4.766 | 3.472
37.7 | 0.47 | 0.6365 | 0.1073 | 0.08 | 0.549 | 4.945 | 3.473
41.2 | 0.52 | 0.6704 | 0.1071 | 0.0827 | 0.568 | 5.113 | 3.467
44.6 | 0.56 | 0.7024 | 0.1066 | 0.0851 | 0.585 | 5.264 | 3.452
48 | 0.6 | 0.7326 | 0.105 | 0.0865 | 0.594 | 5.349 | 3.397
51.5 | 0.65 | 0.761 | 0.1016 | 0.0864 | 0.593 | 5.343 | 3.29
54.9 | 0.69 | 0.7856 | 0.0972 | 0.0854 | 0.587 | 5.282 | 3.148
58.3 | 0.73 | 0.8076 | 0.0919 | 0.0834 | 0.573 | 5.158 | 2.974
61.8 | 0.78 | 0.8274 | 0.0855 | 0.0803 | 0.551 | 4.963 | 2.769
65.2 | 0.82 | 0.845 | 0.0784 | 0.0761 | 0.522 | 4.703 | 2.539
68.6 | 0.86 | 0.8605 | 0.0712 | 0.0714 | 0.49 | 4.414 | 2.305
72.1 | 0.91 | 0.8733 | 0.0638 | 0.0662 | 0.455 | 4.094 | 2.066
75.5 | 0.95 | 0.8841 | 0.0563 | 0.0604 | 0.415 | 3.736 | 1.822
78.9 | 0.99 | 0.8923 | 0.0486 | 0.0541 | 0.371 | 3.343 | 1.574
82.4 | 1.04 | 0.8964 | 0.0409 | 0.0472 | 0.324 | 2.917 | 1.323
85.8 | 1.08 | 0.8975 | 0.0329 | 0.0396 | 0.272 | 2.447 | 1.066
89.2 | 1.12 | 0.8899 | 0.0248 | 0.0313 | 0.215 | 1.936 | 0.804
92.7 | 1.16 | 0.8641 | 0.0166 | 0.0224 | 0.154 | 1.385 | 0.538
96.1 | 1.21 | 0.7779 | 0.0084 | 0.013 | 0.089 | 0.802 | 0.271
99.5 | 1.25 | -0.0054 | 0 | 0.0034 | 0.024 | 0.213 | 0
PROP | RPM | = | 8000
V | J | Pe | Ct | Cp | PWR | Torque | Thrust
(mph) | (Adv | Ratio) | (Hp) | (In-Lbf) | (Lbf)
0 | 0 | 0 | 0.109 | 0.0905 | 0.927 | 7.304 | 4.607
3.9 | 0.04 | 0.052 | 0.1092 | 0.0904 | 0.927 | 7.3 | 4.618
7.8 | 0.09 | 0.1043 | 0.1095 | 0.0905 | 0.927 | 7.305 | 4.63
11.7 | 0.13 | 0.1566 | 0.1098 | 0.0906 | 0.929 | 7.317 | 4.642
15.7 | 0.17 | 0.2088 | 0.1101 | 0.0909 | 0.931 | 7.335 | 4.655
19.6 | 0.22 | 0.2608 | 0.1104 | 0.0911 | 0.934 | 7.359 | 4.667
23.5 | 0.26 | 0.3126 | 0.1106 | 0.0914 | 0.937 | 7.383 | 4.676
27.4 | 0.3 | 0.364 | 0.1108 | 0.0918 | 0.94 | 7.409 | 4.683
31.3 | 0.34 | 0.4149 | 0.1109 | 0.0921 | 0.944 | 7.433 | 4.687
35.2 | 0.39 | 0.4653 | 0.1109 | 0.0923 | 0.946 | 7.456 | 4.686
39.2 | 0.43 | 0.5151 | 0.1107 | 0.0926 | 0.949 | 7.476 | 4.681
43.1 | 0.47 | 0.5642 | 0.1105 | 0.0928 | 0.951 | 7.489 | 4.67
47 | 0.52 | 0.6126 | 0.11 | 0.0928 | 0.951 | 7.491 | 4.649
50.9 | 0.56 | 0.66 | 0.1091 | 0.0926 | 0.949 | 7.477 | 4.614
54.8 | 0.6 | 0.7055 | 0.1073 | 0.0917 | 0.94 | 7.407 | 4.537
58.7 | 0.65 | 0.7474 | 0.1037 | 0.0896 | 0.918 | 7.235 | 4.382
62.7 | 0.69 | 0.7801 | 0.0989 | 0.0873 | 0.895 | 7.051 | 4.179
66.6 | 0.73 | 0.8062 | 0.0932 | 0.0846 | 0.867 | 6.831 | 3.938
70.5 | 0.78 | 0.8279 | 0.0866 | 0.0811 | 0.831 | 6.545 | 3.659
74.4 | 0.82 | 0.8461 | 0.0793 | 0.0767 | 0.786 | 6.192 | 3.352
78.3 | 0.86 | 0.862 | 0.072 | 0.072 | 0.738 | 5.811 | 3.045
82.2 | 0.9 | 0.8756 | 0.0646 | 0.0667 | 0.684 | 5.388 | 2.731
86.1 | 0.95 | 0.8871 | 0.057 | 0.0609 | 0.624 | 4.918 | 2.41
90.1 | 0.99 | 0.8963 | 0.0493 | 0.0545 | 0.558 | 4.398 | 2.083
94 | 1.03 | 0.9015 | 0.0414 | 0.0475 | 0.487 | 3.836 | 1.751
97.9 | 1.08 | 0.9036 | 0.0334 | 0.0398 | 0.408 | 3.217 | 1.414
101.8 | 1.12 | 0.8975 | 0.0253 | 0.0315 | 0.323 | 2.546 | 1.069
105.7 | 1.16 | 0.8739 | 0.017 | 0.0226 | 0.232 | 1.824 | 0.718
109.6 | 1.21 | 0.7927 | 0.0085 | 0.013 | 0.133 | 1.047 | 0.36
113.6 | 1.25 | -0.0022 | 0 | 0.0033 | 0.034 | 0.268 | 0
PROP | RPM | = | 9000
V | J | Pe | Ct | Cp | PWR | Torque | Thrust
(mph) | (Adv | Ratio) | (Hp) | (In-Lbf) | (Lbf)
0 | 0 | 0 | 0.1125 | 0.1279 | 1.866 | 13.071 | 6.02
4.4 | 0.04 | 0.0386 | 0.1129 | 0.1259 | 1.838 | 12.868 | 6.039
8.8 | 0.09 | 0.0786 | 0.1132 | 0.124 | 1.81 | 12.675 | 6.059
13.2 | 0.13 | 0.1201 | 0.1136 | 0.1222 | 1.783 | 12.483 | 6.078
17.6 | 0.17 | 0.1631 | 0.1139 | 0.1203 | 1.755 | 12.288 | 6.095
22 | 0.22 | 0.2079 | 0.1142 | 0.1183 | 1.726 | 12.084 | 6.11
26.4 | 0.26 | 0.2541 | 0.1144 | 0.1163 | 1.697 | 11.887 | 6.121
30.8 | 0.3 | 0.302 | 0.1145 | 0.1143 | 1.668 | 11.677 | 6.127
35.2 | 0.34 | 0.3518 | 0.1145 | 0.1121 | 1.636 | 11.454 | 6.126
39.6 | 0.39 | 0.403 | 0.1143 | 0.1099 | 1.604 | 11.232 | 6.117
44 | 0.43 | 0.4558 | 0.114 | 0.1077 | 1.571 | 11.002 | 6.099
48.4 | 0.47 | 0.5102 | 0.1135 | 0.1053 | 1.537 | 10.762 | 6.07
52.8 | 0.52 | 0.5659 | 0.1127 | 0.1029 | 1.501 | 10.51 | 6.028
57.2 | 0.56 | 0.6228 | 0.1115 | 0.1002 | 1.462 | 10.241 | 5.967
61.6 | 0.6 | 0.6796 | 0.1096 | 0.0972 | 1.419 | 9.934 | 5.865
66 | 0.65 | 0.7333 | 0.1057 | 0.0931 | 1.358 | 9.509 | 5.653
70.5 | 0.69 | 0.7747 | 0.1005 | 0.0893 | 1.304 | 9.129 | 5.376
74.9 | 0.73 | 0.8047 | 0.0944 | 0.0859 | 1.253 | 8.776 | 5.052
79.3 | 0.77 | 0.8282 | 0.0876 | 0.0819 | 1.196 | 8.374 | 4.686
83.7 | 0.82 | 0.8471 | 0.0801 | 0.0774 | 1.129 | 7.909 | 4.288
88.1 | 0.86 | 0.8634 | 0.0728 | 0.0726 | 1.059 | 7.419 | 3.895
92.5 | 0.9 | 0.8776 | 0.0653 | 0.0673 | 0.982 | 6.874 | 3.494
96.9 | 0.95 | 0.8898 | 0.0576 | 0.0613 | 0.895 | 6.268 | 3.083
101.3 | 0.99 | 0.8999 | 0.0498 | 0.0548 | 0.8 | 5.6 | 2.665
105.7 | 1.03 | 0.9059 | 0.0419 | 0.0478 | 0.697 | 4.881 | 2.241
110.1 | 1.08 | 0.909 | 0.0338 | 0.04 | 0.584 | 4.089 | 1.808
114.5 | 1.12 | 0.9042 | 0.0256 | 0.0316 | 0.462 | 3.233 | 1.367
118.9 | 1.16 | 0.882 | 0.0172 | 0.0226 | 0.33 | 2.312 | 0.919
123.3 | 1.21 | 0.8045 | 0.0086 | 0.0129 | 0.189 | 1.321 | 0.462
127.7 | 1.25 | -0.0016 | 0 | 0.0032 | 0.047 | 0.33 | 0
PROP | RPM | = | 10000
V | J | Pe | Ct | Cp | PWR | Torque | Thrust
(mph) | (Adv | Ratio) | (Hp) | (In-Lbf) | (Lbf)
0 | 0 | 0 | 0.1158 | 0.1635 | 3.273 | 20.629 | 7.651
4.9 | 0.04 | 0.0313 | 0.1163 | 0.16 | 3.202 | 20.179 | 7.681
9.8 | 0.09 | 0.0643 | 0.1167 | 0.1563 | 3.128 | 19.716 | 7.71
14.7 | 0.13 | 0.0992 | 0.1171 | 0.1525 | 3.053 | 19.24 | 7.737
19.6 | 0.17 | 0.1361 | 0.1175 | 0.1486 | 2.974 | 18.746 | 7.76
24.5 | 0.22 | 0.1753 | 0.1178 | 0.1446 | 2.895 | 18.247 | 7.78
29.4 | 0.26 | 0.2168 | 0.118 | 0.1406 | 2.814 | 17.733 | 7.793
34.2 | 0.3 | 0.2608 | 0.118 | 0.1364 | 2.73 | 17.204 | 7.797
39.1 | 0.34 | 0.3079 | 0.1179 | 0.1319 | 2.64 | 16.636 | 7.789
44 | 0.39 | 0.3575 | 0.1176 | 0.1275 | 2.552 | 16.083 | 7.77
48.9 | 0.43 | 0.4107 | 0.1171 | 0.1227 | 2.457 | 15.484 | 7.734
53.8 | 0.47 | 0.4663 | 0.1163 | 0.1181 | 2.365 | 14.905 | 7.685
58.7 | 0.52 | 0.5255 | 0.1153 | 0.1134 | 2.269 | 14.302 | 7.619
63.6 | 0.56 | 0.5881 | 0.1139 | 0.1084 | 2.17 | 13.677 | 7.526
68.5 | 0.6 | 0.6535 | 0.1119 | 0.1032 | 2.067 | 13.024 | 7.394
73.4 | 0.65 | 0.7173 | 0.1079 | 0.0971 | 1.944 | 12.253 | 7.126
78.3 | 0.69 | 0.7688 | 0.1023 | 0.0916 | 1.834 | 11.557 | 6.755
83.2 | 0.73 | 0.8029 | 0.0959 | 0.0874 | 1.749 | 11.022 | 6.332
88.1 | 0.77 | 0.8282 | 0.0887 | 0.083 | 1.662 | 10.473 | 5.861
92.9 | 0.82 | 0.8478 | 0.0811 | 0.0783 | 1.566 | 9.872 | 5.358
97.8 | 0.86 | 0.8645 | 0.0737 | 0.0734 | 1.469 | 9.256 | 4.866
102.7 | 0.9 | 0.8794 | 0.0661 | 0.0679 | 1.36 | 8.571 | 4.366
107.6 | 0.95 | 0.8922 | 0.0583 | 0.0619 | 1.24 | 7.813 | 3.854
112.5 | 0.99 | 0.9029 | 0.0504 | 0.0553 | 1.107 | 6.976 | 3.331
117.4 | 1.03 | 0.91 | 0.0424 | 0.0481 | 0.963 | 6.071 | 2.8
122.3 | 1.08 | 0.9139 | 0.0342 | 0.0402 | 0.806 | 5.077 | 2.258
127.2 | 1.12 | 0.9102 | 0.0258 | 0.0317 | 0.635 | 4.004 | 1.705
132.1 | 1.16 | 0.8894 | 0.0173 | 0.0226 | 0.453 | 2.857 | 1.145
137 | 1.21 | 0.8154 | 0.0087 | 0.0129 | 0.258 | 1.625 | 0.576
141.9 | 1.25 | -0.0031 | 0 | 0.0031 | 0.063 | 0.397 | -0.001
PROP | RPM | = | 11000
V | J | Pe | Ct | Cp | PWR | Torque | Thrust
(mph) | (Adv | Ratio) | (Hp) | (In-Lbf) | (Lbf)
0 | 0 | 0 | 0.1191 | 0.2 | 5.328 | 30.526 | 9.519
5.4 | 0.04 | 0.0265 | 0.1196 | 0.1947 | 5.186 | 29.714 | 9.562
10.8 | 0.09 | 0.0546 | 0.1202 | 0.1893 | 5.044 | 28.898 | 9.605
16.1 | 0.13 | 0.0848 | 0.1206 | 0.1837 | 4.895 | 28.045 | 9.642
21.5 | 0.17 | 0.1171 | 0.121 | 0.1779 | 4.739 | 27.153 | 9.673
26.9 | 0.22 | 0.1519 | 0.1213 | 0.1719 | 4.58 | 26.239 | 9.696
32.3 | 0.26 | 0.1894 | 0.1215 | 0.1657 | 4.414 | 25.291 | 9.71
37.7 | 0.3 | 0.2298 | 0.1215 | 0.1593 | 4.245 | 24.32 | 9.712
43 | 0.34 | 0.2736 | 0.1213 | 0.1527 | 4.068 | 23.31 | 9.697
48.4 | 0.39 | 0.3213 | 0.1209 | 0.1457 | 3.883 | 22.248 | 9.663
53.8 | 0.43 | 0.3727 | 0.1202 | 0.1389 | 3.7 | 21.199 | 9.61
59.2 | 0.47 | 0.4286 | 0.1193 | 0.1318 | 3.51 | 20.112 | 9.533
64.6 | 0.52 | 0.4889 | 0.118 | 0.1247 | 3.321 | 19.03 | 9.431
69.9 | 0.56 | 0.5544 | 0.1163 | 0.1174 | 3.128 | 17.92 | 9.297
75.3 | 0.6 | 0.6252 | 0.1142 | 0.11 | 2.931 | 16.795 | 9.124
80.7 | 0.65 | 0.6974 | 0.1103 | 0.1021 | 2.72 | 15.587 | 8.816
86.1 | 0.69 | 0.7615 | 0.1043 | 0.0943 | 2.512 | 14.392 | 8.333
91.5 | 0.73 | 0.8004 | 0.0975 | 0.0891 | 2.375 | 13.608 | 7.794
96.8 | 0.77 | 0.8276 | 0.0901 | 0.0844 | 2.248 | 12.878 | 7.203
102.2 | 0.82 | 0.8479 | 0.0823 | 0.0794 | 2.114 | 12.113 | 6.576
107.6 | 0.86 | 0.8651 | 0.0747 | 0.0743 | 1.981 | 11.349 | 5.972
113 | 0.9 | 0.8805 | 0.067 | 0.0688 | 1.833 | 10.5 | 5.355
118.4 | 0.95 | 0.894 | 0.0591 | 0.0626 | 1.669 | 9.563 | 4.727
123.8 | 0.99 | 0.9054 | 0.0511 | 0.0559 | 1.489 | 8.534 | 4.087
129.1 | 1.03 | 0.9135 | 0.043 | 0.0486 | 1.294 | 7.416 | 3.434
134.5 | 1.08 | 0.9184 | 0.0346 | 0.0405 | 1.08 | 6.19 | 2.766
139.9 | 1.12 | 0.9157 | 0.0261 | 0.0319 | 0.849 | 4.865 | 2.084
145.3 | 1.16 | 0.8961 | 0.0175 | 0.0227 | 0.606 | 3.472 | 1.402
150.7 | 1.21 | 0.8236 | 0.0088 | 0.0129 | 0.344 | 1.97 | 0.705
156 | 1.25 | -0.0053 | 0 | 0.0031 | 0.083 | 0.475 | -0.001
PROP | RPM | = | 12000
V | J | Pe | Ct | Cp | PWR | Torque | Thrust
(mph) | (Adv | Ratio) | (Hp) | (In-Lbf) | (Lbf)
0 | 0 | 0 | 0.1223 | 0.237 | 8.199 | 43.061 | 11.637
5.9 | 0.04 | 0.023 | 0.123 | 0.2301 | 7.959 | 41.8 | 11.698
11.8 | 0.09 | 0.0478 | 0.1236 | 0.223 | 7.713 | 40.511 | 11.755
17.6 | 0.13 | 0.0744 | 0.1241 | 0.2156 | 7.458 | 39.168 | 11.806
23.5 | 0.17 | 0.1032 | 0.1245 | 0.2079 | 7.192 | 37.773 | 11.847
29.4 | 0.22 | 0.1345 | 0.1249 | 0.2 | 6.917 | 36.328 | 11.876
35.3 | 0.26 | 0.1685 | 0.125 | 0.1918 | 6.634 | 34.842 | 11.892
41.1 | 0.3 | 0.2056 | 0.125 | 0.1834 | 6.343 | 33.315 | 11.892
47 | 0.34 | 0.2463 | 0.1248 | 0.1746 | 6.04 | 31.722 | 11.869
52.9 | 0.39 | 0.2912 | 0.1243 | 0.1655 | 5.723 | 30.06 | 11.82
58.8 | 0.43 | 0.3403 | 0.1235 | 0.1563 | 5.406 | 28.391 | 11.743
64.6 | 0.47 | 0.3944 | 0.1223 | 0.147 | 5.083 | 26.697 | 11.634
70.5 | 0.52 | 0.4542 | 0.1208 | 0.1375 | 4.756 | 24.979 | 11.491
76.4 | 0.56 | 0.5206 | 0.1189 | 0.1279 | 4.424 | 23.236 | 11.309
82.3 | 0.6 | 0.5944 | 0.1164 | 0.1182 | 4.088 | 21.468 | 11.076
88.1 | 0.65 | 0.6748 | 0.113 | 0.1082 | 3.743 | 19.659 | 10.748
94 | 0.69 | 0.753 | 0.1065 | 0.0975 | 3.371 | 17.706 | 10.127
99.9 | 0.73 | 0.798 | 0.0993 | 0.0912 | 3.153 | 16.56 | 9.447
105.8 | 0.78 | 0.827 | 0.0916 | 0.0859 | 2.971 | 15.602 | 8.712
111.6 | 0.82 | 0.848 | 0.0835 | 0.0806 | 2.79 | 14.651 | 7.947
117.5 | 0.86 | 0.8657 | 0.0758 | 0.0755 | 2.611 | 13.712 | 7.213
123.4 | 0.9 | 0.8816 | 0.068 | 0.0698 | 2.413 | 12.675 | 6.467
129.3 | 0.95 | 0.8957 | 0.06 | 0.0635 | 2.195 | 11.53 | 5.705
135.1 | 0.99 | 0.9078 | 0.0518 | 0.0565 | 1.956 | 10.272 | 4.927
141 | 1.03 | 0.9167 | 0.0435 | 0.0491 | 1.697 | 8.911 | 4.136
146.9 | 1.08 | 0.9225 | 0.035 | 0.0409 | 1.413 | 7.423 | 3.329
152.8 | 1.12 | 0.9209 | 0.0263 | 0.032 | 1.108 | 5.822 | 2.506
158.6 | 1.16 | 0.9021 | 0.0176 | 0.0227 | 0.786 | 4.129 | 1.676
164.5 | 1.21 | 0.8318 | 0.0089 | 0.0129 | 0.446 | 2.343 | 0.846
170.4 | 1.25 | -0.0067 | 0 | 0.0031 | 0.108 | 0.568 | -0.002
PROP | RPM | = | 13000
V | J | Pe | Ct | Cp | PWR | Torque | Thrust
(mph) | (Adv | Ratio) | (Hp) | (In-Lbf) | (Lbf)
0 | 0 | 0 | 0.1256 | 0.2754 | 12.11 | 58.712 | 14.02
6.4 | 0.04 | 0.0204 | 0.1263 | 0.2671 | 11.746 | 56.944 | 14.104
12.7 | 0.09 | 0.0424 | 0.127 | 0.2583 | 11.359 | 55.072 | 14.181
19.1 | 0.13 | 0.0663 | 0.1276 | 0.2487 | 10.938 | 53.029 | 14.241
25.4 | 0.17 | 0.0921 | 0.1281 | 0.2396 | 10.537 | 51.084 | 14.301
31.8 | 0.22 | 0.1204 | 0.1284 | 0.2296 | 10.099 | 48.962 | 14.337
38.2 | 0.26 | 0.1514 | 0.1286 | 0.2195 | 9.653 | 46.8 | 14.355
44.5 | 0.3 | 0.1853 | 0.1286 | 0.2091 | 9.196 | 44.585 | 14.351
50.9 | 0.34 | 0.2226 | 0.1283 | 0.1986 | 8.734 | 42.343 | 14.323
57.3 | 0.39 | 0.2643 | 0.1277 | 0.1873 | 8.235 | 39.925 | 14.255
63.6 | 0.43 | 0.3106 | 0.1268 | 0.1758 | 7.73 | 37.474 | 14.152
70 | 0.47 | 0.3621 | 0.1255 | 0.1642 | 7.219 | 35 | 14.009
76.3 | 0.52 | 0.4199 | 0.1238 | 0.1524 | 6.7 | 32.483 | 13.822
82.7 | 0.56 | 0.4852 | 0.1217 | 0.1404 | 6.174 | 29.93 | 13.582
89.1 | 0.6 | 0.5593 | 0.119 | 0.1283 | 5.641 | 27.35 | 13.286
95.4 | 0.65 | 0.6446 | 0.1157 | 0.1159 | 5.098 | 24.716 | 12.915
101.8 | 0.69 | 0.7307 | 0.1094 | 0.1032 | 4.539 | 22.004 | 12.218
108.1 | 0.73 | 0.7932 | 0.1017 | 0.0938 | 4.127 | 20.008 | 11.351
114.5 | 0.78 | 0.825 | 0.0936 | 0.088 | 3.869 | 18.755 | 10.452
120.9 | 0.82 | 0.847 | 0.0853 | 0.0824 | 3.624 | 17.571 | 9.524
127.2 | 0.86 | 0.8652 | 0.0775 | 0.0771 | 3.391 | 16.442 | 8.648
133.6 | 0.9 | 0.8815 | 0.0695 | 0.0713 | 3.134 | 15.194 | 7.755
140 | 0.95 | 0.8962 | 0.0613 | 0.0648 | 2.85 | 13.817 | 6.844
146.3 | 0.99 | 0.9089 | 0.053 | 0.0577 | 2.539 | 12.309 | 5.914
152.7 | 1.03 | 0.9186 | 0.0445 | 0.0501 | 2.202 | 10.674 | 4.968
159 | 1.08 | 0.925 | 0.0358 | 0.0417 | 1.833 | 8.887 | 3.998
165.4 | 1.12 | 0.9245 | 0.027 | 0.0327 | 1.438 | 6.97 | 3.014
171.8 | 1.16 | 0.9074 | 0.0182 | 0.0233 | 1.023 | 4.962 | 2.028
178.1 | 1.21 | 0.8398 | 0.0092 | 0.0132 | 0.58 | 2.812 | 1.026
184.5 | 1.25 | -0.0128 | 0 | 0.0031 | 0.138 | 0.668 | -0.004
PROP | RPM | = | 13999
V | J | Pe | Ct | Cp | PWR | Torque | Thrust
(mph) | (Adv | Ratio) | (Hp) | (In-Lbf) | (Lbf)
0 | 0 | 0 | 0.1284 | 0.3119 | 17.129 | 77.111 | 16.626
6.8 | 0.04 | 0.0184 | 0.1292 | 0.3018 | 16.577 | 74.626 | 16.73
13.7 | 0.09 | 0.0384 | 0.1299 | 0.2911 | 15.989 | 71.982 | 16.822
20.5 | 0.13 | 0.0601 | 0.1305 | 0.2798 | 15.37 | 69.194 | 16.897
27.3 | 0.17 | 0.0842 | 0.1309 | 0.2672 | 14.677 | 66.074 | 16.943
34.2 | 0.21 | 0.1107 | 0.1311 | 0.2544 | 13.973 | 62.902 | 16.968
41 | 0.26 | 0.1397 | 0.1311 | 0.2419 | 13.288 | 59.818 | 16.969
47.9 | 0.3 | 0.1722 | 0.1308 | 0.2285 | 12.552 | 56.506 | 16.933
54.7 | 0.34 | 0.2083 | 0.1303 | 0.215 | 11.809 | 53.16 | 16.863
61.5 | 0.39 | 0.2485 | 0.1294 | 0.2014 | 11.064 | 49.807 | 16.757
68.4 | 0.43 | 0.294 | 0.1283 | 0.1876 | 10.302 | 46.376 | 16.61
75.2 | 0.47 | 0.345 | 0.1268 | 0.1737 | 9.543 | 42.959 | 16.416
82 | 0.52 | 0.4025 | 0.1249 | 0.1601 | 8.792 | 39.579 | 16.173
88.9 | 0.56 | 0.4665 | 0.1227 | 0.1469 | 8.068 | 36.322 | 15.882
95.7 | 0.6 | 0.5403 | 0.12 | 0.1336 | 7.338 | 33.034 | 15.533
102.6 | 0.64 | 0.6227 | 0.1169 | 0.121 | 6.644 | 29.911 | 15.13
109.4 | 0.69 | 0.7108 | 0.1122 | 0.1085 | 5.961 | 26.833 | 14.524
116.2 | 0.73 | 0.7878 | 0.1042 | 0.0967 | 5.309 | 23.9 | 13.494
123.1 | 0.77 | 0.8212 | 0.0962 | 0.0906 | 4.977 | 22.405 | 12.454
129.9 | 0.82 | 0.8438 | 0.0878 | 0.0849 | 4.664 | 20.996 | 11.361
136.7 | 0.86 | 0.8627 | 0.0797 | 0.0794 | 4.361 | 19.631 | 10.317
143.6 | 0.9 | 0.8794 | 0.0716 | 0.0734 | 4.034 | 18.158 | 9.265
150.4 | 0.95 | 0.8945 | 0.0633 | 0.0669 | 3.673 | 16.533 | 8.19
157.2 | 0.99 | 0.9077 | 0.0547 | 0.0596 | 3.274 | 14.738 | 7.087
164.1 | 1.03 | 0.9184 | 0.0461 | 0.0518 | 2.843 | 12.797 | 5.967
170.9 | 1.07 | 0.9254 | 0.0373 | 0.0432 | 2.376 | 10.694 | 4.823
177.8 | 1.12 | 0.9265 | 0.0283 | 0.0341 | 1.872 | 8.429 | 3.66
184.6 | 1.16 | 0.9122 | 0.0191 | 0.0243 | 1.336 | 6.015 | 2.476
191.4 | 1.2 | 0.8476 | 0.0097 | 0.0138 | 0.756 | 3.403 | 1.255
198.3 | 1.25 | -0.0118 | 0 | 0.0032 | 0.176 | 0.793 | -0.004
PROP | RPM | = | 15000
V | J | Pe | Ct | Cp | PWR | Torque | Thrust
(mph) | (Adv | Ratio) | (Hp) | (In-Lbf) | (Lbf)
0 | 0 | 0 | 0.1257 | 0.2911 | 19.664 | 82.622 | 18.677
7.3 | 0.04 | 0.0192 | 0.1264 | 0.2824 | 19.076 | 80.153 | 18.785
14.6 | 0.09 | 0.0399 | 0.127 | 0.2731 | 18.451 | 77.526 | 18.881
21.9 | 0.13 | 0.0623 | 0.1276 | 0.2633 | 17.787 | 74.737 | 18.96
29.2 | 0.17 | 0.0866 | 0.128 | 0.2534 | 17.116 | 71.915 | 19.022
36.5 | 0.21 | 0.1132 | 0.1282 | 0.2428 | 16.401 | 68.91 | 19.058
43.8 | 0.26 | 0.1424 | 0.1283 | 0.2317 | 15.652 | 65.766 | 19.066
51.2 | 0.3 | 0.1744 | 0.1281 | 0.2204 | 14.893 | 62.575 | 19.044
58.5 | 0.34 | 0.2097 | 0.1278 | 0.2089 | 14.115 | 59.308 | 18.987
65.8 | 0.39 | 0.2487 | 0.1271 | 0.1973 | 13.326 | 55.993 | 18.896
73.1 | 0.43 | 0.2917 | 0.1263 | 0.1856 | 12.539 | 52.684 | 18.769
80.4 | 0.47 | 0.3395 | 0.1252 | 0.1739 | 11.746 | 49.353 | 18.604
87.7 | 0.51 | 0.3927 | 0.1238 | 0.1622 | 10.958 | 46.04 | 18.4
95 | 0.56 | 0.4523 | 0.1222 | 0.1505 | 10.169 | 42.726 | 18.156
102.3 | 0.6 | 0.519 | 0.1202 | 0.139 | 9.39 | 39.452 | 17.861
109.6 | 0.64 | 0.5929 | 0.1179 | 0.1278 | 8.637 | 36.289 | 17.518
116.9 | 0.69 | 0.6755 | 0.1151 | 0.1169 | 7.899 | 33.188 | 17.113
124.2 | 0.73 | 0.7578 | 0.109 | 0.1048 | 7.082 | 29.756 | 16.2
131.5 | 0.77 | 0.8121 | 0.1006 | 0.0956 | 6.46 | 27.144 | 14.956
138.8 | 0.81 | 0 | 0 | 0 | 0 | 0 | 0
146.2 | 0.86 | 0.8589 | 0.0829 | 0.0827 | 5.588 | 23.479 | 12.314
153.5 | 0.9 | 0.8763 | 0.0745 | 0.0765 | 5.17 | 21.723 | 11.071
160.8 | 0.94 | 0.892 | 0.0659 | 0.0697 | 4.709 | 19.787 | 9.798
168.1 | 0.99 | 0.906 | 0.0571 | 0.0621 | 4.197 | 17.635 | 8.484
175.4 | 1.03 | 0.9176 | 0.0482 | 0.0541 | 3.653 | 15.351 | 7.167
182.7 | 1.07 | 0.9256 | 0.0391 | 0.0453 | 3.059 | 12.853 | 5.812
190 | 1.11 | 0.928 | 0.0298 | 0.0358 | 2.419 | 10.165 | 4.431
197.3 | 1.16 | 0.9117 | 0.0202 | 0.0257 | 1.737 | 7.298 | 3.01
204.6 | 1.2 | 0.8323 | 0.0103 | 0.0149 | 1.008 | 4.236 | 1.538
211.9 | 1.24 | -0.0002 | 0 | 0.004 | 0.27 | 1.135 | 0
PROP | RPM | = | 16000
V | J | Pe | Ct | Cp | PWR | Torque | Thrust
(mph) | (Adv | Ratio) | (Hp) | (In-Lbf) | (Lbf)
0 | 0 | 0 | 0.1269 | 0.3504 | 28.728 | 113.162 | 21.454
7.8 | 0.04 | 0.0161 | 0.1276 | 0.3395 | 27.838 | 109.655 | 21.57
15.6 | 0.09 | 0.0334 | 0.1282 | 0.3288 | 26.956 | 106.181 | 21.679
23.3 | 0.13 | 0.052 | 0.1288 | 0.3176 | 26.041 | 102.578 | 21.773
31.1 | 0.17 | 0.0722 | 0.1292 | 0.306 | 25.089 | 98.83 | 21.846
38.9 | 0.21 | 0.0938 | 0.1296 | 0.2953 | 24.21 | 95.364 | 21.909
46.7 | 0.26 | 0.117 | 0.1298 | 0.2849 | 23.356 | 92.001 | 21.955
54.4 | 0.3 | 0.1411 | 0.1301 | 0.2759 | 22.619 | 89.099 | 21.994
62.2 | 0.34 | 0.1636 | 0.1306 | 0.2733 | 22.404 | 88.253 | 22.091
70 | 0.38 | 0.1955 | 0.1299 | 0.2558 | 20.975 | 82.621 | 21.968
77.8 | 0.43 | 0.2336 | 0.1287 | 0.2357 | 19.322 | 76.111 | 21.766
85.5 | 0.47 | 0.2787 | 0.1271 | 0.2146 | 17.594 | 69.302 | 21.5
93.3 | 0.51 | 0.3322 | 0.1253 | 0.1935 | 15.866 | 62.498 | 21.183
101.1 | 0.56 | 0.3868 | 0.1235 | 0.1776 | 14.559 | 57.35 | 20.89
108.9 | 0.6 | 0.4461 | 0.1217 | 0.1634 | 13.395 | 52.763 | 20.585
116.6 | 0.64 | 0.5115 | 0.1198 | 0.1502 | 12.315 | 48.512 | 20.253
124.4 | 0.68 | 0.5839 | 0.1176 | 0.1379 | 11.303 | 44.522 | 19.892
132.2 | 0.73 | 0.6605 | 0.1141 | 0.1256 | 10.296 | 40.556 | 19.29
140 | 0.77 | 0.7329 | 0.1075 | 0.1129 | 9.259 | 36.472 | 18.18
147.7 | 0.81 | 0.7876 | 0.0996 | 0.1028 | 8.429 | 33.203 | 16.851
155.5 | 0.86 | 0.8288 | 0.0911 | 0.094 | 7.707 | 30.359 | 15.402
163.3 | 0.9 | 0.8542 | 0.0816 | 0.0857 | 7.031 | 27.694 | 13.792
171.1 | 0.94 | 0.8819 | 0.0714 | 0.0762 | 6.245 | 24.598 | 12.072
178.8 | 0.98 | 0.8942 | 0.0621 | 0.0683 | 5.601 | 22.064 | 10.502
186.6 | 1.03 | 0.8998 | 0.0528 | 0.0602 | 4.939 | 19.455 | 8.93
194.4 | 1.07 | 0.9104 | 0.0428 | 0.0503 | 4.12 | 16.229 | 7.236
202.2 | 1.11 | 0.9162 | 0.0322 | 0.0391 | 3.206 | 12.627 | 5.447
210 | 1.15 | 0.9048 | 0.0219 | 0.0279 | 2.288 | 9.012 | 3.697
217.7 | 1.2 | 0.8099 | 0.0111 | 0.0165 | 1.351 | 5.321 | 1.884
225.5 | 1.24 | 0.0085 | 0 | 0.0048 | 0.395 | 1.557 | 0.006